## Zadanie
Odberateľ: MESTO TRNAVA |  |  |  | Spracoval: | [20 empty] | V module | Hlavička1 | Mena | Hlavička2 | Obdobie | Počet des.miest | Formát
Projektant: Ing.Róbert Kováčik- autorizovaný stavebný inžinier |  |  |  | JKSO : | [20 empty] | Rozpočet | Prehľad rozpočtových nákladov v | EUR |  |  | 1 | 123.5
Dodávateľ: |  |  |  | Dátum: 12.03.2022 | [20 empty] | Čerpanie | Súpis vykonaných prác a dodávok v | EUR | za obdobie | Mesiac 2011 | 2 | 123.46
[25 empty] | VK | Prehľad kalkulovaných nákladov v | EUR |  |  | 3 | 123.457
Stavba : STOJISKÁ POLOPODZEMNÝCH KONTAJNEROV NA KOMUNÁLNY ODPAD V TRNAVE,sídlisko Linčianska | [24 empty] | VF | Súpis vykonaných prác a dodávok v | EUR | za obdobie | Mesiac 2011 | 4 | 123.4567
Objekt : Stojisko S3 ( Jirásková 28) | [29 empty] | N | 123.46
Ing.Róbert Kováčik |  |  | Prehľad rozpočtových nákladov v EUR
Por. | Kód | Kód položky | Popis položky, stavebného dielu, remesla, | Množstvo | Merná | Jednotková | Konštrukcie | Špecifikovaný | Spolu | Hmotnosť v tonách |  | Suť v tonách |  | DPH | Pozícia | Množstvo | Množstvo | Množstvo | Vyňatý | Vysoká sadzba | Typ | Nh | X | Y | Klasifikácia | Katalógové | Typ | AC | AD | Jedn. cena | Index JC | Množstvo | Index mn. | Zaradenie | Lev0
číslo | cen. |  | výkaz-výmer | výmera | jednotka | cena | a práce | materiál |  | Jednotková | Spolu | Jednotková | Spolu | % |  | rozpočtované | od začiatku | dodatok | z režimu stavba | DPH ( materiál ) | položky |  |  |  | produkcie | číslo | ceny | [6 empty] | pre KL | pozícia
PRÁCE A DODÁVKY HSV
1 - ZEMNE PRÁCE
1 | 231 | 111212121 | Odstránenie drevín výšky nad 1 m bez pňa v rovine | 20.5 | m2 | [9 empty] | E1 | [5 empty] | E |  | 11121-2121 | 111212121 | 45.11.12 | [8 empty] | EK | S
|  |  | stojisko 3b,c | [17 empty] | a
|  |  | 6,5+6,0 = 12,500 | [17 empty] | a
|  |  | stojisko 3a | [17 empty] | a
|  |  | 8,0 = 8,000 | [17 empty] | a
2 | 221 | 113106612 | Rozoberanie zámkovej dlažby všetkých druhov nad 20 m2 | 32.8 | m2 | [9 empty] | E1 | [5 empty] | E |  | 11310-6612 | 113106612 | 45.11.11 | [8 empty] | EK | S
3 | 221 | 113107124 | Odstránenie podkladov alebo krytov z kameniva drv. hr. 300-400 mm, do 200 m2 | 32.8 | m2 | [9 empty] | E1 | [5 empty] | E |  | 11310-7124 | 113107124 | 45.11.11 | [8 empty] | EK | S
4 | 272 | 113202111 | Vytrhanie krajníkov alebo obrubníkov stojatých | 22 | m | [9 empty] | E1 | [5 empty] | E |  | 11320-2111 | 113202111 | 45.11.11 | [8 empty] | EK | S
5 | 001 | 122201101 | Odkopávky a prekopávky nezapaž. v horn. tr. 3 do 100 m3 | 3.619 | m3 | [9 empty] | E1 | [5 empty] | E |  | 12220-1101 | 122201101 | 45.11.21 | [8 empty] | EK | S
|  |  | v mieste zatrávnenej plochy | [17 empty] | a
|  |  | (21,0-13,3)*0,47 = 3,619 | [17 empty] | a
6 | 001 | 122201109 | Príplatok za lepivosť horniny tr.3 | 3.619 | m3 | [9 empty] | E1 | [5 empty] | E |  | 12220-1109 | 122201109 | 45.11.21 | [8 empty] | EK | S
7 | 272 | 131201201 | Hĺbenie jám zapaž. v horn. tr. 3 do 100 m3 | 38.44 | m3 | [9 empty] | E1 | [5 empty] | E |  | 13120-1201 | 131201201 | 45.11.21 | [8 empty] | EK | S
|  |  | v mieste zámkovej dlažby | [17 empty] | a
|  |  | 11,8*1,3 = 15,340 | [17 empty] | a
|  |  | v mieste zatrávnenej plochy | [17 empty] | a
|  |  | (25,0-11,8)*1,75 = 23,100 | [17 empty] | a
8 | 272 | 131201209 | Príplatok za lepivosť horn. tr. 3 | 38.44 | m3 | [9 empty] | E1 | [5 empty] | E |  | 13120-1209 | 131201209 | 45.11.21 | [8 empty] | EK | S
9 | 272 | 151101201 | Zhotovenie paženia stien výkopu príložné hl. do 4 m | 31.588 | m2 | [9 empty] | E1 | [5 empty] | E |  | 15110-1201 | 151101201 | 45.11.21 | [8 empty] | EK | S
|  |  | (5,2+3,55)*1,3+(0,7*2+4,25+5,9)*1,75 = 31,588 | [17 empty] | a
10 | 272 | 151101211 | Odstránenie paženia stien výkopu príložné hl. do 4 m | 31.588 | m2 | [9 empty] | E1 | [5 empty] | E |  | 15110-1211 | 151101211 | 45.11.21 | [8 empty] | EK | S
11 | 001 | 151101401 | Zhotovenie vzopretia stien príložného paženia hĺbka do 4 m | 31.588 | m2 | [9 empty] | E1 | [5 empty] | E |  | 15110-1401 | 151101401 | 45.11.21 | [8 empty] | EK | S
12 | 001 | 151101411 | Odstránenie vzopretia stien príložného paženia hĺbka do 4 m | 31.588 | m2 | [9 empty] | E1 | [5 empty] | E |  | 15110-1411 | 151101411 | 45.11.21 | [8 empty] | EK | S
13 | 272 | 162201101 | Vodorovné premiestnenie výkopu do 20 m horn. tr. 1-4 | 12.6 | m3 | [9 empty] | E1 | [5 empty] | E |  | 16220-1101 | 162201101 | 45.11.24 | [8 empty] | EK | S
|  |  | 14,0*0,45*2 = 12,600 | [17 empty] | a
14 | 001 | 162301501 | Vodorovné premiestnenie krovín do 5 km | 20.5 | m2 | [9 empty] | E1 | [5 empty] | E |  | 16230-1501 | 162301501 | 45.11.24 | [8 empty] | EK | S
15 | 001 | 162301509 | Príplatok za kaž. ďal. 1 km premiest.vyklčovaných krovín po spevnenej ceste | 61.5 | m2 | [9 empty] | E1 | [5 empty] | E |  | 16230-1509 | 162301509 | 45.11.24 | [8 empty] | EK | S
|  |  | 20,5*3 = 61,500 | [17 empty] | a
16 | 272 | 162701103 | Vodorovné premiestnenie výkopu do 8000 m horn. tr. 1-4 | 43.091 | m3 | [9 empty] | E1 | [5 empty] | E |  | 16270-1103 | 162701103 | 45.11.24 | [8 empty] | EK | S
|  |  | 10,951+38,44-6,3 = 43,091 | [17 empty] | a
17 | 272 | 167101101 | Nakladanie výkopku do 100 m3 v horn. tr. 1-4 | 6.3 | m3 | [9 empty] | E1 | [5 empty] | E |  | 16710-1101 | 167101101 | 45.11.21 | [8 empty] | EK | S
|  |  | 14,0*0,45 = 6,300 | [17 empty] | a
18 | 001 | 171201101 | Násypy nezhutnené | 6.3 | m3 | [9 empty] | E1 | [5 empty] | E |  | 17120-1101 | 171201101 | 45.11.24 | [8 empty] | EK | S
19 | 001 | 175101102 | Obsyp kontajnera štrkodrvou fr.0-32 so zhutnením po vrstvách-štvorcové | 25.588 | m3 | [9 empty] | E1 | [5 empty] | E |  | 17510-1101 | 175101102 | 45.11.21 | [8 empty] | EK | S
|  |  | 25,0*(1,39+1,4)/2 = 34,875 | [17 empty] | a
|  |  | odpočet kontajnera | [17 empty] | a
|  |  | -3,14*(0,7+0,6)/2*(0,7+0,6)/2*1,4*5 = -9,287 | [17 empty] | a
20 | MAT | 583340480 | Štrkodrva fr.0-32 | 42.732 | t | [9 empty] | E1 | [5 empty] | D |  | 583340480 | 583340480 | 14.21.12 | [8 empty] | EZ | S
|  |  | 25,588*1,67 = 42,732 | [17 empty] | a
21 | 272 | 180402112 | Založenie parkového trávnika výsevom vo svahu | 32 | m2 | [9 empty] | E1 | [5 empty] | E |  | 18040-2112 | 180402112 | 45.11.21 | [8 empty] | EK | S
|  |  | 14,0+18,0 = 32,000 | [17 empty] | a
22 | MAT | 005724000 | Zmes trávna parková sídlisková | 1 | kg | [9 empty] | E1 | [5 empty] | D |  | 005724000 | 005724000 | 01.11.92 | [8 empty] | EZ | S
23 | 232 | 181006120 | Rozprestr. zeminy vo svahu hr. 0,15-0,20 m | 18 | m2 | [9 empty] | E1 | [5 empty] | E |  | 18100-6113 | 181006120 | 45.11.23 | [8 empty] | EK | S
24 | 232 | 181006126 | Rozprestr. vo svahu hr. 0,40-0,50 m | 14 | m2 | [9 empty] | E1 | [5 empty] | E |  | 18100-6126 | 181006126 | 45.11.23 | [8 empty] | EK | S
25 | 231 | 182001112 | Plošná úprava terénu, nerovnosti vo svahu | 67.4 | m2 | [9 empty] | E1 | [5 empty] | E |  | 18200-1112 | 182001112 | 45.11.21 | [8 empty] | EK | S
|  |  | pod betónovú plochu | [17 empty] | a
|  |  | 11,9+23,5 = 35,400 | [17 empty] | a
|  |  | pod zatrávnenú plochu | [17 empty] | a
|  |  | 32,0 = 32,000 | [17 empty] | a
26 | 231 | 183402112 | Rozrušenie pôdy do hĺbky 50-150 mm vo svahu | 32 | m2 | [9 empty] | E1 | [5 empty] | E |  | 18340-2112 | 183402112 | 45.11.21 | [8 empty] | EK | S
1 - ZEMNE PRÁCE spolu:
2 - ZÁKLADY
27 | 001 | 215901101 | Zhutnenie podložia z hor. súdr. do 92%PS a nesúdr. Id do 0,8 | 60.4 | m2 | [9 empty] | E2 | [5 empty] | E |  | 21590-1101 | 215901101 | 45.11.21 | [8 empty] | EK | S
|  |  | pod kontajnery | [17 empty] | a
|  |  | 25,0 = 25,000 | [17 empty] | a
|  |  | pod betónovú plochu | [17 empty] | a
|  |  | 11,9+23,5 = 35,400 | [17 empty] | a
2 - ZÁKLADY spolu:
3 - ZVISLÉ A KOMPLETNÉ KONŠTRUKCIE
28 | 271 | 386120009 | Osadenie kontajnerov 5m3 štvorcové | 4 | kus | [9 empty] | E3 | [5 empty] | E |  | 38612-0006 | 386120009 | 45.21.41 | [8 empty] | EK | S
29 | 000 | 386999997 | Osadenie kontajnerov 5m3 delené | 1 | kus | [9 empty] | E3 | [5 empty] | E |  | 38699-9999 | 386999997 | 45.21.41 | [8 empty] | EK | S
30 | MAT | 2836 | Doprava,dodávka kontajnerov štvorcové 5m3-komunálny odpad 2ks,papier,plasty (referenčný výrobok MolokDomino Global),delený komunálny odpad a sklo (referenčný výrobok MolokDomino Global Divided 1/2+1/2) | 1 | súbor | [9 empty] | E3 | [5 empty] | D |  | 283116380 | 2836 | 25.21.30 | [8 empty] | EZ | S
3 - ZVISLÉ A KOMPLETNÉ KONŠTRUKCIE spolu:
5 - KOMUNIKÁCIE
31 | 221 | 564871112 | Podklad zo štrkodrte fr. 0-32 zhutnenie 40MPa hr. 250-265 mm ozn.B | 23.5 | m2 | [9 empty] | E5 | [5 empty] | E |  | 56487-1111 | 564871112 | 45.23.11 | [8 empty] | EK | S
32 | 221 | 581133316 | Kryt cementobetónový vozoviek CB III hr. 200 mm-Dmax 16,S3 | 35.4 | m2 | [9 empty] | E5 | [5 empty] | E |  | 58113-3316 | 581133316 | 45.23.12 | [8 empty] | EK | S
|  |  | 11,9+23,5 = 35,400 | [17 empty] | a
5 - KOMUNIKÁCIE spolu:
6 - ÚPRAVY POVRCHOV, PODLAHY, VÝPLNE
33 | 011 | 631319155 | Ručné prehlad. povrchu mazaniny hr. do 24 cm | 7.08 | m3 | [9 empty] | E6 | [5 empty] | E |  | 63131-9155 | 631319155 | 45.25.32 | [8 empty] | EK | S
|  |  | 35,4*0,2 = 7,080 | [17 empty] | a
34 | 011 | 631319165 | Ručná metličková úprava mazaniny hr. do 24 cm | 7.08 | m3 | [9 empty] | E6 | [5 empty] | E |  | 63131-9165 | 631319165 | 45.25.32 | [8 empty] | EK | S
35 | 011 | 631571003 | Lôžko so zhutnením zo štrkodrte fr.0-32 pod kontajnery | 3.75 | m3 | [9 empty] | E6 | [5 empty] | E |  | 63157-1003 | 631571003 | 45.25.50 | [8 empty] | EK | S
|  |  | 25,0*0,15 = 3,750 | [17 empty] | a
6 - ÚPRAVY POVRCHOV, PODLAHY, VÝPLNE spolu:
9 - OSTATNÉ KONŠTRUKCIE A PRÁCE
36 | 221 | 915712111 | Vodorovné dopravné značenie krytov striek. farbou 621 čiara š.125mm | 16.1 | m | [9 empty] | E9 | [5 empty] | E |  | 91571-2111 | 915712111 | 45.23.15 | [8 empty] | EK | S
37 | 221 | 915791111 | Predznač. pre vodorovné dopravné značenie krytov z náter. hmôt 621 čiara š.125mm | 16.1 | m | [9 empty] | E9 | [5 empty] | E |  | 91579-1111 | 915791111 | 45.23.15 | [8 empty] | EK | S
38 | 221 | 916561111 | Osadenie parkového obrubníka betón. do lôžka z betónu tr. C 12/15 s bočnou oporou | 19.5 | m | [9 empty] | E9 | [5 empty] | E |  | 91656-1111 | 916561111 | 45.23.12 | [8 empty] | EK | S
39 | MAT | 592173208 | Obrubník parkový 100x5x20 | 20 | kus | [9 empty] | E9 | [5 empty] | D |  | 592173208 | 592173208 | 26.61.11 | [8 empty] | EZ | S
40 | 221 | 918101111 | Lôžko pod obrubníky, krajníky, obruby z betónu tr. C 12/15 | 0.585 | m3 | [9 empty] | E9 | [5 empty] | E |  | 91810-1111 | 918101111 | 45.23.12 | [8 empty] | EK | S
|  |  | 19,5*0,2*0,15 = 0,585 | [17 empty] | a
41 | 272 | 979082213 | Vodorovná doprava sute po suchu do 1 km | 29.592 | t | [9 empty] | E9 | [5 empty] | E |  | 97908-2213 | 979082213 | 45.11.11 | [8 empty] | EK | S
|  |  | 29,102+0,49 = 29,592 | [17 empty] | a
42 | 272 | 979082219 | Príplatok za každý ďalší 1 km sute | 207.144 | t | [9 empty] | E9 | [5 empty] | E |  | 97908-2219 | 979082219 | 45.11.11 | [8 empty] | EK | S
|  |  | 29,592*7 = 207,144 | [17 empty] | a
43 | 272 | 979087212 | Nakladanie sute na dopravný prostriedok | 29.592 | t | [9 empty] | E9 | [5 empty] | E |  | 97908-7212 | 979087212 | 45.11.11 | [8 empty] | EK | S
44 | 272 | 979131410 | Poplatok za ulož.a znešk.stav.sute na urč.sklád. -z demol.vozoviek "O"-ost.odpad | 29.102 | t | [9 empty] | E9 | [5 empty] | E |  | 97913-1410 | 979131410 | 45.11.11 | [8 empty] | EK | S
45 | 013 | 9791314151 | Poplatok za uloženie vykopanej zeminy | 77.564 | t | [9 empty] | E9 | [5 empty] | E |  | 97913-1415 | 9791314151 | 45.11.11 | [8 empty] | EK | S
|  |  | 43,091*1,8 = 77,564 | [17 empty] | a
46 | 012 | 998144471 | Presun hmôt pre nádrže, zásobníky montované | 85.583 | t | [9 empty] | E9 | [5 empty] | E |  | 99814-4471 | 998144471 | 45.21.73 | [8 empty] | EK | S
9 - OSTATNÉ KONŠTRUKCIE A PRÁCE spolu:
PRÁCE A DODÁVKY HSV spolu:
PRÁCE A DODÁVKY PSV
76 - KONŠTRUKCIE
767 - Konštrukcie doplnk. kovové stavebné
47 | 767 | 767914830 | Demontáž oplotenia rámového výšky do 2 m+rezanie stĺpikov | 54.4 | m | [9 empty] | I76 7 | [5 empty] | I |  | 76791-4830 | 767914830 | 45.34.10 | [8 empty] | IK | S
|  |  | stojisko 3a | [17 empty] | a
|  |  | 22,0 = 22,000 | [17 empty] | a
|  |  | stojisko 2b,c | [17 empty] | a
|  |  | 17,7+14,7 = 32,400 | [17 empty] | a
767 - Konštrukcie doplnk. kovové stavebné spolu:
76 - KONŠTRUKCIE spolu:
PRÁCE A DODÁVKY PSV spolu:
Rozpočet celkom:

## Figury
Odberateľ: MESTO TRNAVA |  |  | Spracoval:
Projektant: Ing.Róbert Kováčik- autorizovaný stavebný inžinier |  |  | JKSO :
Dodávateľ: |  |  | Dátum: 12.03.2022
Stavba : STOJISKÁ POLOPODZEMNÝCH KONTAJNEROV NA KOMUNÁLNY ODPAD V TRNAVE,sídlisko Linčianska
Objekt : Stojisko S3 ( Jirásková 28)
Názov figúry | Popis figúry | Aritmetický výraz | Hodnota