## Zadanie
Odberateľ: MESTO TRNAVA |  |  |  | Spracoval: | [20 empty] | V module | Hlavička1 | Mena | Hlavička2 | Obdobie | Počet des.miest | Formát
Projektant: Ing.Róbert Kováčik- autorizovaný stavebný inžinier |  |  |  | JKSO : | [20 empty] | Rozpočet | Prehľad rozpočtových nákladov v | EUR |  |  | 1 | 123.5
Dodávateľ: |  |  |  | Dátum: 11.08.2022 | [20 empty] | Čerpanie | Súpis vykonaných prác a dodávok v | EUR | za obdobie | Mesiac 2011 | 2 | 123.46
[25 empty] | VK | Prehľad kalkulovaných nákladov v | EUR |  |  | 3 | 123.457
Stavba : STOJ.POLOPODZEMNÝCH KONTAJNEROV NA KOMUNÁLNY ODPAD V TRNAVE,sídlisko Linčianska-revízia č.1 | [24 empty] | VF | Súpis vykonaných prác a dodávok v | EUR | za obdobie | Mesiac 2011 | 4 | 123.4567
Objekt : Stojisko S 9 ( gen.Goliana 45 ) | [29 empty] | N | 123.46
Ing.Róbert Kováčik |  |  | Prehľad rozpočtových nákladov v EUR
Por. | Kód | Kód položky | Popis položky, stavebného dielu, remesla, | Množstvo | Merná | Jednotková | Konštrukcie | Špecifikovaný | Spolu | Hmotnosť v tonách |  | Suť v tonách |  | DPH | Pozícia | Množstvo | Množstvo | Množstvo | Vyňatý | Vysoká sadzba | Typ | Nh | X | Y | Klasifikácia | Katalógové | Typ | AC | AD | Jedn. cena | Index JC | Množstvo | Index mn. | Zaradenie | Lev0
číslo | cen. |  | výkaz-výmer | výmera | jednotka | cena | a práce | materiál |  | Jednotková | Spolu | Jednotková | Spolu | % |  | rozpočtované | od začiatku | dodatok | z režimu stavba | DPH ( materiál ) | položky |  |  |  | produkcie | číslo | ceny | [6 empty] | pre KL | pozícia
PRÁCE A DODÁVKY HSV
1 - ZEMNE PRÁCE
1 | 231 | 111212121 | Odstránenie drevín výšky nad 1 m bez pňa v rovine | 4.5 | m2 | [9 empty] | E1 | [5 empty] | E |  | 11121-2121 | 111212121 | 45.11.12 | [8 empty] | EK | S
2 | 221 | 113107123 | Odstránenie podkladov alebo krytov z kameniva drv. hr. 200-300 mm, do 200 m2 | 26 | m2 | [9 empty] | E1 | [5 empty] | E |  | 11310-7123 | 113107123 | 45.11.11 | [8 empty] | EK | S
3 | 221 | 113107143 | Odstránenie podkladov alebo krytov živičných hr. 100-150 mm | 26 | m2 | [9 empty] | E1 | [5 empty] | E |  | 11310-7143 | 113107143 | 45.11.11 | [8 empty] | EK | S
|  |  | 3,4+16,5+6,1 = 26,000 | [17 empty] | a
4 | 272 | 113202111 | Vytrhanie krajníkov alebo obrubníkov stojatých | 13.2 | m | [9 empty] | E1 | [5 empty] | E |  | 11320-2111 | 113202111 | 45.11.11 | [8 empty] | EK | S
5 | 272 | 131201201 | Hĺbenie jám zapaž. v horn. tr. 3 do 100 m3 | 43.176 | m3 | [9 empty] | E1 | [5 empty] | E |  | 13120-1201 | 131201201 | 45.11.21 | [8 empty] | EK | S
|  |  | (30,3-16,5)*1,67+16,5*1,22 = 43,176 | [17 empty] | a
6 | 272 | 131201209 | Príplatok za lepivosť horn. tr. 3 | 43.176 | m3 | [9 empty] | E1 | [5 empty] | E |  | 13120-1209 | 131201209 | 45.11.21 | [8 empty] | EK | S
7 | 272 | 151101201 | Zhotovenie paženia stien výkopu príložné hl. do 4 m | 31.566 | m2 | [9 empty] | E1 | [5 empty] | E |  | 15110-1201 | 151101201 | 45.11.21 | [8 empty] | EK | S
|  |  | (2,6*2+5,125)*1,67+(3,3*2+5,14)*1,22 = 31,566 | [17 empty] | a
8 | 272 | 151101211 | Odstránenie paženia stien výkopu príložné hl. do 4 m | 31.566 | m2 | [9 empty] | E1 | [5 empty] | E |  | 15110-1211 | 151101211 | 45.11.21 | [8 empty] | EK | S
9 | 001 | 151101401 | Zhotovenie vzopretia stien príložného paženia hĺbka do 4 m | 31.566 | m2 | [9 empty] | E1 | [5 empty] | E |  | 15110-1401 | 151101401 | 45.11.21 | [8 empty] | EK | S
10 | 001 | 151101411 | Odstránenie vzopretia stien príložného paženia hĺbka do 4 m | 31.566 | m2 | [9 empty] | E1 | [5 empty] | E |  | 15110-1411 | 151101411 | 45.11.21 | [8 empty] | EK | S
11 | 001 | 162301501 | Vodorovné premiestnenie krovín do 5 km | 4.5 | m2 | [9 empty] | E1 | [5 empty] | E |  | 16230-1501 | 162301501 | 45.11.24 | [8 empty] | EK | S
12 | 001 | 162301509 | Príplatok za kaž. ďal. 1 km premiest.vyklčovaných krovín po spevnenej ceste | 13.5 | m2 | [9 empty] | E1 | [5 empty] | E |  | 16230-1509 | 162301509 | 45.11.24 | [8 empty] | EK | S
|  |  | 4,5*3 = 13,500 | [17 empty] | a
13 | 272 | 162701103 | Vodorovné premiestnenie výkopu do 8000 m horn. tr. 1-4 | 43.176 | m3 | [9 empty] | E1 | [5 empty] | E |  | 16270-1103 | 162701103 | 45.11.24 | [8 empty] | EK | S
14 | 001 | 175101101 | Obsyp kontajnera štrkodrvou fr.0-32 so zhutnením po vrstvách-kruhové | 30.95 | m3 | [9 empty] | E1 | [5 empty] | E |  | 17510-1101 | 175101101 | 45.11.21 | [8 empty] | EK | S
|  |  | 30,3*(1,245+1,35)/2 = 39,314 | [17 empty] | a
|  |  | odpočet kontajnerov | [17 empty] | a
|  |  | -3,14*(0,8+0,7)/2*(0,8+0,7)/2*1,32*3 = -6,994 | [17 empty] | a
|  |  | -3,14*(0,6+0,55)/2*(0,6+0,55)/2*1,32 = -1,370 | [17 empty] | a
15 | MAT | 583340691 | Štrkodrva fr.0-32 | 51.687 | t | [9 empty] | E1 | [5 empty] | D |  | 583340690 | 583340691 | 14.21.12 | [8 empty] | EZ | S
|  |  | 30,95*1,67 = 51,687 | [17 empty] | a
16 | 272 | 180402111 | Založenie parkového trávnika výsevom v rovine | 7.5 | m2 | [9 empty] | E1 | [5 empty] | E |  | 18040-2111 | 180402111 | 45.11.21 | [8 empty] | EK | S
17 | MAT | 005724000 | Zmes trávna parková sídlisková | 0.25 | kg | [9 empty] | E1 | [5 empty] | D |  | 005724000 | 005724000 | 01.11.92 | [8 empty] | EZ | S
18 | 232 | 181006113 | Rozprestr. zeminy v rovine hr. 0,15-0,20 m | 7.5 | m2 | [9 empty] | E1 | [5 empty] | E |  | 18100-6113 | 181006113 | 45.11.23 | [8 empty] | EK | S
19 | 231 | 182001111 | Plošná úprava terénu, nerovnosti v rovine | 26 | m2 | [9 empty] | E1 | [5 empty] | E |  | 18200-1111 | 182001111 | 45.11.21 | [8 empty] | EK | S
|  |  | pod dlažbu | [17 empty] | a
|  |  | 18,5 = 18,500 | [17 empty] | a
|  |  | zatrávnená plocha | [17 empty] | a
|  |  | 7,5 = 7,500 | [17 empty] | a
20 | 231 | 183402111 | Rozrušenie pôdy do hĺbky 50-150 mm v rovine | 7.5 | m2 | [9 empty] | E1 | [5 empty] | E |  | 18340-2111 | 183402111 | 45.11.21 | [8 empty] | EK | S
1 - ZEMNE PRÁCE spolu:
2 - ZÁKLADY
21 | 001 | 215901101 | Zhutnenie podložia z hor. súdr. do 92%PS a nesúdr. Id do 0,8 | 48.8 | m2 | [9 empty] | E2 | [5 empty] | E |  | 21590-1101 | 215901101 | 45.11.21 | [8 empty] | EK | S
|  |  | pod kontajnery | [17 empty] | a
|  |  | 30,3 = 30,300 | [17 empty] | a
|  |  | pod dlažbu | [17 empty] | a
|  |  | 18,5 = 18,500 | [17 empty] | a
2 - ZÁKLADY spolu:
3 - ZVISLÉ A KOMPLETNÉ KONŠTRUKCIE
22 | 000 | 386999997 | Osadenie kontajnerov 5m3+3m3 kruhové | 4 | kus | [9 empty] | E3 | [5 empty] | E |  | 38699-9999 | 386999997 | 45.21.41 | [8 empty] | EK | S
23 | MAT | 2831 | Dodávka a doprava kontajnerov komunálny odpad 5m3-kruhové (referenčný výrobok MolokClassic) | 1 | kus | [9 empty] | E3 | [5 empty] | D |  | 2831 | 2831 | 25.21.30 | [8 empty] | EZ | S
24 | MAT | 28311 | Dodávka a doprava kontajnerov papier 5m3-kruhové (referenčný výrobok MolokClassic) | 1 | kus | [9 empty] | E3 | [5 empty] | D |  | 283116380 | 28311 | 25.21.30 | [8 empty] | EZ | S
25 | MAT | 28312 | Dodávka a doprava kontajnerov plasty 5m3-kruhové (referenčný výrobok MolokClassic) | 1 | kus | [9 empty] | E3 | [5 empty] | D |  | 283116380 | 28312 | 25.21.30 | [8 empty] | EZ | S
26 | MAT | 2834 | Dodávka a doprava kontajnerov sklo 3m3-kruhové (referenčný výrobok MolokClassic) | 1 | kus | [9 empty] | E3 | [5 empty] | D |  | 2831 | 2834 | 25.21.30 | [8 empty] | EZ | S
3 - ZVISLÉ A KOMPLETNÉ KONŠTRUKCIE spolu:
4 - VODOROVNÉ KONŠTRUKCIE
27 | 321 | 451561111 | Lôžko pod dlažbu zo štrkodrvy fr.4-8mm | 18.5 | m2 | [9 empty] | E4 | [5 empty] | E |  | 45156-1111 | 451561111 | 45.24.13 | [8 empty] | EK | S
4 - VODOROVNÉ KONŠTRUKCIE spolu:
5 - KOMUNIKÁCIE
28 | 221 | 567132111 | Podklad z kameniva spevn. cementom CBGM C8/10 hr. 150 mm ozn.A | 18.5 | m2 | [9 empty] | E5 | [5 empty] | E |  | 56713-2111 | 567132111 | 45.23.11 | [8 empty] | EK | S
29 | 221 | 572942113 | Vyspravenie krytov vozov. po osadení obrubníka studenou asfaltovou zmesou | 18.9 | m2 | [9 empty] | E5 | [5 empty] | E |  | 57294-2112 | 572942113 | . . | [8 empty] | EK | S
|  |  | (12,2+6,7)*0,5*2 = 18,900 | [17 empty] | a
30 | 221 | 596911210 | Kladenie zámkovej dlažby hr. 60 mm | 18.5 | m2 | [9 empty] | E5 | [5 empty] | E |  | 59691-1210 | 596911210 | 45.23.12 | [8 empty] | EK | S
31 | MAT | 592450011 | Dlažba zámková hr.60 mm | 18.685 | m2 | [9 empty] | E5 | [5 empty] | D |  | 592450010 | 592450011 | 26.61.11 | [8 empty] | EZ | S
|  |  | 18,5*1,01 = 18,685 | [17 empty] | a
5 - KOMUNIKÁCIE spolu:
6 - ÚPRAVY POVRCHOV, PODLAHY, VÝPLNE
32 | 011 | 631571003 | Lôžko so zhutnením zo štrkodrte fr.0-32 pod kontajnery | 5.909 | m3 | [9 empty] | E6 | [5 empty] | E |  | 63157-1003 | 631571003 | 45.25.50 | [8 empty] | EK | S
|  |  | 30,3*(0,15+0,24)/2 = 5,909 | [17 empty] | a
6 - ÚPRAVY POVRCHOV, PODLAHY, VÝPLNE spolu:
9 - OSTATNÉ KONŠTRUKCIE A PRÁCE
33 | 221 | 915712111 | Vodorovné dopravné značenie krytov striek. farbou 621 čiara š.125mm | 10.9 | m | [9 empty] | E9 | [5 empty] | E |  | 91571-2111 | 915712111 | 45.23.15 | [8 empty] | EK | S
34 | 221 | 915791111 | Predznač. pre vodorovné dopravné značenie krytov z náter. hmôt 621 čiara š.125mm | 10.9 | m | [9 empty] | E9 | [5 empty] | E |  | 91579-1111 | 915791111 | 45.23.15 | [8 empty] | EK | S
35 | 221 | 916311123 | Osadenie cest. obrubníka bet. stojatého, lôžko betón tr. C 12/15 s bočnou oporou | 16.6 | m | [9 empty] | E9 | [5 empty] | E |  | 91631-1123 | 916311123 | 45.23.12 | [8 empty] | EK | S
|  |  | 14,6+1,0+1,0 = 16,600 | [17 empty] | a
36 | MAT | 592174500 | Obrubník cestný 100x15x30 | 15 | kus | [9 empty] | E9 | [5 empty] | D |  | 592174500 | 592174500 | 26.61.11 | [8 empty] | EZ | S
37 | MAT | 59217A111 | Obrubník oblúkový R 1,0 | 1 | kus | [9 empty] | E9 | [5 empty] | D |  | 59217A111 | 59217A111 | . . | [8 empty] | EZ | S
38 | 221 | 916561111 | Osadenie parkového obrubníka betón. do lôžka z betónu tr. C 12/15 s bočnou oporou | 4.85 | m | [9 empty] | E9 | [5 empty] | E |  | 91656-1111 | 916561111 | 45.23.12 | [8 empty] | EK | S
39 | MAT | 592173208 | Obrubník parkový 100x5x20 | 5 | kus | [9 empty] | E9 | [5 empty] | D |  | 592173208 | 592173208 | 26.61.11 | [8 empty] | EZ | S
40 | 221 | 918101111 | Lôžko pod obrubníky, krajníky, obruby z betónu tr. C 12/15 | 0.893 | m3 | [9 empty] | E9 | [5 empty] | E |  | 91810-1111 | 918101111 | 45.23.12 | [8 empty] | EK | S
|  |  | 16,6*0,3*0,15+4,85*0,2*0,15 = 0,893 | [17 empty] | a
41 | 272 | 919735113 | Rezanie stávajúceho živičného krytu alebo podkladu hr. 100-150 mm | 28.7 | m | [9 empty] | E9 | [5 empty] | E |  | 91973-5113 | 919735113 | 45.23.12 | [8 empty] | EK | S
|  |  | 8,3+12,7+7,7 = 28,700 | [17 empty] | a
42 | 272 | 979082213 | Vodorovná doprava sute po suchu do 1 km | 20.681 | t | [9 empty] | E9 | [5 empty] | E |  | 97908-2213 | 979082213 | 45.11.11 | [8 empty] | EK | S
|  |  | 20,53+0,151 = 20,681 | [17 empty] | a
43 | 272 | 979082219 | Príplatok za každý ďalší 1 km sute | 144.767 | t | [9 empty] | E9 | [5 empty] | E |  | 97908-2219 | 979082219 | 45.11.11 | [8 empty] | EK | S
|  |  | 20,681*7 = 144,767 | [17 empty] | a
44 | 272 | 979087212 | Nakladanie sute na dopravný prostriedok | 20.681 | t | [9 empty] | E9 | [5 empty] | E |  | 97908-7212 | 979087212 | 45.11.11 | [8 empty] | EK | S
45 | 013 | 979118705 | Poplatok za ulož.a znešk.st.odp.na urč.sklád.-asfal"Z"-zvláštny odpad | 8.216 | t | [9 empty] | E9 | [5 empty] | E |  | 97911-8705 | 979118705 | 45.11.11 | [8 empty] | EK | S
|  |  | 26,0*0,316 = 8,216 | [17 empty] | a
46 | 272 | 979131410 | Poplatok za ulož.a znešk.stav.sute na urč.sklád. -z demol.vozoviek "O"-ost.odpad | 12.314 | t | [9 empty] | E9 | [5 empty] | E |  | 97913-1410 | 979131410 | 45.11.11 | [8 empty] | EK | S
|  |  | 20,53-8,216 = 12,314 | [17 empty] | a
47 | 013 | 9791314151 | Poplatok za uloženie vykopanej zeminy | 77.717 | t | [9 empty] | E9 | [5 empty] | E |  | 97913-1415 | 9791314151 | 45.11.11 | [8 empty] | EK | S
|  |  | 43,176*1,8 = 77,717 | [17 empty] | a
48 | 012 | 998144471 | Presun hmôt pre nádrže, zásobníky montované | 87.773 | t | [9 empty] | E9 | [5 empty] | E |  | 99814-4471 | 998144471 | 45.21.73 | [8 empty] | EK | S
9 - OSTATNÉ KONŠTRUKCIE A PRÁCE spolu:
PRÁCE A DODÁVKY HSV spolu:
PRÁCE A DODÁVKY PSV
76 - KONŠTRUKCIE
767 - Konštrukcie doplnk. kovové stavebné
49 | 767 | 767914830 | Demontáž oplotenia rámového výšky do 2 m+rezanie stĺpikov | 16.8 | m | [9 empty] | I76 7 | [5 empty] | I |  | 76791-4830 | 767914830 | 45.34.10 | [8 empty] | IK | S
767 - Konštrukcie doplnk. kovové stavebné spolu:
76 - KONŠTRUKCIE spolu:
PRÁCE A DODÁVKY PSV spolu:
Rozpočet celkom:

## Figury
Odberateľ: MESTO TRNAVA |  |  | Spracoval:
Projektant: Ing.Róbert Kováčik- autorizovaný stavebný inžinier |  |  | JKSO :
Dodávateľ: |  |  | Dátum: 11.08.2022
Stavba : STOJ.POLOPODZEMNÝCH KONTAJNEROV NA KOMUNÁLNY ODPAD V TRNAVE,sídlisko Linčianska-revízia č.1
Objekt : Stojisko S 9 ( gen.Goliana 45 )
Názov figúry | Popis figúry | Aritmetický výraz | Hodnota