## Zadanie
Odberateľ: MESTO TRNAVA |  |  |  | Spracoval: | [20 empty] | V module | Hlavička1 | Mena | Hlavička2 | Obdobie | Počet des.miest | Formát
Projektant: Ing.Róbert Kováčik- autorizovaný stavebný inžinier |  |  |  | JKSO : | [20 empty] | Rozpočet | Prehľad rozpočtových nákladov v | EUR |  |  | 1 | 123.5
Dodávateľ: |  |  |  | Dátum: 11.08.2022 | [20 empty] | Čerpanie | Súpis vykonaných prác a dodávok v | EUR | za obdobie | Mesiac 2011 | 2 | 123.46
[25 empty] | VK | Prehľad kalkulovaných nákladov v | EUR |  |  | 3 | 123.457
Stavba : STOJ.POLOPODZEMNÝCH KONTAJNEROV NA KOMUNÁLNY ODPAD V TRNAVE,sídlisko Linčianska-revízia č.1 | [24 empty] | VF | Súpis vykonaných prác a dodávok v | EUR | za obdobie | Mesiac 2011 | 4 | 123.4567
Objekt : Stojisko S13 ( gen.Goliana 20 ) | [29 empty] | N | 123.46
Ing.Róbert Kováčik |  |  | Prehľad rozpočtových nákladov v EUR
Por. | Kód | Kód položky | Popis položky, stavebného dielu, remesla, | Množstvo | Merná | Jednotková | Konštrukcie | Špecifikovaný | Spolu | Hmotnosť v tonách |  | Suť v tonách |  | DPH | Pozícia | Množstvo | Množstvo | Množstvo | Vyňatý | Vysoká sadzba | Typ | Nh | X | Y | Klasifikácia | Katalógové | Typ | AC | AD | Jedn. cena | Index JC | Množstvo | Index mn. | Zaradenie | Lev0
číslo | cen. |  | výkaz-výmer | výmera | jednotka | cena | a práce | materiál |  | Jednotková | Spolu | Jednotková | Spolu | % |  | rozpočtované | od začiatku | dodatok | z režimu stavba | DPH ( materiál ) | položky |  |  |  | produkcie | číslo | ceny | [6 empty] | pre KL | pozícia
PRÁCE A DODÁVKY HSV
1 - ZEMNE PRÁCE
1 | 231 | 111212121 | Odstránenie drevín výšky nad 1 m bez pňa v rovine | 6.5 | m2 | [9 empty] | E1 | [5 empty] | E |  | 11121-2121 | 111212121 | 45.11.12 | [8 empty] | EK | S
|  |  | stojisko 13a | [17 empty] | a
|  |  | 6,5 = 6,500 | [17 empty] | a
2 | 221 | 113106612 | Rozoberanie zámkovej dlažby všetkých druhov nad 20 m2 | 17 | m2 | [9 empty] | E1 | [5 empty] | E |  | 11310-6612 | 113106612 | 45.11.11 | [8 empty] | EK | S
3 | 221 | 113107123 | Odstránenie podkladov alebo krytov z kameniva drv. hr. 200-300 mm, do 200 m2 | 9.6 | m2 | [9 empty] | E1 | [5 empty] | E |  | 11310-7123 | 113107123 | 45.11.11 | [8 empty] | EK | S
4 | 221 | 113107124 | Odstránenie podkladov alebo krytov z kameniva drv. hr. 300-400 mm, do 200 m2 | 17 | m2 | [9 empty] | E1 | [5 empty] | E |  | 11310-7124 | 113107124 | 45.11.11 | [8 empty] | EK | S
5 | 221 | 113107143 | Odstránenie podkladov alebo krytov živičných hr. 100-150 mm | 9.6 | m2 | [9 empty] | E1 | [5 empty] | E |  | 11310-7143 | 113107143 | 45.11.11 | [8 empty] | EK | S
6 | 272 | 113202111 | Vytrhanie krajníkov alebo obrubníkov stojatých | 34 | m | [9 empty] | E1 | [5 empty] | E |  | 11320-2111 | 113202111 | 45.11.11 | [8 empty] | EK | S
7 | 001 | 122201101 | Odkopávky a prekopávky nezapaž. v horn. tr. 3 do 100 m3 | 4.176 | m3 | [9 empty] | E1 | [5 empty] | E |  | 12220-1101 | 122201101 | 45.11.21 | [8 empty] | EK | S
|  |  | (10,7-2,0)*0,48 = 4,176 | [17 empty] | a
8 | 001 | 122201109 | Príplatok za lepivosť horniny tr.3 | 4.176 | m3 | [9 empty] | E1 | [5 empty] | E |  | 12220-1109 | 122201109 | 45.11.21 | [8 empty] | EK | S
9 | 272 | 131201201 | Hĺbenie jám zapaž. v horn. tr. 3 do 100 m3 | 36.435 | m3 | [9 empty] | E1 | [5 empty] | E |  | 13120-1201 | 131201201 | 45.11.21 | [8 empty] | EK | S
|  |  | v mieste zámkovej dlažby | [17 empty] | a
|  |  | (25,5-18,2)*1,75+18,2*1,3 = 36,435 | [17 empty] | a
10 | 272 | 131201209 | Príplatok za lepivosť horn. tr. 3 | 36.435 | m3 | [9 empty] | E1 | [5 empty] | E |  | 13120-1209 | 131201209 | 45.11.21 | [8 empty] | EK | S
11 | 272 | 151101201 | Zhotovenie paženia stien výkopu príložné hl. do 4 m | 34.593 | m2 | [9 empty] | E1 | [5 empty] | E |  | 15110-1201 | 151101201 | 45.11.21 | [8 empty] | EK | S
|  |  | (4,25*2+4,3+4,85)*1,75+1,7*1,3+1,15*1,3 = 34,593 | [17 empty] | a
12 | 272 | 151101211 | Odstránenie paženia stien výkopu príložné hl. do 4 m | 34.593 | m2 | [9 empty] | E1 | [5 empty] | E |  | 15110-1211 | 151101211 | 45.11.21 | [8 empty] | EK | S
13 | 001 | 151101401 | Zhotovenie vzopretia stien príložného paženia hĺbka do 4 m | 34.593 | m2 | [9 empty] | E1 | [5 empty] | E |  | 15110-1401 | 151101401 | 45.11.21 | [8 empty] | EK | S
14 | 001 | 151101411 | Odstránenie vzopretia stien príložného paženia hĺbka do 4 m | 34.593 | m2 | [9 empty] | E1 | [5 empty] | E |  | 15110-1411 | 151101411 | 45.11.21 | [8 empty] | EK | S
15 | 001 | 162301501 | Vodorovné premiestnenie krovín do 5 km | 6.5 | m2 | [9 empty] | E1 | [5 empty] | E |  | 16230-1501 | 162301501 | 45.11.24 | [8 empty] | EK | S
16 | 001 | 162301509 | Príplatok za kaž. ďal. 1 km premiest.vyklčovaných krovín po spevnenej ceste | 19.5 | m2 | [9 empty] | E1 | [5 empty] | E |  | 16230-1509 | 162301509 | 45.11.24 | [8 empty] | EK | S
|  |  | 6,5*3 = 19,500 | [17 empty] | a
17 | 272 | 162701103 | Vodorovné premiestnenie výkopu do 8000 m horn. tr. 1-4 | 40.611 | m3 | [9 empty] | E1 | [5 empty] | E |  | 16270-1103 | 162701103 | 45.11.24 | [8 empty] | EK | S
|  |  | 4,176+36,435 = 40,611 | [17 empty] | a
18 | 001 | 175101102 | Obsyp kontajnera štrkodrvou fr.0-32 so zhutnením po vrstvách-štvorcové | 26.49 | m3 | [9 empty] | E1 | [5 empty] | E |  | 17510-1101 | 175101102 | 45.11.21 | [8 empty] | EK | S
|  |  | 25,5*(1,34+1,44)/2 = 35,445 | [17 empty] | a
|  |  | odpočet kontajnera | [17 empty] | a
|  |  | -3,14*(0,7+0,6)/2*(0,7+0,6)/2*1,35*5 = -8,955 | [17 empty] | a
19 | MAT | 583340480 | Štrkodrva fr.0-32 | 44.238 | t | [9 empty] | E1 | [5 empty] | D |  | 583340480 | 583340480 | 14.21.12 | [8 empty] | EZ | S
|  |  | 26,49*1,67 = 44,238 | [17 empty] | a
20 | 231 | 182001112 | Plošná úprava terénu, nerovnosti vo svahu | 20.3 | m2 | [9 empty] | E1 | [5 empty] | E |  | 18200-1112 | 182001112 | 45.11.21 | [8 empty] | EK | S
|  |  | pod dlažbu | [17 empty] | a
|  |  | 20,3 = 20,300 | [17 empty] | a
1 - ZEMNE PRÁCE spolu:
2 - ZÁKLADY
21 | 001 | 215901101 | Zhutnenie podložia z hor. súdr. do 92%PS a nesúdr. Id do 0,8 | 45.8 | m2 | [9 empty] | E2 | [5 empty] | E |  | 21590-1101 | 215901101 | 45.11.21 | [8 empty] | EK | S
|  |  | pod kontajnery | [17 empty] | a
|  |  | 25,5 = 25,500 | [17 empty] | a
|  |  | pod dlažbu | [17 empty] | a
|  |  | 20,3 = 20,300 | [17 empty] | a
2 - ZÁKLADY spolu:
3 - ZVISLÉ A KOMPLETNÉ KONŠTRUKCIE
22 | 271 | 386120009 | Osadenie kontajnerov 5m3 štvorcové | 4 | kus | [9 empty] | E3 | [5 empty] | E |  | 38612-0006 | 386120009 | 45.21.41 | [8 empty] | EK | S
23 | 000 | 386999997 | Osadenie kontajnerov 5m3 delené | 1 | kus | [9 empty] | E3 | [5 empty] | E |  | 38699-9999 | 386999997 | 45.21.41 | [8 empty] | EK | S
24 | MAT | 2836 | Doprava,dodávka kontajnerov 5m3-komunálny odpad 2ks,papier,plasty (referenčný výrobok MolokDomino Global), delený komunálny odpad a sklo (referenčný výrobok MolokDomino Global Divided 1/2 + 1/2) | 1 | súbor | [9 empty] | E3 | [5 empty] | D |  | 283116380 | 2836 | 25.21.30 | [8 empty] | EZ | S
3 - ZVISLÉ A KOMPLETNÉ KONŠTRUKCIE spolu:
4 - VODOROVNÉ KONŠTRUKCIE
25 | 321 | 451561111 | Lôžko pod dlažbu zo štrkodrvy fr.4-8mm | 20.3 | m2 | [9 empty] | E4 | [5 empty] | E |  | 45156-1111 | 451561111 | 45.24.13 | [8 empty] | EK | S
4 - VODOROVNÉ KONŠTRUKCIE spolu:
5 - KOMUNIKÁCIE
26 | 221 | 564871120 | Podklad zo štrkodrte fr. 0-32 zhutnenie 40MPa hr. 250-350 mm ozn.B | 8.5 | m2 | [9 empty] | E5 | [5 empty] | E |  | 56487-1112 | 564871120 | 45.23.11 | [8 empty] | EK | S
27 | 221 | 567132111 | Podklad z kameniva spevn. cementom CBGM C8/10 hr. 150 mm ozn.A+B | 20.3 | m2 | [9 empty] | E5 | [5 empty] | E |  | 56713-2111 | 567132111 | 45.23.11 | [8 empty] | EK | S
28 | 221 | 572942113 | Vyspravenie krytov vozov. po osadení obrubníka studenou asfaltovou zmesou | 19.3 | m2 | [9 empty] | E5 | [5 empty] | E |  | 57294-2112 | 572942113 | . . | [8 empty] | EK | S
|  |  | 19,3*0,5*2 = 19,300 | [17 empty] | a
29 | 221 | 596911210 | Kladenie zámkovej dlažby hr. 60 mm | 20.3 | m2 | [9 empty] | E5 | [5 empty] | E |  | 59691-1210 | 596911210 | 45.23.12 | [8 empty] | EK | S
30 | MAT | 592450011 | Dlažba zámková hr.60 mm | 20.503 | m2 | [9 empty] | E5 | [5 empty] | D |  | 592450010 | 592450011 | 26.61.11 | [8 empty] | EZ | S
|  |  | 20,3*1,01 = 20,503 | [17 empty] | a
5 - KOMUNIKÁCIE spolu:
6 - ÚPRAVY POVRCHOV, PODLAHY, VÝPLNE
31 | 011 | 631571003 | Lôžko so zhutnením zo štrkodrte fr.0-32 pod kontajnery | 4.59 | m3 | [9 empty] | E6 | [5 empty] | E |  | 63157-1003 | 631571003 | 45.25.50 | [8 empty] | EK | S
|  |  | 25,5*(0,15+0,21)/2 = 4,590 | [17 empty] | a
6 - ÚPRAVY POVRCHOV, PODLAHY, VÝPLNE spolu:
9 - OSTATNÉ KONŠTRUKCIE A PRÁCE
32 | 221 | 915712111 | Vodorovné dopravné značenie krytov striek. farbou 621 čiara š.125mm | 12.8 | m | [9 empty] | E9 | [5 empty] | E |  | 91571-2111 | 915712111 | 45.23.15 | [8 empty] | EK | S
33 | 221 | 915791111 | Predznač. pre vodorovné dopravné značenie krytov z náter. hmôt 621 čiara š.125mm | 12.8 | m | [9 empty] | E9 | [5 empty] | E |  | 91579-1111 | 915791111 | 45.23.15 | [8 empty] | EK | S
34 | 221 | 916311123 | Osadenie cest. obrubníka bet. stojatého, lôžko betón tr. C 12/15 s bočnou oporou | 17.5 | m | [9 empty] | E9 | [5 empty] | E |  | 91631-1123 | 916311123 | 45.23.12 | [8 empty] | EK | S
|  |  | 13,5+1,0*4 = 17,500 | [17 empty] | a
35 | MAT | 592174500 | Obrubník cestný 100x15x30 | 14 | kus | [9 empty] | E9 | [5 empty] | D |  | 592174500 | 592174500 | 26.61.11 | [8 empty] | EZ | S
36 | MAT | 59217A111 | Obrubník oblúkový R 1,0 | 2 | kus | [9 empty] | E9 | [5 empty] | D |  | 59217A111 | 59217A111 | . . | [8 empty] | EZ | S
37 | 221 | 918101111 | Lôžko pod obrubníky, krajníky, obruby z betónu tr. C 12/15 | 0.788 | m3 | [9 empty] | E9 | [5 empty] | E |  | 91810-1111 | 918101111 | 45.23.12 | [8 empty] | EK | S
|  |  | 17,5*0,3*0,15 = 0,788 | [17 empty] | a
38 | 272 | 919735113 | Rezanie stávajúceho živičného krytu alebo podkladu hr. 100-150 mm | 36.6 | m | [9 empty] | E9 | [5 empty] | E |  | 91973-5113 | 919735113 | 45.23.12 | [8 empty] | EK | S
|  |  | 19,3+17,3 = 36,600 | [17 empty] | a
39 | 272 | 979082213 | Vodorovná doprava sute po suchu do 1 km | 25.553 | t | [9 empty] | E9 | [5 empty] | E |  | 97908-2213 | 979082213 | 45.11.11 | [8 empty] | EK | S
|  |  | 25,234+0,319 = 25,553 | [17 empty] | a
40 | 272 | 979082219 | Príplatok za každý ďalší 1 km sute | 178.871 | t | [9 empty] | E9 | [5 empty] | E |  | 97908-2219 | 979082219 | 45.11.11 | [8 empty] | EK | S
|  |  | 25,553*7 = 178,871 | [17 empty] | a
41 | 272 | 979087212 | Nakladanie sute na dopravný prostriedok | 25.553 | t | [9 empty] | E9 | [5 empty] | E |  | 97908-7212 | 979087212 | 45.11.11 | [8 empty] | EK | S
42 | 013 | 979118705 | Poplatok za ulož.a znešk.st.odp.na urč.sklád.-asfal"Z"-zvláštny odpad | 3.034 | t | [9 empty] | E9 | [5 empty] | E |  | 97911-8705 | 979118705 | 45.11.11 | [8 empty] | EK | S
|  |  | 9,6*0,316 = 3,034 | [17 empty] | a
43 | 272 | 979131410 | Poplatok za ulož.a znešk.stav.sute na urč.sklád. -z demol.vozoviek "O"-ost.odpad | 22.2 | t | [9 empty] | E9 | [5 empty] | E |  | 97913-1410 | 979131410 | 45.11.11 | [8 empty] | EK | S
|  |  | 25,234-3,034 = 22,200 | [17 empty] | a
44 | 013 | 9791314151 | Poplatok za uloženie vykopanej zeminy | 73.1 | t | [9 empty] | E9 | [5 empty] | E |  | 97913-1415 | 9791314151 | 45.11.11 | [8 empty] | EK | S
|  |  | 40,611*1,8 = 73,100 | [17 empty] | a
45 | 012 | 998144471 | Presun hmôt pre nádrže, zásobníky montované | 86.903 | t | [9 empty] | E9 | [5 empty] | E |  | 99814-4471 | 998144471 | 45.21.73 | [8 empty] | EK | S
9 - OSTATNÉ KONŠTRUKCIE A PRÁCE spolu:
PRÁCE A DODÁVKY HSV spolu:
PRÁCE A DODÁVKY PSV
76 - KONŠTRUKCIE
767 - Konštrukcie doplnk. kovové stavebné
46 | 767 | 767914830 | Demontáž oplotenia rámového výšky do 2 m+rezanie stĺpikov | 35.4 | m | [9 empty] | I76 7 | [5 empty] | I |  | 76791-4830 | 767914830 | 45.34.10 | [8 empty] | IK | S
|  |  | stojisko 13a,b | [17 empty] | a
|  |  | 16,0+19,4 = 35,400 | [17 empty] | a
767 - Konštrukcie doplnk. kovové stavebné spolu:
76 - KONŠTRUKCIE spolu:
PRÁCE A DODÁVKY PSV spolu:
Rozpočet celkom:

## Figury
Odberateľ: MESTO TRNAVA |  |  | Spracoval:
Projektant: Ing.Róbert Kováčik- autorizovaný stavebný inžinier |  |  | JKSO :
Dodávateľ: |  |  | Dátum: 11.08.2022
Stavba : STOJ.POLOPODZEMNÝCH KONTAJNEROV NA KOMUNÁLNY ODPAD V TRNAVE,sídlisko Linčianska-revízia č.1
Objekt : Stojisko S13 ( gen.Goliana 20 )
Názov figúry | Popis figúry | Aritmetický výraz | Hodnota