## Príloha č. 1
1
1 | Pokyny k vyplneniu: Vypĺňajú sa žlto vyznačené polia !!!
1
1
1 | Kúpna zmluva - Príloha č.1
1
1 | Technická špecifikácia predmetu zmluvy
1
1
1 | Názov predmetu: |  | Rozmetadlo priemyselných hnojív s navigačným a riadiacim systémom | [6 empty] | Počet kusov: | 1
1
1 | Vymedzenie častí |  |  | Opis / Technická špecifikácia - požadované technické parametre |  | Číselný údaj / Hodnota / Charakteristika parametra - požadovaná hodnota parametra |  | Merná jednotka | Parametre navrhovanej technológie - navrhovateľ vyplní konkrétnu hodnotu parametra ním navrhovanej technológie (hodnota/číselný údaj a podobne podľa zadania) | Názov výrobcu | Typové označenie
1 | Rozmetadlo priemyselných hnojív s riadiacim systémom |  | Základné parametre | Objem zásobníka min. |  | 1400 |  | liter | hodnota:
1 |  |  |  | Pracovný záber min. |  | 24 |  | m | hodnota:
1 |  |  |  | Elektronické nastavenie dávky |  | áno |  | - | áno/nie:
1 |  |  |  | Hydraulický pohon stroja |  | áno |  | - | áno/nie:
1 |  |  |  | Vážiace ústrojenstvo |  | áno |  | - | áno/nie:
1 |  |  |  | Sekčné hnojenie |  | áno |  | - | áno/nie:
1 |  |  |  | Automatické zapínanie/vypínanie hnojenia na úvrati |  | áno |  | - | áno/nie:
1 |  |  |  | Materiál rozhadzovacích diskov a lopatiek - oceľ |  | áno |  | - | áno/nie:
1 |  |  |  | Načuchrávací prst hnojiva |  | áno |  | - | áno/nie:
1 |  |  |  | Bezúdržbová prevodovka |  | áno |  | - | áno/nie:
1 |  |  |  | Kategória pripojenia za traktor do trojbodového závesu min. |  | II |  | kategória | hodnota:
1 |  |  |  | Sada pre skúšku hnojenia |  | áno |  | - | áno/nie:
1 |  |  |  | Plniaca šírka min. |  | 2300 |  | mm | hodnota:
1 |  |  |  | Plniace sito |  | áno |  | - | áno/nie:
1 |  |  |  | Krycia plachta zásobníka |  | áno |  | - | áno/nie:
1 |  |  |  | Nosnosť max. |  | 3200 |  | kg | hodnota:
1 |  |  |  | Osvetlenie pre cestnú dopravu |  | áno |  | - | áno/nie:
1 |  |  |  | Osvetlenie a výstražné tabule podľa vyhlášky |  | áno |  | - | áno/nie:
1 |  |  | Univerzálny automatický navigačný a riadiaci systém | Možnosť premiestnenia zariadenia na viac strojov |  | áno |  | - | áno/nie:
1 |  |  |  | Univerzálny volant |  | áno |  | - | áno/nie:
1 |  |  |  | Kabeláž pre stroje bez prípravy |  | áno |  | - | áno/nie:
1 |  |  |  | Držiak antény |  | áno |  | - | áno/nie:
1 |  |  |  | Anténa |  | áno |  | - | áno/nie:
1 |  |  |  | Veľkosť farebného dotykového monitora min. |  | 8 |  | " | hodnota:
1 |  |  |  | Držiak monitora s pripojovacím káblom |  | áno |  | - | áno/nie:
1 |  |  |  | Navigácia s presnosťou do |  | 15 |  | cm | hodnota:
1 | Ďalšie súčasti hodnoty obstarávaného zariadenia |  | Doprava na miesto realizácie | - | - | áno |  | - | áno/nie: | - | -
1 |  |  | Montáž zariadenia a uvedenie do prevádzky | - | - | áno |  | - | áno/nie: | - | -
1
1 | Pozn.: V prípade, že v rámci opisu predmetu bol použitý konkrétny výrobca, výrobný postup, značka, patent, typ, krajina, oblasť alebo miesto pôvodu alebo výroby, môže uchádzač predložiť ponuku i na technický a funkčný ekvivalent.
1
1
1
1 |  | Miesto:
1
1 |  | Dátum:
1 | [6 empty] | podpis a pečiatka navrhovateľa