## Príloha č. 1
1
1 | Pokyny k vyplneniu: Vypĺňajú sa žlto vyznačené polia !!!
1
1
1 | Kúpna zmluva - Príloha č.1
1
1 | Technická špecifikácia predmetu zmluvy
1
1
1 | Názov predmetu: |  | Sejačka 6-riadková s prihnojovaním a s GPS | [6 empty] | Počet kusov: | 1
1
1 | Vymedzenie častí |  |  | Opis / Technická špecifikácia - požadované technické parametre |  | Číselný údaj / Hodnota / Charakteristika parametra - požadovaná hodnota parametra |  | Merná jednotka | Parametre navrhovanej technológie - navrhovateľ vyplní konkrétnu hodnotu parametra ním navrhovanej technológie (hodnota/číselný údaj a podobne podľa zadania) | Názov výrobcu | Typové označenie
1 | Sejačka s prihnojovaním |  |  | Objem centrálneho zásobníka hnojiva min. |  | 1200 |  | l | hodnota:
1 |  |  |  | Obsah riadkového zásobníka osiva min. |  | 60 |  | l | hodnota:
1 |  |  |  | Obsah riadkového zásobníka osiva mikrogranulátu min. |  | 15 |  | l | hodnota:
1 |  |  |  | Počet výsevových/aplikačných riadkov - sekcií |  | 6 |  | ks | hodnota:
1 |  |  |  | Počet odhrňovačov riadkov (čistič rastl.zvyškov) |  | 6 |  | párov | hodnota:
1 |  |  |  | Pracovná rýchlosť max. |  | 20 |  | km/h | hodnota:
1 |  |  |  | Medziriadková vzdialenosť/šírka riadkov |  | 750 |  | mm | hodnota:
1 |  |  |  | Prepravná šírka max. |  | 3000 |  | mm | hodnota:
1 |  |  |  | Nastaviteľná hĺbka sejby v rozmedzí |  | 2 - 7 |  | cm | hodnota:
1 |  |  |  | Nastaviteľný prítlak výsevných diskov |  | áno |  | - | áno/nie:
1 |  |  |  | Hydraulické oporné kolesá (vyrovnanie a kopírovanie rámu stroja do roviny) |  | áno |  | - | áno/nie:
1 |  |  |  | Pretlakovací dávkovací systém |  | áno |  | - | áno/nie:
1 |  |  |  | Osvetlenie v súlade s dopravnými predpismi SR |  | áno |  | - | áno/nie:
1 |  |  |  | Odpružené a nastaviteľné disky na prihnojovanie ku každému riadku osiva |  | áno |  | - | áno/nie:
1 |  |  |  | Variabilné dávkovanie riadené a monitorované ISOBUS terminálom |  | áno |  | - | áno/nie:
1 | Ďalšie súčasti hodnoty obstarávaného zariadenia |  | Doprava na miesto realizácie | - | - | áno |  | - | áno/nie: | - | -
1 |  |  | Montáž zariadenia a uvedenie do prevádzky | - | - | áno |  | - | áno/nie: | - | -
1
1 | Pozn.: V prípade, že v rámci opisu predmetu bol použitý konkrétny výrobca, výrobný postup, značka, patent, typ, krajina, oblasť alebo miesto pôvodu alebo výroby, môže uchádzač predložiť ponuku i na technický a funkčný ekvivalent.
1
1
1 |  | Miesto:
1
1 |  | Dátum:
1 | [6 empty] | podpis a pečiatka navrhovateľa