## Príloha č. 1
1
1 | Pokyny k vyplneniu: Vypĺňajú sa žlto vyznačené polia !!!
1
1
1 | Kúpna zmluva - Príloha č.1
1
1 | Technická špecifikácia predmetu zmluvy
1
1
1 | Názov predmetu: |  | Pekárenská technológia - súbor | [6 empty] | Počet kusov: | 1
1
1 | Vymedzenie častí |  |  | Opis / Technická špecifikácia - požadované technické parametre |  | Číselný údaj / Hodnota / Charakteristika parametra - požadovaná hodnota parametra |  | Merná jednotka | Parametre navrhovanej technológie - navrhovateľ vyplní konkrétnu hodnotu parametra ním navrhovanej technológie (hodnota/číselný údaj a podobne podľa zadania) | Názov výrobcu | Typové označenie
1 | Plynová rotačná pec |  |  | Výhrevné médium plyn |  | áno |  | - | áno/nie:
1 |  |  |  | Rozmer plechov |  | min. 550 x 780 |  | mm | hodnota:
1 |  |  |  | Cyklothermický rotačný systém pečenia vozíkov |  | áno |  | - | áno/nie:
1 |  |  |  | Objem pečnej plochy |  | min. 9,6 |  | m² | hodnota:
1 |  |  |  | Digitálne dotykové ovládanie s archiváciou dát |  | áno |  | - | áno/nie:
1 |  |  |  | Akumulačná stena |  | áno |  | - | áno/nie:
1 |  |  |  | Parotesné dvere |  | áno |  | - | áno/nie:
1 |  |  |  | Systém riadeného prúdenia vzduchu v pečnej komore |  | áno |  | - | áno/nie:
1 |  |  |  | Plynový horák s výkonom min. rozsahu |  | 30 - 100 |  | kW | hodnota:
1 |  |  |  | Diaľková LED svetelná indikácia o aktuálnom stave pece |  | áno |  | - | áno/nie:
1 | Plynová etážová pec |  |  | Výhrevné médium plyn |  | áno |  | - | áno/nie:
1 |  |  |  | Počet etáží |  | min. 6 |  | ks | hodnota:
1 |  |  |  | Objem pečnej plochy |  | min. 17 |  | m² | hodnota:
1 |  |  |  | Rozmer etáže |  | min. 1,8 x 1,6 |  | m | hodnota:
1 |  |  |  | Digitálne dotykové ovládanie s archiváciou dát |  | áno |  | - | áno/nie:
1 |  |  |  | Možnosť viacerých od seba nezávislých teplôt |  | áno |  | - | áno/nie:
1 |  |  |  | Vonkajšie obloženie z ušľachtilej ocele |  | áno |  | - | áno/nie:
1 |  |  |  | Plynový horák s výkonom min. rozsahu |  | 40 - 200 |  | kW | hodnota:
1 |  |  |  | Diaľková LED svetelná indikácia o aktuálnom stave pece |  | áno |  | - | áno/nie:
1 |  |  |  | Počet počet okruhov samostatného pečenia |  | min. 2 |  | - | hodnota:
1 |  |  |  | Parotesné komory |  | áno |  | - | áno/nie:
1 | Sádzacie automatické zariadenie |  |  | Vhodné na vkladanie a vyberanie pekárenských výrobkov do/z pece |  | áno |  | - | áno/nie:
1 |  |  |  | Digitálne dotykové ovládanie |  | áno |  | - | áno/nie:
1 |  |  |  | Šírka pásu |  | min. 1800 |  | mm | hodnota:
1 |  |  |  | Plná kompatibilta s etážovou pecou v režime spustenia a ukončenia pečného programu |  | áno |  | - | áno/nie:
1 |  |  |  | Hĺbka pásu |  | min. 2000 |  | mm | hodnota:
1 |  |  |  | Pásový motorový pohon |  | áno |  | - | áno/nie:
1 | Kompletný komínový systém s rekuperáciou a napojením |  |  | Rekuperácia tepla z pece |  | min. 75 |  | % | hodnota:
1 |  |  |  | Výkon pripojených horákov |  | max. 170 |  | kW | hodnota:
1 |  |  |  | Súčasťou je bezpečnostný systém bypass |  | áno |  | - | áno/nie:
1 |  |  |  | Ochrana pred popálením |  | áno |  | - | áno/nie:
1 |  |  |  | Nerezový komínový systém na odvod spalín a pary od jednotlivých zariadení |  | áno | á | - | áno/nie:
1 |  |  |  | Napojenie komínového systému do rekuperačnej jednotky a na hlavný komín |  | áno |  | - | áno/nie:
1 |  |  |  | Trojvrstvový dymovod priemeru z dvoch pecí k rekuperácii |  | min. 250 |  | DN | hodnota:
1 |  |  |  | Trojvrstvový dymovod z rekuperácie do hlavného komínového systému |  | min. 300 |  | DN | hodnota:
1 |  |  |  | Regulácia ťahu komína |  | áno |  | - | hodnota:
1 |  |  |  | Parný kanál - jednovrstvový dymovod |  | min. 180/200 |  | DN | hodnota:
1 |  |  |  | Digestor - jednovrstvový dymovod |  | min. 250 |  | DN | hodnota:
1 |  |  |  | Prívod vzduchu k horákom - 2x jednovrstvová hliníková flexi hadica s rozmerom |  | min. 150 |  | DN | hodnota:
1 |  |  |  | Automatická činnosť |  | áno |  | - | áno/nie:
1 | Ďalšie súčasti hodnoty obstarávaného zariadenia |  | Doprava na miesto realizácie | v cene | - | áno |  | - | áno/nie: | - | -
1 |  |  | Montáž zariadenia a uvedenie do prevádzky | v cene | - | áno |  | - | áno/nie: | - | -
1
1 | Pozn.: V prípade, že v rámci opisu predmetu bol použitý konkrétny výrobca, výrobný postup, značka, patent, typ, krajina, oblasť alebo miesto pôvodu alebo výroby, môže uchádzač predložiť ponuku i na technický a funkčný ekvivalent.
1
1
1
1 |  | Miesto:
1
1 |  | Dátum:
1 | [6 empty] | podpis a pečiatka navrhovateľa