## Príloha č. 1
1
1 | Pokyny k vyplneniu: Vypĺňajú sa žlto vyznačené polia !!!
1
1 | Kúpna zmluva – Príloha č. 1:
1
1 | Technická špecifikácia predmetu zmluvy
1
1
1 | Názov predmetu: |  | samochodný postrekovač 8000l | [5 empty] | Počet kusov: | 1
1
1 | Vymedzenie častí |  |  | Opis / Technická špecifikácia - požadované technické parametre | Číselný údaj / Hodnota / Charakteristika parametra - požadovaná hodnota parametra |  | Merná jednotka | Parametre navrhovanej technológie - navrhovateľ vyplní konkrétnu hodnotu parametra ním navrhovanej technológie (hodnota/číselný údaj a podobne podľa zadania) | Názov výrobcu | Typové označenie
1 | Samochodný postrekovač |  |  | Výkon motora min | 290 |  | KWh | hodnota:
1 |  |  |  | Nádrž min | 8000 |  | l | hodnota:
1 |  |  |  | Nádrž na čistú vodu min. | 500 |  | l | hodnota:
1 |  |  |  | Vzduhové odpruženie podvozku | áno |  | - | áno/nie:
1 |  |  |  | Hydrostatický pohon | áno |  | - | áno/nie:
1 |  |  |  | Riadenie všetkých 4 kolies | áno |  | - | áno/nie:
1 |  |  |  | Šírka kolies min. | 380 |  | mm | hodnota:
1 |  |  |  | Automatické zastavenie plnenia | áno |  | - | áno/nie:
1 |  |  |  | Ramená min. | 36/24 |  | m | hodnota:
1 |  |  |  | čerpací systém pre minimum zbytkovej kvapaliny | áno |  | - | áno/nie:
1 |  |  |  | Počet sekcii min. | 24 |  | sekcií | hodnota:
1 |  |  |  | Navigácia s automat. vypínaním sekcii | áno |  | - | áno/nie:
1 |  |  |  | Automat. riadenie ramien, počet senzorov min. | 4 |  | senzor | hodnota:
1 |  |  |  | Vzduchový asistenčný systém miešania kvapaliny so vzduchom priamo v dýze | áno |  | - | áno/nie:
1 |  |  |  | Oplachovacie trysky pre čistenie nádrže | áno |  | - | áno/nie:
1 |  |  |  | Protišmykový systém ASR | áno |  | - | áno/nie:
1
1 | Pozn.: V prípade, že v rámci opisu predmetu bol použitý konkrétny výrobca, výrobný postup, značka, patent, typ, krajina, oblasť alebo miesto pôvodu alebo výroby, môže uchádzač predložiť ponuku i na technický a funkčný ekvivalent.
1
1
1
1 |  | Miesto:
1
1 |  | Dátum:
1 | [5 empty] | podpis a pečiatka dodávateľa