## Info_opis predmetu zákazky
Predmetom zákazky je nákup 20 ks osobných automobilov typu SUV s hybridným pohonom (HEV). Podrobná technická špecifikácia je v ďalších hárkoch tohto dokumentu. Výsledkom bude uzavretie rámcovej dohody na uvedený počet vozidiel.
Automobil musí spĺňať všetky požiadavky na verejného obstarávateľa. Všetky požiadavky na predmet zákazky sú v súťažných podkladoch stanovené ako minimálne pokiaľ pri konkrétnej požiadavke nie je výslovne uvedená presná hodnota alebo je explicitne uvedené, že ide o maximálnu hodnotu.
Verejný obstarávateľ požaduje, aby ponúkaný automobil splňal okrem výbavy a špecifikácie stanovenej v týchto súťažných podkladoch aj minimálny stupeň výbavy dostupnej pre bežného spotrebiteľa v Slovenskej republike.

## Automobil_špecifikácia
Osobný automobil typu SUV
p.č. | požiadavka na predmet zákazky/parameter | požadovaná hodnota parametra | skutočná hodnota parametra ponúkaného riešenia (ak nie je uvedené inak uchádzač uvedie slovo "áno" ak ponúkané parameter spĺňa)
| Obstarávaný počet automobilov | 20
1 | všeobecné požiadavky | všetky automobily musia byť rovnaký model kategórie M1
2 |  | všetky automobily musia byť nové, nepoužívané s údajom na počítadle km nie vyšším ako 40 km.
3 |  | Automobily musia byť z aktuálneho modelového portfólia výrobcu a nesmú byť vyrobené viac ako 10 mesiacov pred momentom dodania
4 |  | Záruka na vozidlo min. 5 rokov / min. 150 000 km (uplatniteľná v ktoromkoľvek autorizovanom servisnom stredisku)
5 |  | Záruka na prehrdzavenie karosérie sa požaduje min. 6 rokov a na lak min. 3 roky (uplatniteľná v ktoromkoľvek autorizovanom servisnom stredisku)
6 |  | Záruka začína plynúť odo dňa prevzatia tovaru kupujúcim (od dátumu predaja uvedeného na preberacom – odovzdávacom protokole).
Karoséria
7 | Typ (podľa Nariadenia EP a Rady EÚ 2018/858) | AF - viacúčelové vozidlo (v tomto prípade SUV) (dvojpriestorová)
8 | počet dverí | 5 (presne)
9 | Počet sedadiel (miest na sedenie) | 5 (presne)
10 | Farba automobilu | 16 ks v bordovej farbe (ak uchádzač vo svojom portfóliu nemá tento farebný odtieň bude akceptovaný odtieň tmavej červenej alebo červenej) 4 ks v metalickej farbe s možnosťou výberu z min. čiernej, striebornej, šedej, modrej
11 | Rázvor vozidla (mm) | min. 2670 mm |  | Grafické znázornenie parametrov a až f (pol. 1.13 až 1.18)
12 | parameter A - priestor pre vodiča a spolujazdca vpredu (merané od brzdového pedálu) | Min. 1000 mm pri prednom sedadle v najnižšej polohe posunutom na doraz vzad (pri kontrolnom meraní je prípustná odchýlka mínus 10 mm)
13 | parameter B - priestor pre spolujazdcov v vzadu | Min. 680 mm pri prednom sedadle posunutom na vzdialenosť 1000 mm od brzdového pedálu (pri kontrolnom meraní je prípustná odchýlka mínus 10 mm)
14 | parameter C - priestor pre hlavu vpredu | Min. 950 mm merané od spojnice sedáku s operadlom, operadlo kolmo k sedáku pri sedadle v najnižšej polohe, merané v predĺženej línii operadla po strop (pri kontrolnom meraní je prípustná odchýlka mínus 10 mm)
15 | parameter D - priestor pre hlavu vzadu | Min. 950 mm merané od spojnice sedáku s operadlem v predĺženej línii operadla po strop. Nnastavenie sedadiel zodpovedajúce udávanému parametru objemu batožinového priestoru. (pri kontrolnom meraní je prípustná odchýlka mínus 10 mm)
16 | parameter E - šírka v lakťoch vpredu | min. 1400 mm (pri kontrolnom meraní je prípustná odchýlka mínus 10 mm)
17 | parameter F - šírka v lakťoch vzadu | min. 1380 mm (pri kontrolnom meraní je prípustná odchýlka mínus 10 mm)
18 | Svetlá výška vozidla (mm) | min. 170 mm
19 | Objem batožinového priestoru (l) bez sklopených zadných sedadiel | min. 550 l
Motor
20 | Druh | zážihový motor s hybridným pohonom - tzn. kombinovaný s elektromotorom s označením hybrid, HEV. Vozidlá s označením PHEV (plug-in hybrid) a MHEV (mild hybrid) sa neakceptujú.
21 | Emisná norma | platná v dobe predkladania ponuky
22 | Emisie CO2 kombinované podľa normy WLTP (g/km) | horná hranica údaja max. 150 g/km
23 | kombinovaný výkon (kW/k) | min. 160 kW
24 | Kombinovaná spotreba podľa normy WLTP (l / 100 km) | horná hranica údaja max. 6,7 l / 100 km
25 | Objem palivovej nádrže (l) | min. 50 l
26 | pohon náprav | všetkých štyroch kolies (4x4)
27 | Prevodovka | automatická
28 | Počet prevodových stupňov | min. 6-stupňová, akceptovaná aj bezstupňová e-CVT
Bezpečnosť
29 | Alarm | požaduje sa
30 | ABS a rozdeľovač brzdového účinku | požaduje sa
31 | Protipreklzový systém s obmedzením výkonu motora | požaduje sa
32 | Elektronický stabilizačný systém | požaduje sa
33 | Kotúčové brzdy vpredu a vzadu | požaduje sa
34 | Systém na monitorovanie tlaku v pneumatikách | požaduje sa
35 | Asistent rozjazdu do kopca | požaduje sa
36 | Asistent udržiavania v jazdnom pruhu | požaduje sa
37 | Asistent varovania pred kolíziou s vozidlami, cyklistami, chodcami s funkciou núdzového brzdenia | požaduje sa
38 | Počet airbagov | min. 6 (predné s vypínateľným na strane spolujazdca, bočné a hlavové pre vodiča a spolujazdca) | uchádzač vyplní presnú hodnotu parametra ponúkaného riešenia
39 | Trojbodové bezpečnostné pásy na všetkých sedadlách (aj tretie sedadlo vzadu v strede) | požaduje sa
40 | Bezpečnostné pásy vodiča a spolujazdca s predpínačom | požaduje sa
41 | Predné LED svetlomety | požaduje sa
42 | Denné LED svietenie | požaduje sa
43 | Predné svetlomety do hmly | požaduje sa (nepožaduje sa v prípade, ak uchádzač ponúkne automobil, ktorého predné svetlomety svojou konštrukciou, riadením distribúcie svetelného lúča a svojim umiestnením plnohodnotne plnia funkciu predných svetlometov do hmly)
44 | Tretie brzdové svetlo | požaduje sa
45 | Hmlové svetlo vzadu | požaduje sa
46 | Tmavé fólie | Tmavé fólie s priepustnosťou viditeľného svetla od 10 % do 50 % (extra tmavé) na všetkých sklách vozidla okrem čelného skla a predných bočných skiel na strane vodiča a spolujazdca, vrátane montáže.
Komfort
47 | Posilňovač riadenia | požaduje sa
48 | Výškovo a pozdĺžne nastaviteľný kožený multifunkčný volant | požaduje sa
49 | Bezkľúčové odomykanie a zamykanie a štartovanie tlačidlom | požaduje sa
50 | Centrálne zamykanie s dialkovým ovládaním | požaduje sa
51 | Výškovo a pozdĺžne nastaviteľné sedadlo vodiča (sedadlá nesmú obmedzovať komfort sedenia s policajnou výstrojou a výzbrojou napr. nadmerne vyvýšenými bočnými stenami sedáku alebo operadla) | požaduje sa
52 | Lakťová opierka vpredu (s odkladacím priestorom) | požaduje sa
53 | Adaptívny tempomat | požaduje sa
54 | Elektrické ovládanie okien vpredu a vzadu (vzadu s tzv. destskou poistkou, t .j. s možnosťou deaktivácie ovládania zadných okien z miesta vodiča) | požaduje sa
55 | Osvetlenie batožinového priestoru | požaduje sa
56 | Osvetlenie interiéru so samostaným ovládaním vpredu aj vzadu, centrálne ovládanie osvetlenia interiéru vpredu, samostatne ovládateľné prídavné osvtlenie interiéru (čítacia lampa) pre vodiča a spolujazdca vpredu, vypínateľné osvetlenie interiéru pri otvorených dverách. | požaduje sa
57 | Automatická klimatizácia min. dvojzónová | požaduje sa
58 | Vnútorné spätné zrkadlo so zabezpečením proti oslneniu (min. manuálne prepínateľné) | požaduje sa
59 | Elektricky ovládané a vyhrievané vonkajšie spätné zrkadlá | požaduje sa
60 | Vyhrievané zadné okno | požaduje sa
61 | Svetelný a dažďový senzor | požaduje sa
62 | Detské poistky zámkov zadných bočných dverí | požaduje sa
63 | Signalizácia otvorenia dverí | požaduje sa
64 | Automatické uzamknutie dverí pri rozjazde | požaduje sa
65 | Minimálne zadné parkovacie senzory s akustickou signalizáciou a parkovacia kamera | požaduje sa
Interiér/sedadlá
66 | Poťah sedadiel | látkový čierny alebo tmavošedý
67 | Opierka hlavy všetkých sedadiel (aj tretie sedadlo vzadu v strede) | požaduje sa
68 | Delené sklopné zadné sedadlá (napr. 60:40, 3:2 a pod.) | požaduje sa
69 | Vyhrievanie predných sedadiel | požaduje sa
Iná výbava
70 | 2x integrovaná zásuvka USB pre dobíjanie elektrických zariadení v priestore medzi vodičom a spolujazdcom (dostupné aj po montáži doplnkovej výbavy). Riešenie redukciou nie je prípustné. | požaduje sa
71 | 12V alebo 230V zásuvka v batožinovom priestore | požaduje sa
72 | Zadný stierač | požaduje sa
73 | Palubný počítač | požaduje sa
74 | Ukazovateľ vonkajšej teploty | požaduje sa
75 | Systém riadenia palubnej elektrickej siete schopný efektívne dobíjať obslužnú batériu aj pri prevádzke doplnkovej policajnej výbavy a zariadení s minimálnym odberom 150W. Vozidlá musia umožniť inštaláciu a použitie doplnkovej policajnej výbavy ako zvláštne zvukové a svetelné výstražné zariadenie a rádiostanica. Verejný obstarávateľ požaduje, aby systém varoval posádku v momente keď sa napätie batérie blíži ku kritickej hodnote. Verejný obstarávateľ požaduje varovanie posádky formou zmeny režimu blikania svetelného a zvukového výstražného zariadenia. Verejný obstarávateľ ďalej požaduje, aby systém riadenia palubnej elektrickej siete v momente keď sa napätie batérie ešte viac priblíži ku kritickej hodnote, vypol svetelné a zvukové výstražné zariadenie aj rádiostanicu. Kritickou hodnotou sa rozumie stav elektrickej siete vozidla po ktorého prekročení nebude možné aktivovať a uviesť ho do prevádzky. | požaduje sa
76 | Kryt batožinového priestoru (roleta alebo pevný kryt) | požaduje sa
77 | Rádio s min. 9" displejom, USB mediálnym vstupom, funkcia zrkadlenia smartfonu Android auto aj Apple carplay, Bluetooth pripojenie telefónu, funkcia handfree telefonovania, anténa a repro sústava pre ozvučenie vozidla | požaduje sa
78 | Povinná výstroj a výbava stanovená pre daný druh vozidla (v zmysle zákona č. 106/2018 Z.z., resp. vyhlášky č. 134/2018 Z. z.) - homologizovaný prenosný výstražný trojuholník, rezervné koleso min. dojazdové alebo sada na opravu pneumatík: kompresor a tesniaci prípravok, lekárnička) | požaduje sa
79 | Ťažné lano | požaduje sa
80 | Pozdĺžne strešné nosiče alebo zabudované montážne body priečnikov | požaduje sa
81 | Ručný hasiaci prístroj práškový (2 kg) upevnený v batožinovom priestore na ľahko dostupnom mieste umožňujúcom jeho okamžité použitie. | požaduje sa
82 | Sada originálnych gumených rohoží na podlahu + gumenná alebo plastová protišmyková vaňa do kufra s vyvýšenými bočnými okrajmi min. 3 cm. (sada koberčekov sa nepožaduje) | požaduje sa
83 | Podložky na upevnenie tabuliek s evidenčným číslom | požaduje sa
84 | Sada 4 ks originálnych diskov kolies z ľahkých zliatin min. 18" so sadou 4 ks letných pneumatík kompatibilných s automobilom (celoročné pneu nie sú prípustné). Montáž na vozidle podľa dátumu dodania (15.10. - 30.3. - zimná sada) | požaduje sa
85 | Sada 4 ks originálnych diskov kolies z ľahkých zliatin min. 18" so sadou 4 ks zimných pneumatík kompatibilných s automobilom (celoročné pneu nie sú prípustné). | požaduje sa
86 | Servis - náklady na výrobcom predpísanú údržbu (pravidelné servisné prehliadky podľa pokynov výrobcu, materiál + cena normovanej práce v autorizovanom servise) min. 5 rokov / min. 150 000 km (uplatniteľný v ktoromkoľvek autorizovanom servisnom stredisku) | požaduje sa

## Zoznam doplnkov
Doplnkové príslušenstvo a výbava
p.č. | Názov položky | Požiadavky | Počet
2.1 | Svetelné a zvukové výstražné zariadenie pre skrytú montáž s určením pre Policajný zbor (zostava 2) | podľa technickej špecifikácie v hárku "VRZ_zostava2_PZ" vrátane montáže. Kompatibilné s ponúkanými automobilom | 4
2.2 | Svetelné a zvukové výstražné zariadenie pre skrytú montáž s určením pre Horskú záchrannú službu (zostava 2) | podľa technickej špecifikácie v hárku "VRZ_zostava2_HZS" vrátane montáže. Kompatibilné s ponúkanými automobilom | 16
2.3 | Set polepov HZS | podľa technickej špecifikácie v hárku "Set polepov HZS" vrátane montáže. Kompatibilné s ponúkanými automobilom | 16
2.4 | Montáž montážnej sady pre inštaláciu vozidlovej rádiostanice | podľa technickej špecifikácie v hárku "Radiostanica_spec
2.5 | Kompresor na 12 V | kompaktné prevedenie vhodné na prepravu vo vozidle, bezolejový, do 12V zásuvky, min.plniaci tlak 10 bar, meranie a zobrazenie tlaku, dĺžka napájacieho kábla min. 3 m, flexibilná vzduchová hadica min. 0,5 m s konektorom na hustenie pneumatík | 20
2.6 | Prenosné svietidlo | nabíjateľné LED svietidlo, min. 500 lm, možnosť prepnutia do slabšieho režimu svietenia, dokovacia nabíjacia stanica do 12V autozásuvky a bežnej 230V zásuvky s svetelným indikátorom nabájania a nabitia batérie, svietidlo musí byť v stanici pevne uchytené, nie len položené, tak aby sa mohlo nabíjať aj počas bežnej premávky, svietidlo musí byť odolné voči vode a prachu (IP68) a voči nárazom, telo svietidla musí byť z hliníku, rukoväť musí byť protišmyková (napr. pogumovaná), zdroje energie musia byť na slovenskom trhu bežne dostupné nabíjateľné akumulátory, napr. 18650, CR123 a pod. | 16
2.7 | Ťažné zariadenie | odnímateľné, min. kapacita 1,5 tony s 13 pinovou elektroinštaláciou a redukciou z 13 pin na 7 pin s montážou (akceptované bude aj riešenie so 7 pinovou elektroinštaláciou s redukciou na 13 pin) | 16
2.8 | Sada snehových reťazí | na prednú a zadnú nápravu (na všetky 4 kolesá) kompatibilné s vozidlom a sadou zimných pneumatík | 16

## Radiostanica_spec
Montáž montážnej sady pre inštaláciu vozidlovej rádiostanice - špecifikácia
Verejný obstarávateľ požaduje iba montáž montážnej sady pre inštaláciu vozidlovej rádiostanice SITNO / MATRA TPMe a dodanie a montáž napájacej kabeláže zodpovedajúceho typu s istením. Tzn., že uchádzač bude realizovať len montáž komponentov potrebných pre umiestnenie rádiostanice SITNO / MATRA TPMe a dodanie a montáž napájacej kabeláže zodpovedajúceho typu s istením. Tzn., že uchádzač nacení a v ponukovej cene zahrnie len montáž komponentov potrebných pre umiestnenie rádiostanice SITNO / MATRA TPMe a dodanie a montáž napájacej kabeláže zodpovedajúceho typu s istením. Samotnú sadu (t. j. všetky jej komponenty, samozrejme okrem napájacej kabeláže zodpovedajúceho typu s istením) dodá uchádzačovi verejný obstarávateľ.
montáž sady komponentov potrebných pre umiestnenie rádiostanice SITNO / MATRA TPMe zahŕňa | Vymedzenie priestoru vo vozidle pre umiestnenie a upevnenie rádiostanice/rádiostaníc (manipulácia s ovládacími prvkami rádiostanice musí byť ľahko dostupná z miesta vodiča a spolujazdca),
Montáž kabeláže a napájania rádiostanice/rádiostaníc,
Umiestnenie, upevnenie a pripojenie vozidlovej antény rádiostanice/rádiostaníc
Umiestnenie držiaku ovládacieho panela na prístrojovej doske vozidla v jej strednej časti tak, aby bola v dosahu vodiča i spolujazdca. Namontovaný ovládací panel rádiostanice nesmie prekážať airbagu vozidla.
Umiestnenie držiaku rádiobloku „BER" na ľahko prístupnom mieste z dôvodu programovania v určených časových intervaloch.
Montáž celej kabeláže tak, aby nedochádzalo k poškodeniu kabeláže ani rádiobloku.
Konkrétne umiestnenie komponentov a ovládacích prvkov upresní objednávateľ podľa typu dodaného vozidla.
Vypracovanie montážneho predpisu (cca 15 viazaných plnofarebných strán s textom) podľa podmienok uvedených v zmluve.
Obsah sady komponentov potrebných pre umiestnenie rádiostanice SITNO / MATRA TPMe (uchádzačovi ju dodá verejný obstarávateľ podľa podmienok v zmluve) | držiak rádiobloku "BER"
držiak ovládacieho panela
držiak mikrotelefónu
externý reproduktor (4-8 ohm a 10W)
anténa s montážou na strechu vozidla (v prípade skrytej inštalácie: anténa na umiestnenie pod plastové nárazníky, tzv. bumper anténa), UHF (380-420MHz), zaťažiteľnosť min.10W, koaxiálny kábel: RG-58 alebo ekvivalent potrebnej dĺžky, konektor FMA s ukončením TNC.
prepojovacia kabeláž

## VRZ_zostava2_PZ
Svetelné a zvukové výstražné zariadenie pre skrytú montáž s určením pre Políciu SR (zostava 2) - technická špecifikácia
skutočná hodnota parametra ponúkaného riešenia (ak nie je uvedené inak uchádzač uvedie slovo "áno" ak ponúkané parameter spĺňa)
zloženie zostavy | Svetelný maják | do tejto bunky uchádzač doplní vlastný návrh riešenia v rozsahu identifikácie výrobcu a modelu ponúkaného riešenia spolu s odkazom na webovú stránku s technickými špecifikáciami riešenia a fotografiami (odkaz je možné nahradiť predložením technických špecifikácií a fotografií v ponuke)
| Doplnkové svetelné výstražné zariadenia | do tejto bunky uchádzač doplní vlastný návrh riešenia v rozsahu identifikácie výrobcu a modelu ponúkaného riešenia spolu s odkazom na webovú stránku s technickými špecifikáciami riešenia a fotografiami (odkaz je možné nahradiť predložením technických špecifikácií a fotografií v ponuke)
| Elektronika (ovládacia časť s elektronikou) a tlakový reproduktor | do tejto bunky uchádzač doplní vlastný návrh riešenia v rozsahu identifikácie výrobcu a modelu ponúkaného riešenia spolu s odkazom na webovú stránku s technickými špecifikáciami riešenia a fotografiami (odkaz je možné nahradiť predložením technických špecifikácií a fotografií v ponuke)
všeobecné požiadavky na zostavu | vhodné pre motorové vozidlá s konštrukčnou rýchlosťou do 250 km/h,
vymeniteľnosť náhradných dielov
Požiadavky na svetelný maják | požadujeme 1 kus červenej farby
aerodynamický tvar s nízkym odporom vzduchu. Výška min. 10 cm max 15 cm. V prípade vozidla s hagusmi min. 10 cm nad ich vrchnú časť
viditeľný zo všetkých strán (360°)
LED technológia so stroboskopickým efektom a čo najvyššou hodnotou efektívnej svietivosti v prípustných hodnotách predpisu EHK č. 65. Homologizácia podľa predpisu EHK č. 65 pre jednu úroveň svietivosti TR1 u červenej farby
napájanie 12V (konektor na pripojenie hlavného svetelného majáku vyviesť v oboch „B" stĺpikoch vozidla, prepojovací kábel od konektora po maják musí byt' flexibilný, špirálový s dostatočnou mechanickou pevnosťou, opletom a odpovedajúcim priemerom vzhľadom na odber prúdu zariadenia)
magnetické uchytenie. Musí zabezpečovať použitie pri prevádzkovej rýchlosti vozidla do 250 km/hod
maximálna hmotnosť 1,5 kg
Požiadavky na svetelné výstražné zariadenia | 1 kus interiérového LED výstražného svetla červenej a modrej farby so stroboskopickým efektom, s možnosťou umiestnenia: - systémom dual-lock alebo iným vhodným priliehajúcim uchytením na čelné sklo s tieniacim krytom voči oslneniu posádky vozidla alebo - iné vhodné inovatívne riešenie umiestnenia a montáže (v tomto prípade si verejný obstarávateľ vyhradzuje právo posúdiť vhodnosť navrhovaného riešenia).
2 kusy priame exteriérové výstražné svetlá, na pravej strane vozidla modrej farby a na ľavej strane vozidla červenej farby. Ide o doplnkové svetelné výstražné znamenie, t.j. doplnkové výstražné svetlá do prednej masky. Svetlá musia byť LED technológie so stroboskopickým efektom, zložené z min. 3 LED diód a čo najvyššou hodnotou efektívnej svietivosti v prípustných hodnotách predpisu EHK č. 65.
2 kusy interiérového výstražného svetla na zadné okno na pravej strane vozidla svetlo modrej farby a na ľavej strane vozidla svetlo červenej farby. Svetlá musia byť LED technológie so stroboskopickým efektom s čo najvyššou hodnotou efektívnej svietivosti v prípustných hodnotách predpisu EHK č. 65.
Požiadavky na Elektroniku | zosilňovač
ovládací prepínač a ovládací panel pre ovládanie všetkých funkcií zostavy
ovládanie všetkých funkcií a komponentov zostavy odnímateľným ovládačom na skrútenom kábli s možnosťou pevného uchytenia do držiaku
možnosť nezávislého ovládania predných a zadných výstražných svetiel
tlakový reproduktor s minimálnym výkonom 100W a minimálnym akustickým tlakom (pri menovitom výkone 100W a vzdialenosti 1m od zdroja) 120dB v režime použitia sirény, kompletná montážna sada s príslušenstvom, (pokiaľ by akustický výkon reproduktora kvôli umiestneniu nezodpovedal 120dB je nutné použiť reproduktory dva alebo zmeniť umiestnenie vo vozidle). Požaduje sa skrytá montáž do prednej časti vozidla (vhodne podľa typu vozidla). Reproduktor musí byť vhodný do exterieru s úpravou proti korodovaniu.
napájanie podľa palubnej siete vozidla
možnosť rýchlej zmeny výstražných tónov (minimálne 2 tónov)
stabilita parametrov výstražných tónov
blokovanie funkcie výstražných tónov pri nefunkčnom svetelnom výstražnom zariadení
súlad s predpismi | Zvláštne zvukové a svetelné výstražné zariadenie je určené na motorové vozidlá s právom prednosti jazdy v zmysle § 40 Zákona č. 8/2009 Z. z. a § 13 Vyhlášky č. 9/2009 Z. z.. Výstražné zariadenie musí spĺňať podmienky ustanovené § 18 a 19 Vyhlášky 464/2009 Z. z. , osobitným predpisom Vyhláškou č. 176/1960 Zb. v znení neskorších predpisov a oznámenia Ministerstva zahraničných vecí Slovenskej republiky č. 245/1996 Z. z.. Výstražné zariadenie musí byť homologizované podľa predpisu EHK č. 65, EHK č. 10 alebo Direktívi 72/245/EEC a predávajúci musí tento certifikát ku každému typu zariadenia predložiť pri dodávke. Dodávateľ musí predložiť certifikát na dodávaný typ zariadenia.
iné požiadavky | Predávajúci vyhotoví prvomontáž technických zariadení na každý typ obstarávaného vozidla a prizve objednávateľa na schválenie montáže na ostatné vozidlá. Zároveň dodá návrh montážneho predpisu zvláštneho zvukového a svetelného výstražného zariadenia (celej zostavy podľa jednotlivých komponentov) do 30 dní odo dňa uzavretia zmluvy. Montážny predpis musí obsahovať podrobný popis demontáže a montáže čalúnenia a obkladov interiéru vozidla, montáž elektroniky výstražného zariadenia, blokovú schémou zapojenia, umiestnenie poistiek, fotografie držiakov a prípravkov, ak sú potrebné pre montáž, údržbu a pod. Predávajúci spracuje a dodá schválený (schvaľovanie vykoná OT SITB MV SR, OAI PPZ MV SR, OA SE MV SR) montážny predpis zvláštneho zvukového a svetelného výstražného zariadenia a predprípravy na montáž rádiostanice (celej zostavy podľa jednotlivých komponentov) na každý typ vozidla a v termíne do 10 dní po odovzdaní prvého vozidla odovzdá objednávateľovi.
Zostava je súčasťou vozidla a vzťahuje sa naň rovnaká záruka ako na vozidlo samotné. Montážou zostavy ZVZ na vozidlonesmie dôjsť k strate alebo obmedzeniu záruky na vozidlo. Uchádzač uvedenú skutočnosť preukáže v ponuke a to vyhlásením výrobcu alebo zástupcu výrobcu (uviesť v prílohe vlastného návrhu plnenia), že dodatočnou montážou zvláštneho doplnkového príslušenstva a výbavy nedôjde k strate alebo obmedzeniu záruky na dodávané automobily.
Objednávateľ požaduje, aby predávajúci v lehote do 30 dní od dodania vykonal bezplatné preškolenie max. 20 technických pracovníkov, týkajúce sa technickej obsluhy prístrojov, ich montáže, technickej profylaktickej údržby v záručnej dobe a podmienok pravidelnej pozáručnej technickej údržby. Školenie technikov musí byť uskutočnené na území SR. Predávajúci zabezpečí dodanie kompletnej technickej dokumentácie k zariadeniu (servisný manuál, schémy zapojenia, katalóg náhradných dielov s objednávacími číslami a pod.) v termíne do 10 dní po odovzdaní prvého vozidla.

## VRZ_zostava2_HZS
Svetelné a zvukové výstražné zariadenie pre skrytú montáž s určením pre Horskú záchrannú službu (zostava 2) - technická špecifikácia
skutočná hodnota parametra ponúkaného riešenia (ak nie je uvedené inak uchádzač uvedie slovo "áno" ak ponúkané parameter spĺňa)
zloženie zostavy | Svetelný maják | do tejto bunky uchádzač doplní vlastný návrh riešenia v rozsahu identifikácie výrobcu a modelu ponúkaného riešenia spolu s odkazom na webovú stránku s technickými špecifikáciami riešenia a fotografiami (odkaz je možné nahradiť predložením technických špecifikácií a fotografií v ponuke)
| Doplnkové svetelné výstražné zariadenia | do tejto bunky uchádzač doplní vlastný návrh riešenia v rozsahu identifikácie výrobcu a modelu ponúkaného riešenia spolu s odkazom na webovú stránku s technickými špecifikáciami riešenia a fotografiami (odkaz je možné nahradiť predložením technických špecifikácií a fotografií v ponuke)
| Elektronika (ovládacia časť s elektronikou) a tlakový reproduktor | do tejto bunky uchádzač doplní vlastný návrh riešenia v rozsahu identifikácie výrobcu a modelu ponúkaného riešenia spolu s odkazom na webovú stránku s technickými špecifikáciami riešenia a fotografiami (odkaz je možné nahradiť predložením technických špecifikácií a fotografií v ponuke)
všeobecné požiadavky na zostavu | vhodné pre motorové vozidlá s konštrukčnou rýchlosťou do 250 km/h,
vymeniteľnosť náhradných dielov
Požiadavky na svetelný maják | požadujeme 1 kus modrej farby
aerodynamický tvar s nízkym odporom vzduchu. Výška min. 10 cm max 15 cm. V prípade vozidla s hagusmi min. 10 cm nad ich vrchnú časť
viditeľný zo všetkých strán (360°)
LED technológia so stroboskopickým efektom a čo najvyššou hodnotou efektívnej svietivosti v prípustných hodnotách predpisu EHK č. 65. Homologizácia podľa predpisu EHK č. 65 pre jednu úroveň svietivosti TB1 u modrej farby
napájanie 12V (konektor na pripojenie hlavného svetelného majáku vyviesť v oboch „B" stĺpikoch vozidla, prepojovací kábel od konektora po maják musí byt' flexibilný, špirálový s dostatočnou mechanickou pevnosťou, opletom a odpovedajúcim priemerom vzhľadom na odber prúdu zariadenia)
magnetické uchytenie. Musí zabezpečovať použitie pri prevádzkovej rýchlosti vozidla do 250 km/hod
maximálna hmotnosť 1,5 kg
Požiadavky na svetelné výstražné zariadenia | 2 kusy interiérového LED výstražného svetla modrej farby so stroboskopickým efektom, s možnosťou umiestnenia: - systémom dual-lock alebo iným vhodným priliehajúcim uchytením na čelné sklo s tieniacim krytom voči oslneniu posádky vozidla alebo - iné vhodné inovatívne riešenie umiestnenia a montáže (v tomto prípade si verejný obstarávateľ vyhradzuje právo posúdiť vhodnosť navrhovaného riešenia).
2 kusy priame exteriérové výstražné svetlá, na pravej strane vozidla modrej farby a na ľavej strane vozidla modrej farby. Ide o doplnkové svetelné výstražné znamenie, t.j. doplnkové výstražné svetlá do prednej masky. Svetlá musia byť LED technológie so stroboskopickým efektom, zložené z min. 3 LED diód a čo najvyššou hodnotou efektívnej svietivosti v prípustných hodnotách predpisu EHK č. 65.
2 kusy interiérového výstražného svetla na zadné okno na pravej strane vozidla svetlo modrej farby a na ľavej strane vozidla svetlo modrejj farby. Svetlá musia byť LED technológie so stroboskopickým efektom s čo najvyššou hodnotou efektívnej svietivosti v prípustných hodnotách predpisu EHK č. 65.
Požiadavky na Elektroniku | zosilňovač
ovládací prepínač a ovládací panel pre ovládanie všetkých funkcií zostavy
ovládanie všetkých funkcií a komponentov zostavy odnímateľným ovládačom na skrútenom kábli s možnosťou pevného uchytenia do držiaku
možnosť nezávislého ovládania predných a zadných výstražných svetiel
tlakový reproduktor s minimálnym výkonom 100W a minimálnym akustickým tlakom (pri menovitom výkone 100W a vzdialenosti 1m od zdroja) 120dB v režime použitia sirény, kompletná montážna sada s príslušenstvom, (pokiaľ by akustický výkon reproduktora kvôli umiestneniu nezodpovedal 120dB je nutné použiť reproduktory dva alebo zmeniť umiestnenie vo vozidle). Požaduje sa skrytá montáž do prednej časti vozidla (vhodne podľa typu vozidla). Reproduktor musí byť vhodný do exterieru s úpravou proti korodovaniu.
napájanie podľa palubnej siete vozidla
možnosť rýchlej zmeny výstražných tónov (minimálne 2 tónov)
stabilita parametrov výstražných tónov
blokovanie funkcie výstražných tónov pri nefunkčnom svetelnom výstražnom zariadení
súlad s predpismi | Zvláštne zvukové a svetelné výstražné zariadenie je určené na motorové vozidlá s právom prednosti jazdy v zmysle § 40 Zákona č. 8/2009 Z. z. a § 13 Vyhlášky č. 9/2009 Z. z.. Výstražné zariadenie musí spĺňať podmienky ustanovené § 18 a 19 Vyhlášky 464/2009 Z. z. , osobitným predpisom Vyhláškou č. 176/1960 Zb. v znení neskorších predpisov a oznámenia Ministerstva zahraničných vecí Slovenskej republiky č. 245/1996 Z. z.. Výstražné zariadenie musí byť homologizované podľa predpisu EHK č. 65, EHK č. 10 alebo Direktívi 72/245/EEC a predávajúci musí tento certifikát ku každému typu zariadenia predložiť pri dodávke. Dodávateľ musí predložiť certifikát na dodávaný typ zariadenia.
iné požiadavky | Predávajúci vyhotoví prvomontáž technických zariadení na každý typ obstarávaného vozidla a prizve objednávateľa na schválenie montáže na ostatné vozidlá. Zároveň dodá návrh montážneho predpisu zvláštneho zvukového a svetelného výstražného zariadenia (celej zostavy podľa jednotlivých komponentov) do 30 dní odo dňa uzavretia zmluvy. Montážny predpis musí obsahovať podrobný popis demontáže a montáže čalúnenia a obkladov interiéru vozidla, montáž elektroniky výstražného zariadenia, blokovú schémou zapojenia, umiestnenie poistiek, fotografie držiakov a prípravkov, ak sú potrebné pre montáž, údržbu a pod. Predávajúci spracuje a dodá schválený (schvaľovanie vykoná OT SITB MV SR, OAI PPZ MV SR, OA SE MV SR) montážny predpis zvláštneho zvukového a svetelného výstražného zariadenia a predprípravy na montáž rádiostanice (celej zostavy podľa jednotlivých komponentov) na každý typ vozidla a v termíne do 10 dní po odovzdaní prvého vozidla odovzdá objednávateľovi.
Zostava je súčasťou vozidla a vzťahuje sa naň rovnaká záruka ako na vozidlo samotné. Montážou zostavy ZVZ na vozidlonesmie dôjsť k strate alebo obmedzeniu záruky na vozidlo. Uchádzač uvedenú skutočnosť preukáže v ponuke a to vyhlásením výrobcu alebo zástupcu výrobcu (uviesť v prílohe vlastného návrhu plnenia), že dodatočnou montážou zvláštneho doplnkového príslušenstva a výbavy nedôjde k strate alebo obmedzeniu záruky na dodávané automobily.
Objednávateľ požaduje, aby predávajúci v lehote do 30 dní od dodania vykonal bezplatné preškolenie max. 20 technických pracovníkov, týkajúce sa technickej obsluhy prístrojov, ich montáže, technickej profylaktickej údržby v záručnej dobe a podmienok pravidelnej pozáručnej technickej údržby. Školenie technikov musí byť uskutočnené na území SR. Predávajúci zabezpečí dodanie kompletnej technickej dokumentácie k zariadeniu (servisný manuál, schémy zapojenia, katalóg náhradných dielov s objednávacími číslami a pod.) v termíne do 10 dní po odovzdaní prvého vozidla.

## Set polepov HZS
Set polepov (označenie príslušnosti vozidla k Horskej záchrannej službe) - technická špecifikácia
| 1 | 2 | 3 | 4 | 5 | 6 | 7 | 8 | 9 | 10 | 11 | 12 | 13 | 14 | 15 | 16 | 17 | 18 | 19
| Znak Horskej záchrannej služby kapota | Znak Horskej záchrannej služby bok | Nápis ZÁCHRANNÉ VOZIDLO (resp. VELITEĽSKÉ VOZIDLO) čierny podklad kapota | Nápis ZÁCHRANNÉ VOZIDLO (resp. VELITEĽSKÉ VOZIDLO) biely reflexný kapota | Nápis ZÁCHRANNÉ VOZIDLO (resp. VELITEĽSKÉ VOZIDLO) čierny podklad bok | Nápis ZÁCHRANNÉ VOZIDLO (resp. VELITEĽSKÉ VOZIDLO) biely reflexný bok | Nápis SOS 112 biely reflexný bok | Nápis SOS 112 biely reflexný vzadu | Nápis 18 300 biely reflexný so symbolom telefónu boky | Nápis 18 300 biely reflexný so symbolom telefónu reflexný vzadu | Pás biely - šachovnicový reflexný boky | Pás biely - šachovnicový reflexný vzadu | Pás oranžový fluorescenčný boky | Pás oranžový fluorescenčný vzadu | Pás vysokoreflexný biely bok | Pás vysokoreflexný biely vzadu | Nápis oblastného strediska HZS čierny podklad bok | Nápis oblastného strediska HZS biely matný (nereflexný) bok | Nápis rezortného evidenčného čísla vozidla XX XXX čierny strecha
rozmery | Znak o priemere min. 32 cm | o priemere min. 24 cm | dvojriadkový nápis, výška min. 8 cm, minimálna dĺžka nápisu 76 cm | dvojriadkový nápis, výška min. 8 cm, minimálna dĺžka nápisu 75 cm | jednoriadkový nápis, výška min. 8 cm, minimálna dĺžka min. 110 cm (ak to rozmer umožňuje) | jednoriadkový nápis, minimálna dĺžka 110 cm (ak to rozmer umožňuje) | minimálna dĺžka 27 cm | minimálna dĺžka 27 cm | minimálna dĺžka 20 cm | minimálna dĺžka 15 cm | výška min. 13 cm | výška min. 13 cm | výška 5,5 cm a minimálna dĺžka pásu je daná dĺžkou predných a zadných bočných dverí vo výške cca 20 cm od prahu dverí | dĺžka pásu je cca 60 cm so skosením pod uhlom 45° | výška min. 5,5 cm | výška min. 5,5 cm. Celková dĺžka je daná rozdielom dĺžky plochy zadných (5-tych dverí) a dĺžky vysokoreflexného fluorescenčného pásu. | jednoriadkový nápis, výška min. 8 cm, minimálna dĺžka nápisu 50 cm. Oblastné strediská: Vysoké Tatry, Nízke Tatry, Západné Tatry, Veľká Fatra, Malá Fatra, Slovenský Raj, Školiace stredisko HZS, Stredisko lavínovej prevencie HZS, Poloniny | jednoriadkový nápis, výška min. 8 cm, minimálna dĺžka nápisu 50 cm. Oblastné strediská: Vysoké Tatry, Nízke Tatry, Západné Tatry, Veľká Fatra, Malá Fatra, Slovenský Raj, Školiace stredisko HZS, Stredisko lavínovej prevencie HZS, Poloniny. Lepí sa na čierny podklad v stĺpci 17. | 75 x 21 cm
množstvo | 1 | 2 | 1 | 1 | 2 | 2 | 2 | 1 | 2 | 1 | 2 | 1 | 2 | 1 | 2 |  | 2 | 2 | 1
rozloženie/umiestnenie | v strede na prednej kapote vozidla medzi nápisom ZÁCHRANNÉ VOZIDLO (resp. VELITEĽSKÉ VOZIDLO) a čelným sklom. | na predných bočných dverách vozidla medzi bočným bielym šachovnicovým pásom a nad nápisom oblastného strediska HZS. | v strede prednej kapoty vozidla medzi predným okrajom kapoty a znakom Horskej záchrannej služby | v strede prednej kapoty vozidla medzi predným okrajom kapoty a znakom Horskej záchrannej služby. Lepí sa na podklad špecifikovaný v stĺpci 3. | na boku vozidla prechádzajúci cez predné a zadné bočné dvere (ak je potrebné) medzi okrajom bočných okien a nad bielym šachovnicovým pásom | na boku vozidla prechádzajúci cez predné a zadné bočné dvere (ak je potrebné) medzi okrajom bočných okien a nad bielym šachovnicovým pásom. Lepí sa na podklad špecifikovaný v stĺpci 5. | umiestnený na poslednom možnom miestne sklenenej výplne posledného okna na boku vozidla. | umiestnený na zadnom okne pod 18 300 biely reflexný so symbolom telefónu boky | na zadnej bočnej časti vozidla nad "Pás biely reflexný boky" a pod nápisom oblastného strediska HZS na predných bočných dverách vozidla | na zadnom okne vozidla vľavo nad nápisom SOS 112 | pokrýva priestor pod bočnými sklami pod nápisom ZÁCHRANNÉ VOZIDLO (resp. VELITEĽSKÉ VOZIDLO) a lemovaním blatníkov (v priestore kľučiek). Pás vyplňuje vzdialenosti medzi zadnou a prednou časťou v maximálne možnej dĺžke, ktorú pripúšťa rozmer vozidla. Pás je biely - šachovnicový vzor, pri ktorom sa strieda štvorček bielej farby pásu s priesvitnou a tým sa biela farba pásu prelína s farbou karosérie vozidla. | nadväzuje a pokračuje ako jedna súčasť bieleho šachovnicového pásu, s rovnakou šírkou a výškou | na bočných predných a zadných dverách pod bielym vysoko reflexným pásom | na zadnom nárazníku, medzi "Pás biely vysokoreflexný vzadu" | v prípade, ak karoséria, prípadne povrchová úprava nárazníkov umožňuje montáž tohto dielu, tento pás voľne nadväzuje na vysokoreflexný fluorescenčný pás o minimálnej dĺžke 20 cm na prednom aj zadnom nárazníku jeho bočnej časti | umiestnenie vzadu, nadväzuje na pás vysokoreflexný po bokoch opísaný v stĺpci 15. | v strede bočných predných dvier vozidla medzi nápisom 18 300 a znakom Horskej záchrannej služby | v strede bočných predných dvier vozidla medzi nápisom 18 300 a znakom Horskej záchrannej služby | v zadnej časti na streche vozidla čitateľný pri pohľade zozadu
materiál | fólia pre digitálnu tlač | fólia pre digitálnu tlač | matná fólia | reflexná fólia | matná fólia | reflexná fólia | reflexná fólia | reflexná fólia | reflexná fólia | reflexná fólia | reflexná fólia | reflexná fólia | Kontúrovacia vysokoreflexná, fluorescenčná fólia | Kontúrovacia vysokoreflexná, fluorescenčná fólia | Kontúrovacia vysokoreflexná fólia | Kontúrovacia vysokoreflexná fólia | matná fólia | matná fólia | matná fólia
farba |  |  | čierna matná - RAL 9005 | biela reflexná PANTONE427C | čierna matná - RAL 9005 | biela reflexná PANTONE427C | biela reflexná, PANTONE427C | biela reflexná, PANTONE427C | biela reflexná, PANTONE427C | biela reflexná, PANTONE427C | biela reflexná, PANTONE427C | biela reflexná, PANTONE427C | oranžová reflexná Diamond Gráde PANTONE 137C Fluor | oranžová reflexná Diamond Gráde PANTONE 137C Fluor | biela reflexná Diamond Gráde, PANTONE 429C | biela reflexná Diamond Gráde, PANTONE 429C | čierna matná - RAL 9005 | biela matná | čierna matná - RAL 9005
typ písma (font) | N/A | N/A | Arial Black | Arial Black | Arial Black | Arial Black | Arial Black | Arial Black | Arial Black | Arial Black | N/A | N/A | N/A | N/A | N/A | N/A | Arial Black | Arial Black | Nimbus Sans
vlastný návrh riešenia /uchádzač uvedenie vlastnosti použitého materiálu v rozsahu výrobcu materiálu (napr. 3M) a typu materiálu (napr. Scotchlite™ pri reflexnej fólii) a farbu materiálu/
Vlastnosti použitého materiálu - Reflexná fólia: 1. Fólia musí byť vyrobená z vysokokvalitného reflexného materiálu, ktorý sa musí prispôsobiť aj náročné tvarovaným povrchom. Materiál musí mať vysokú reflexivitu maximálne 50 cd/lx.m2, (napr. fólia 3M™ Scotchlite™- zelená 680-77 CRE, čierna 680-85 CRE, čierna 580-85 CRE, biela 580-10 E alebo jej odpovedajúci ekvivalent). 2. Fólia s označením 680-XX musí byť vybavená špeciálnym lepidlom (napr. Controltac™ a Comply™ alebo odpovedajúci ekvivalent). 3. Fólia musí spĺňať predpis OSN EHK 104, ktorá zavádza do platnosti smernicu, povoľujúcu používanie reflexných materiálov na zvýšenie bezpečnosti cestnej premávky v noci a v zlom počasí. 4. Záruka po aplikácii vo vertikálnej polohe na karosérii vozidla musí byť minimálne 7 rokov.
Vlastnosti použitého materiálu - Matná fólia: 1. Fólia musí byť vyrobená z liateho materiálu so schopnosťou prispôsobiť sa zvlneným povrchom podľa tvaru kapoty vozidla (napr. 3M™ Scotchcal™ čierna 80-120, biela 80 alebo odpovedajúci ekvivalent). 2. Záruka po aplikácii vo vertikálnej polohe na karosérii vozidla musí byť minimálne 7 rokov.
Vlastnosti použitého materiálu - Fólia pre digitálnu tlač: 1. Fólia musí byť vyrobená z kvalitnej polymerickej fólie pre digitálnu tlač s ochrannou vrstvou proti mechanickému poškodeniu farieb (napr. čistiacimi kefami) (napr. 3M™ Scotchcal™ biela IJ40-10R, IJ40-114 alebo odpovedajúci ekvivalent) 2. Fólia musí byť vybavená špeciálnym lepidlom (napr. Comply™ alebo odpovedajúci ekvivalent). 3. Vrchná ochranná vrstva (laminácia) musí byť rovnakého materiálu ako podkladový materiál. 4. Záruka po aplikácii vo vertikálnej polohe na karosérii vozidla musí byť minimálne 7 rokov. 5. Stálosť farieb proti UV žiareniu musí byť minimálne 2 roky.
Vlastnosti použitého materiálu - Kontúrovacia vysokoreflexná fólia: 1. Fólia musí byť vyrobená z vysokokvalitného reflexného materiálu. Materiál musí mať extrémne vysokú reflexivitu minimálne 650 cd/lx.m2 (napr. 3M™ Diamond Gráde™ biela 983-10 E1 alebo odpovedajúci ekvivalent). 2. Fólia musí spĺňať predpis OSN EHK 104, ktorá zavádza do platnosti smernicu, povoľujúcu používanie reflexných materiálov na zvýšenie bezpečnosti cestnej premávky v noci a v zlom počasí. 3. Záruka po aplikácii vo vertikálnej polohe na karosérii vozidla musí byť minimálne 7 rokov. 4. Hrany materiálu musia byť na karosérii vozidla zabezpečené (zaliate) okrajovým čírym lepidlom.
Vlastnosti použitého materiálu - Kontúrovacia vysokoreflexná, fluorescenčná fólia: 1. Fólia musí byť vyrobená z vysokokvalitného reflexného a fluorescenčného materiálu, ktorý zabezpečí zvýšenú viditeľnosť v dennom svetle pri zhoršených podmienkach viditeľnosti, napr. za úsvitu, za súmraku, v hustom daždi a hmle. Materiál musí mať extrémne vysokú reflexivitu minimálne 500 cd/lx.m2 (napr. 3M™ Diamond Gráde™ oranžová 983-21 E1 alebo odpovedajúci ekvivalent). 2. Fólia musí spĺňať predpis OSN EHK 104, ktorá zavádza do platnosti smernicu, povoľujúcu používanie reflexných materiálov na zvýšenie bezpečnosti cestnej premávky v noci a v zlom počasí. 3. Hrany materiálu musia byť na karosérii vozidla zabezpečené (zaliate) okrajovým čírym lepidlom. 4. Záruka po aplikácii vo vertikálnej polohe na karosérii vozidla musí byť minimálne 7 rokov.
Iné požiadavky:
Vyžaduje sa vzájomná kompatibilita pri všetkých použitých materiáloch značenia (od rovnakého/toho istého výrobcu)
Požaduje sa v elektronickej forme spracovať a objednávateľovi/kupujúcemu dodať dokumentáciu („dizajnmanual") označenia s popisom použitých materiálov a zakótovaním umiestnenia jednotlivých častí pre ponúkaný typ vozidla v takom grafickom spracovaní, ako je už zavedené a vektorovú šablónu použiteľnú na rezanie jednotlivých dielov polepov (napr. DVD, USB a pod.), a to v termíne do 10 pracovných dní od uzavretia zmluvy.
V záručnej dobe (v prípade oprávnenej reklamácie) do 72 hodín vykonanie obhliadky vozidla u jeho používateľa vrátane výmeny reklamovanej časti setu.
Označovanie služobných cestných vozidiel (ďalej len "vozidlo") k príslušnosti k Horskej záchrannej službe musí byť vyhotovené v zmysle schváleného montážneho predpisu vozidla.
Montážou označenia príslušnosti vozidiel k HZS nesmie dôjsť ku strate alebo obmedzeniu záruky na vozidlo. Uchádzač uvedenú skutočnosť preukáže v ponuke a to vyhlásením výrobcu alebo zástupcu výrobcu ponúkaného vozidla (uviesť v prílohe vlastného návrhu plnenia), že montážou označenia vozidiel príslušnosti k HZS nedôjde k strate alebo obmedzeniu záruky na dodávané automobily.

## štruktúrovaný rozpočet
Štrukturovaný rozpočet
p.č. | Názov položky | poznámka | Počet | jednotková cena v eur bez DPH | jednotková cena v eur s DPH | celková cena v eur s DPH
1 | Osobný automobil SUV | v bordovej, tmavej červenej alebo červenej farbe cena bez položky 85 a 86 | 16 | 0 |  | 0
2 | Osobný automobil SUV | v inej ako bordovej, tmavej červenej alebo červenej farbe cena bez položky 85 a 86 | 4 | 0 |  | 0
3 | položka 85 - Sada 4 ks originálnych diskov kolies z ľahkých zliatin min. 18" so sadou 4 ks zimných pneumatík kompatibilných s automobilom (celoročné pneu nie sú prípustné). |  | 20 | 0 |  | 0
4 | položka 86 - Servis |  | 20 | 0 |  | 0
5 | Svetelné a zvukové výstražné zariadenie pre skrytú montáž s určením pre PZ |  | 4 | 0 |  | 0
6 | Svetelné a zvukové výstražné zariadenie pre skrytú montáž s určením pre HZS |  | 16 | 0 |  | 0
7 | Set polepov na automobil (označenie príslušnosti vozidla k Horskej záchrannej službe) |  | 16 | 0 |  | 0
8 | Montáž montážnej sady pre inštaláciu vozidlovej rádiostanice |  | 20 | 0 |  | 0
9 | Kompresor na 12 V |  | 20 | 0 |  | 0
10 | Prenosné svietidlo |  | 16 | 0 |  | 0
11 | Ťažné zariadenie |  | 16 | 0 |  | 0
12 | Snehové reťaze |  | 16 | 0 |  | 0
Celková cena za predmet zákazky v eur s DPH | [5 empty] | 0