## Automobil_špecifikácia
automobil pre MIRRI - TYP 3
p.č. | požiadavka na predmet zákazky/parameter | požadovaná hodnota parametra | skutočná hodnota parametra ponúkaného riešenia
1 | Obstarávaný počet automobilov | 4
2 |  | všetky automobily musia byť nové, s údajom na počítadle km nie vyšším ako 100 km
3 |  | Automobil nesmie byť vyrobený viac ako 10 mesiacov pred momentom dodania
4 |  | Záruka na vozidlo min. 5 rokov / 100 000 km (uplatniteľná v ktoromkoľvek autorizovanom servisnom stredisku)
5 |  | Záruka začína plynúť odo dňa prevzatia vozidla.
6 |  | vozidlo musí byť pri dodaní naplnené všetkými prevádzkovými kvapalinami vrátane PHM s dojazdom min. 50 km.
Karoséria
7 | Typ | osobný automobil hachback
8 | počet dverí | min. 5
9 | Počet sedadiel (miest na sedenie) | 5 (presne)
10 | Farba automobilu | biela, šedá, čierna, tmavá zelená
11 | Objem batožinového priestoru | min. 330 l
12 | Rázvor náprav | min. 2550 mm
Motor a výkon
13 | Druh | zážihový
14 | Emisná norma | platná v dobe predkladania ponuky
15 | počet valcov | min. 4
16 | výkon | min. 59 kW
17 | Kombinovaná spotreba podľa normy WLTP (l / 100 km) | horná hranica údaja max. 7,5 l / 100 km
18 | Emisie CO2 komibnované podľa normy WLTP | horná hranica údaja max. 140 g/km
19 | Objem palivovej nádrže (l) bez SCR | min. 40 l
20 | pohon náprav | predná náprava
21 | Prevodovka | manuálna
22 | Počet prevodových stupňov | min. 5-stupňová (+ spiatočka)
Bezpečnosť
23 | ABS | požaduje sa
24 | Brzdový asistent | požaduje sa
25 | Kontrola trakcie pri rozjazde | požaduje sa
26 | Asistent rozjazdu do kopca | požaduje sa
27 | Počet airbagov | min. 6 predné s vypínatelným na strane spolujazdca, bočné a hlavové pre vodiča a spolujazdca
28 | Trojbodové bezpečnostné pásy na všetkých sedadlách (aj tretie sedadlo vzadu v strede) | požaduje sa
29 | Bezpečnostné pásy vodiča a spolujazdca výškovo nastaviteľné | požaduje sa
30 | Signalizácia nezapnutia bezpečnostných pásov | požaduje sa
31 | Automatické denné led svietenie predných svetiel | požaduje sa
32 | Hmlové svetlo vzadu | požaduje sa
Komfort
33 | Posilňovač riadenia | požaduje sa
34 | Výškovo a pozdĺžne nastaviteľný multifunkčný volant (ovládanie rádia/audia a handsfree telefonovania) | požaduje sa
35 | Výškovo a pozdĺžne nastaviteľné sedadlo vodiča | požaduje sa
36 | Alarm, centrálne zamykanie s dialkovým ovládaním a min. 2 kľúče | požaduje sa
37 | Elektrické ovládanie okien vpredu | požaduje sa
38 | Min. manuálna klimatizácia | požaduje sa
39 | Elektricky ovládané a vyhrievané vonkajšie spätné zrkadlá | požaduje sa
40 | Svetelný senzor svetlometov | požaduje sa
41 | Zadné parkovacie senzory | požaduje sa
Interiér/sedadlá
42 | Poťah sedadiel | min. látka
43 | farba interiéru | čierna alebo tmavosivá
44 | odkladacia schránka pred spolujazdcom | požaduje sa
45 | Opierka hlavy všetkých sedadiel (aj tretie sedadlo vzadu v strede) | požaduje sa
Iná výbava
46 | imobilizér | požaduje sa
47 | multimediálny paket | požaduje sa min. rádio, handsfree telefonovanie
48 | zásuvka 12V a USB | požaduje sa
49 | slnečné clony vodiča a spolujazdca | požaduje sa
51 | povinný výbava - homologizovaný prenosný výstražný trojuholník, autolekárnička, 2 ks reflexná vesta | požaduje sa
52 | rezervné koleso min. dojazdové alebo sada na opravu pneumatík | požaduje sa
53 | zdvihák a kľúč na matice kolies kompatibilné s vozidlom | požaduje sa
54 | ťažné lano | požaduje sa
55 | gumové rohože v celom interiéry a tiež gumová alebo plastová protišmyková rohož/vanička v batožinovom priestore (koberčeky sa nepožadujú) | požaduje sa
56 | 4 ks diskov z ľahkých zliatin alebo plechových diskov vrátane originálnych krytov so sadou 4 ks letných pneumatík kompatibilných s automobilom (celoročné pneu nie sú prípustné). Montáž na vozidle podľa dátumu dodania (15.10. - 30.3. - zimná sada) | požaduje sa
57 | 4 ks diskov z ľahkých zliatin alebo plechových diskov vrátane originálnych krytov so sadou 4 ks zimných pneumatík kompatibilných s automobilom (celoročné pneu nie sú prípustné). Montáž na vozidle podľa dátumu dodania (15.10. - 30.3. - zimná sada) | požaduje sa

## Štruktúrovaný rozpočet
Tabuľka 1 - Štruktúrovaný rozpočet/obstarávacia cena
p.č. | Názov položky | Počet | jednotková cena v eur bez DPH | jednotková cena v eur s DPH | celková cena v eur s DPH
1 | automobil pre MIRRI - TYP 3 (bez ceny položky č. 57 - 4 ks diskov z ľahkých zliatin alebo plechových diskov vrátane originálnych krytov so sadou 4 ks zimných pneumatík | 4 | 0 |  | 0
2 | položka č. 57 - 4 ks diskov z ľahkých zliatin alebo plechových diskov vrátane originálnych krytov so sadou 4 ks zimných pneumatík kompatibilných s automobilom (celoročné pneu nie sú prípustné). Montáž na vozidle podľa dátumu dodania (15.10. - 30.3. - zimná sada) | 4 | 0 |  | 0
Celková obstarávacia cena vozidiel v eur s DPH |  |  |  |  | 0