## Hárok1
Príloha č. 1 - Špecifikácia predmetu zákazky
Uchádzač
Obchodné meno:
Sídlo:
IČO:
Štatutárny zástupca:
Kontaktné údaje (tel., e-mail):
Logický celok: |  | Nákladný náves s mraziarenskou nadstavbou
Poradové číslo | Názov výdavku | Obchodné meno výrobcu | Typové označenie | Opis požadovaného parametra | Požadovaná hodnota parametra | Merná jednotka parametra | Návrh parametra od uchádzača | Merná jednotka | Počet jednotiek | Jednotková cena | Cena celkom bez DPH
1 | Nákladný náves s mraziarenskou nadstavbou |  |  | Nákladný náves s mraziarenskou nadstavbou s nostnosťou (užitočná hmotnosť ) | min. 26000 | kg |  | ks | 8 | 0 | 0
|  |  |  | Možnosť uložiť palety do dvoch radov na výšku - dvojitá podlaha (double deck) | áno | áno / nie
|  |  |  | Minimálne vnútorné rozmery (dľžka, šírka, výška) | ( 13 100 x 2450 x 2600 ) | mm
|  |  |  | Interiér návesu vhodný na prepravu potravinárskeho tovaru / nepriamy styk s potravinami | áno | áno / nie
|  |  |  | Počet náprav | min. 3 | ks
|  |  |  | Vzduchové pruženie s ovladanim zdvíhania a spušťania pre dorovnanie podlahy k rampe | áno | áno / nie
|  |  |  | 1. náprava automatický zdvižná | áno | áno / nie
|  |  |  | Spĺňa platné európske a slovenské normy týkajúce sa návesov v čase dodania | áno | áno / nie
|  |  |  | Nádrž na pohonné hmoty s objem | min. 200 | litrov
|  |  |  | Minimálna ložná plocha na umiestenie 2 x 32 europaliet | áno | áno / nie
|  |  |  | Pod podlahou návesu umiestnený paletový kôš na na prázdné palety na | min. 36 | europaliet
|  |  |  | Certifikat HACCP | áno | áno / nie
|  |  |  | Certifikát ATP | áno | áno / nie
|  |  |  | Zadné dvere návesu na celú šírku a výšku - dvojkrídlové | áno | áno / nie
|  |  |  | Vnútorné osvetlenie návesu | áno | áno / nie
|  |  |  | Okopová lišta vnútri nadstavby - výška | min. 250 | mm
|  |  |  | Vzduchový kanál pre rozvod vzduchu | áno | áno / nie
Chladiarenský agregát
|  |  |  | Vlastný pohon agregátu - diesel aj elektrické | áno | áno / nie
|  |  |  | Umožňuje dosiahnuť teplotu až do -20 °C v nadstavbe | áno | áno / nie
|  |  |  | Automatické odmrazovanie výparníka | áno | áno / nie
|  |  |  | Ovládanie z kabíny vodiča | áno | áno / nie
|  |  |  | Displej v kabíne vodiča so zobrazovaním aktuálnej teploty a nastavenej teploty | áno | áno / nie
|  |  |  | Záznamník teplôt s tlačiarňou uchovávajúci údaje min. 1 rok s tlačiarňou | áno | áno / nie
|  |  |  | Záznamník uchováva minimálne údaje o: teplote v chladiarenskej nadstavbe, otváraní dverí, odmrazovaní | áno | áno / nie
CENA CELKOM BEZ DPH | [10 empty] | 0
Uchádzač je povinný vyplniť všetky bunky vyznačené touto farbou
Podpisom tejto cenovej ponuky potvrdzujem, že predložená cenová ponuka zodpovedá cenám obvyklým v danom mieste a čase.
V |  | dňa
za uchádzača

## Hárok2
Áno
Nie