## Zadanie
Odberateľ: |  |  |  | Spracoval: | [19 empty] | V module | Hlavička1 | Mena | Hlavička2 | Obdobie
Projektant: |  |  |  | JKSO : | [19 empty] | Rozpočet | Prehľad rozpočtových nákladov v | EUR
Dodávateľ: |  |  |  | Dátum: 24.10.2016 | [19 empty] | Čerpanie | Súpis vykonaných prác a dodávok v | EUR | za obdobie | Mesiac 2011
[24 empty] | VK | Prehľad kalkulovaných nákladov v | EUR
Stavba : ZŠ s MŠ A. Kubinu 34, Trnava - rekonštr. soc. zar. telecvične, zti a inž. sietí | [23 empty] | VF | Súpis vykonaných prác a dodávok v | EUR | za obdobie | Mesiac 2011
Objekt : ZŠ s MŠ A. Kubinu 34, Trnava - rekonštr. soc. zar. telecvične, zti a inž. sietí
Časť : Zdravotechnika
Ing. Lucia Adamcová |  |  | Prehľad rozpočtových nákladov v EUR
Por. | Kód | Kód položky | Popis položky, stavebného dielu, remesla, | Množstvo | Merná | Jednotková | Konštrukcie | Špecifikovaný | Spolu | Hmotnosť v tonách |  | Suť v tonách |  | Pozícia | Množstvo | Množstvo | Množstvo | Vyňatý | Vysoká sadzba | Typ | Nh | X | Y
číslo | cenníka |  | výkaz-výmer | výmera | jednotka | cena | a práce | materiál |  | Jednotková | Spolu | Jednotková | Spolu |  | rozpočtované | od začiatku | dodatok | z režimu stavba | DPH ( materiál ) | položky
PRÁCE A DODÁVKY HSV
1 - ZEMNE PRÁCE
1 | 272 | 11310-7312 | Odstránenie podkl. alebo krytov z kameniva ťaž. hr. nad 10 do 20 cm | 42 | m2 | [8 empty] | E1 | [5 empty] | E |  |  |  | 45.11.11
2 | 272 | 11310-7333 | Odstránenie podkl. alebo krytov z betónu prost. hr. nad 15 do 30 cm | 42 | m2 | [8 empty] | E1 | [5 empty] | E |  |  |  | 45.11.11
3 | 272 | 13220-1101 | Hĺbenie rýh šírka do 60 cm v horn. tr. 3 do 100 m3 | 30 | m3 | [8 empty] | E1 | [5 empty] | E |  |  |  | 45.11.21
4 | 272 | 13220-1209 | Príplatok za lepivosť horniny tr.3 v rýhach š. do 200 cm | 30 | m3 | [8 empty] | E1 | [5 empty] | E |  |  |  | 45.11.21
5 | 001 | 16110-1101 | Zvislé premiestnenie výkopu horn. tr. 1-4 do 2,5 m | 30 | m3 | [8 empty] | E1 | [5 empty] | E |  |  |  | 45.11.24
6 | 272 | 16260-1102 | Vodorovné premiestnenie výkopu do 5000 m horn. tr. 1-4 | 20 | m3 | [8 empty] | E1 | [5 empty] | E |  |  |  | 45.11.24
7 | 272 | 16710-1101 | Nakladanie výkopku do 100 m3 v horn. tr. 1-4 | 20 | m3 | [8 empty] | E1 | [5 empty] | E |  |  |  | 45.11.21
8 | 001 | 16710-1103 | Skladanie alebo prekladanie výkopu v horn. tr. 1-4 | 20 | m3 | [8 empty] | E1 | [5 empty] | E |  |  |  | 45.11.21
9 | 001 | 16710-1107 | Poplatok za uloženie stavebnej sute na skládke | 9 | t | [8 empty] | E1 | [5 empty] | E |  |  |  | 45.11.21
10 | 001 | 16710-1108 | Poplatok za uloženie na skládke - iný odpad | 38 | t | [8 empty] | E1 | [5 empty] | E |  |  |  | 45.11.21
11 | 001 | 16710-1112 | Zákonný poplatok na skládke - zemina, kamenivo - ostatné | 38 | t | [8 empty] | E1 | [5 empty] | E |  |  |  | 45.11.21
12 | 001 | 16710-1115 | Zákonný poplatok na skládke - betón, stavebná suť | 9 | t | [8 empty] | E1 | [5 empty] | E |  |  |  | 45.11.21
13 | 272 | 17410-1101 | Zásyp zhutnený jám, rýh, šachiet alebo okolo objektu | 10 | m3 | [8 empty] | E1 | [5 empty] | E |  |  |  | 45.11.21
14 | 001 | 17510-1101 | Obsyp potrubia bez prehodenia sypaniny | 20 | m3 | [8 empty] | E1 | [5 empty] | E |  |  |  | 45.11.21
15 | 001 | 17510-1109 | Obsyp potrubia príplatok za prehodenie sypaniny | 20 | m3 | [8 empty] | E1 | [5 empty] | E |  |  |  | 45.11.21
1 - ZEMNE PRÁCE spolu :
4 - VODOROVNÉ KONŠTRUKCIE
16 | 271 | 45157-3111 | Lôžko pod potrubie, stoky v otvorenom výkope z piesku a štrkopiesku | 20 | m3 | [8 empty] | E4 | [5 empty] | E |  |  |  | 45.21.41
4 - VODOROVNÉ KONŠTRUKCIE spolu :
5 - KOMUNIKÁCIE
17 | 272 | 56690-1123 | Vysprav. podkl. po prekop. kamen. ťaž. alebo štrkop. hr. 20 cm | 42 | m2 | [8 empty] | E5 | [5 empty] | E |  |  |  | 45.21.42
18 | 272 | 56690-5122 | Vysprav. podkl. po prekopoch podkladným betónom hr. 15 cm | 42 | m2 | [8 empty] | E5 | [5 empty] | E |  |  |  | 45.21.42
5 - KOMUNIKÁCIE spolu :
6 - ÚPRAVY POVRCHOV, PODLAHY, VÝPLNE
19 | 000 | 63.11-6 | Podkl. betón B10 s prehlad. hr.15cm | 42 | m2 | [8 empty] | E6 | [5 empty] | E |  |  |  | 45.00.00
6 - ÚPRAVY POVRCHOV, PODLAHY, VÝPLNE spolu :
8 - RÚROVÉ VEDENIA
20 | 271 | 87125-1111 | Montáž potrubia z tlakových rúrok z tvrdého PVC d 110, tesnených gumovým krúžkom | 60 | m | [8 empty] | E8 | [5 empty] | E |  |  |  | 45.21.41
21 | 271 | 87126-1121 | Montáž potrubia z tlakových rúrok polyetylénových d 125 | 2 | m | [8 empty] | E8 | [5 empty] | E |  |  |  | 45.21.41
22 | 271 | 87131-1111 | Montáž potrubia z tlakových rúrok z tvrdého PVC d 160, tesnených gumovým krúžkom | 35 | m | [8 empty] | E8 | [5 empty] | E |  |  |  | 45.21.41
8 - RÚROVÉ VEDENIA spolu :
9 - OSTATNÉ KONŠTRUKCIE A PRÁCE
23 | 013 | 96504-3441 | Búranie bet. podkladu s poterom hr. do 15 cm nad 4 m2 | 6.5 | m3 | [8 empty] | E9 | [5 empty] | E |  |  |  | 45.11.11
9 - OSTATNÉ KONŠTRUKCIE A PRÁCE spolu :
PRÁCE A DODÁVKY HSV spolu :
PRÁCE A DODÁVKY PSV
71 - IZOLÁCIE
713 - Izolácie tepelné
24 | 713 | 71346-2151 | Montáž tep. izolácie ohybov skružami PE prilepené na potr. DN 16 | 120 | kus | [8 empty] | I71 3 | [5 empty] | I |  |  |  | 45.32.11
25 | 713 | 71346-2152 | Montáž tep. izolácie ohybov skružami PE prilepené na potr. DN 20 | 7 | kus | [8 empty] | I71 3 | [5 empty] | I |  |  |  | 45.32.11
26 | 713 | 71346-3113 | Montáž tep.izol.potrubia pod stropom skr.PE(Mirelon,...)upev.sponou potr.DN 25 | 40 | m | [8 empty] | I71 3 | [5 empty] | I |  |  |  | 45.32.11
27 | 713 | 71346-3114 | Montáž tep.izol.potrubia pod stropom skr.PE(Mirelon,...)upev.sponou potr.DN 32 | 5 | m | [8 empty] | I71 3 | [5 empty] | I |  |  |  | 45.32.11
713 - Izolácie tepelné spolu :
71 - IZOLÁCIE spolu :
72 - ZDRAVOTNO - TECHNICKÉ INŠTALÁCIE
721 - Vnútorná kanalizácia
28 | 721 | 72114-0806 | Demontáž potrubia z liatinových rúr DN do 200 | 2 | m | [8 empty] | I72 1 | [5 empty] | I |  |  |  | 45.33.20
29 | 721 | 72114-0907 | Opr. liat. potrubia, vsadenie odbočky do potrubia DN 150 | 2 | kus | [8 empty] | I72 1 | [5 empty] | I |  |  |  | 45.33.20
30 | 721 | 72114-0915 | Opr. liat. potrubia, prepojenie stávajúceho potrubia DN 100 | 3 | kus | [8 empty] | I72 1 | [5 empty] | I |  |  |  | 45.33.20
31 | 721 | 72114-0917 | Opr. liat. potrubia, prepojenie stávajúceho potrubia DN 150 | 1 | kus | [8 empty] | I72 1 | [5 empty] | I |  |  |  | 45.33.20
32 | 721 | 72117-7301 | Potrubie kanal. odpad. REHAU HT DN40 + mont. | 4 | m | [8 empty] | I72 1 | [5 empty] | I |  |  |  | . .
33 | 721 | 72117-7302 | Potrubie kanal. odpad. REHAU HT DN50 + mont. | 10 | m | [8 empty] | I72 1 | [5 empty] | I |  |  |  | . .
34 | 721 | 72117-7305 | Potrubie kanal. odpad. REHAU HT DN100 + mont. | 10 | m | [8 empty] | I72 1 | [5 empty] | I |  |  |  | . .
35 | 721 | 72117-7312 | Čistiaca tvarovka REHAU HT DN100 | 2 | m | [8 empty] | I72 1 | [5 empty] | I |  |  |  | . .
36 | 721 | 72119-4104 | Vyvedenie a upevnenie kanal. výpustiek D 40x1.8 | 10 | kus | [8 empty] | I72 1 | [5 empty] | I |  |  |  | 45.33.20
37 | 721 | 72119-4109 | Vyvedenie a upevnenie kanal. výpustiek D 110x2.3 | 18 | kus | [8 empty] | I72 1 | [5 empty] | I |  |  |  | 45.33.20
38 | 721 | 72121-1610 | Montáž podlahového odtokového žlabu dĺ. 1000 mm pre montáž do stredu | 16 | kus | [8 empty] | I72 1 | [5 empty] | I |  |  |  | . .
39 | 721 | 72121-2114 | Odtokový žľab dĺžky 1000 mm s krycím roštom a zápachovou uzávierkou | 16 | kus | [8 empty] | I72 1 | [5 empty] | I |  |  |  | . .
40 | 721 | 72122-6312 | Zápachová uzávierka pre umývadlá DN 40 | 10 | kus | [8 empty] | I72 1 | [5 empty] | I |  |  |  | . .
41 | 721 | 72127-3210 | Montáž ventilačných hlavíc iných typov DN 100 | 2 | kus | [8 empty] | I72 1 | [5 empty] | I |  |  |  | . .
42 | 721 | 72129-0111 | Skúška tesnosti kanalizácie vodou do DN 125 | 60 | m | [8 empty] | I72 1 | [5 empty] | I |  |  |  | 45.33.20
43 | 721 | 72129-0112 | Skúška tesnosti kanalizácie vodou DN 125-200 | 37 | m | [8 empty] | I72 1 | [5 empty] | I |  |  |  | 45.33.20
44 | MAT | 286 110100 | Rúrka PVC kanalizačná spoj gum. krúžkom 110x3,2x5000 | 12 | kus | [8 empty] | I72 1 | [5 empty] | D |  |  |  | 25.21.22
45 | MAT | 286 110140 | Rúrka PVC kanalizačná spoj gum. krúžkom 125x3,2x1000 | 2 | kus | [8 empty] | I72 1 | [5 empty] | D |  |  |  | 25.21.22
46 | MAT | 286 110200 | Rúrka PVC kanalizačná spoj gum. krúžkom 160x4,7x5000 | 7 | kus | [8 empty] | I72 1 | [5 empty] | D |  |  |  | 25.21.22
47 | 721 | 72129-0123 | Skúška tesnosti kanalizácie dymom do DN 300 | 25 | m | [8 empty] | I72 1 | [5 empty] | I |  |  |  | 45.33.20
48 | 721 | 72130-0922 | Opr. kanaliz. prečistenie ležatých zvodov do DN 300 | 35 | m | [8 empty] | I72 1 | [5 empty] | I |  |  |  | 45.33.20
49 | 721 | 72130-0976 | Koleno pre pripojenie WC s otočným kĺbom HL210 | 2 | kus | [8 empty] | I72 1 | [5 empty] | I |  |  |  | 45.33.20
50 | 721 | 72130-0990 | Privzdušňovací ventil HL900Neco | 2 | kus | [8 empty] | I72 1 | [5 empty] | I |  |  |  | 45.33.20
51 | 721 | 72199-9904 | Vnútorná kanalizácia HZS T4 | 80 | hod | [8 empty] | I72 1 | [5 empty] | I |  |  |  | 45.33.20
52 | 721 | 99872-1101 | Presun hmôt pre vnút. kanalizáciu v objektoch výšky do 6 m | 0.64 | t | [8 empty] | I72 1 | [5 empty] | I |  |  |  | 45.33.30
721 - Vnútorná kanalizácia spolu :
722 - Vnútorný vodovod
53 | 721 | 72210-5220 | Potrubie z rúr REHAU, rúrka univerzálna RAUTITAN flex priemer 20,0x2,8 v kotúčoc | 120 | m | [8 empty] | I72 2 | [5 empty] | I |  |  |  | . .
54 | 721 | 72210-5225 | Potrubie z rúr REHAU, rúrka univerzálna RAUTITAN flex priemer 25,0x3,5 v kotúčoc | 7 | m | [8 empty] | I72 2 | [5 empty] | I |  |  |  | . .
55 | 721 | 72210-7459 | Potrubie z ušlachtilej ocele Viega Sanpress Inox 28x1,2 | 40 | m | [8 empty] | I72 2 | [5 empty] | I |  |  |  | . .
56 | 721 | 72210-7460 | Potrubie z ušlachtilej ocele Viega Sanpress Inox 35x1,5 | 5 | m | [8 empty] | I72 2 | [5 empty] | I |  |  |  | . .
57 | 721 | 72210-7485 | T-kus 35/35/35 z ušlachtilej ocele Viega Sanpress Inox | 1 | ks | [8 empty] | I72 2 | [5 empty] | I |  |  |  | . .
58 | 721 | 72213-0801 | Demontáž potrubia z oceľ. rúrok závitových DN do 25 | 40 | m | [8 empty] | I72 2 | [5 empty] | I |  |  |  | 45.33.20
59 | 721 | 72213-0802 | Demontáž potrubia z oceľ. rúrok závitových DN do 40 | 70 | m | [8 empty] | I72 2 | [5 empty] | I |  |  |  | 45.33.20
60 | 721 | 72213-1932 | Opr. vodov. ocel. potr. záv. prepojenie stáv. potrubia DN 20 | 1 | kus | [8 empty] | I72 2 | [5 empty] | I |  |  |  | 45.33.20
61 | 721 | 72213-1933 | Opr. vodov. ocel. potr. záv. prepojenie stáv. potrubia DN 25 | 1 | kus | [8 empty] | I72 2 | [5 empty] | I |  |  |  | 45.33.20
62 | 721 | 72213-1934 | Opr. vodov. ocel. potr. záv. prepojenie stáv. potrubia DN 32 | 1 | kus | [8 empty] | I72 2 | [5 empty] | I |  |  |  | 45.33.20
63 | 721 | 72218-2111 | Ochrana potrubia izoláciou Mirelon DN 16 | 120 | m | [8 empty] | I72 2 | [5 empty] | I |  |  |  | 45.33.20
64 | 721 | 72218-2112 | Ochrana potrubia izoláciou Mirelon DN 20 | 7 | m | [8 empty] | I72 2 | [5 empty] | I |  |  |  | 45.33.20
65 | 721 | 72218-2113 | Ochrana potrubia izoláciou Mirelon DN 25 | 40 | m | [8 empty] | I72 2 | [5 empty] | I |  |  |  | 45.33.20
66 | 721 | 72218-2114 | Ochrana potrubia izoláciou Mirelon DN 32 | 5 | m | [8 empty] | I72 2 | [5 empty] | I |  |  |  | 45.33.20
67 | 721 | 72223-1011 | Armat. vodov. s 2 závitmi, ventil priamy KE 125 C G 1/2 | 19 | kus | [8 empty] | I72 2 | [5 empty] | I |  |  |  | 45.33.20
68 | 721 | 72223-1012 | Armat. vodov. s 2 závitmi, ventil priamy KE 125 C G 3/4 | 2 | kus | [8 empty] | I72 2 | [5 empty] | I |  |  |  | 45.33.20
69 | 721 | 72223-1013 | Armat. vodov. s 2 závitmi, ventil priamy KE 125 C G 1 | 1 | kus | [8 empty] | I72 2 | [5 empty] | I |  |  |  | 45.33.20
70 | 721 | 72223-1014 | Armat. vodov. s 2 závitmi, ventil priamy KE 125 C G 5/4 | 1 | kus | [8 empty] | I72 2 | [5 empty] | I |  |  |  | 45.33.20
71 | 721 | 72223-9101 | Montáž vodov. armatúr s 2 závitmi G 1/2 | 19 | kus | [8 empty] | I72 2 | [5 empty] | I |  |  |  | 45.33.20
72 | 721 | 72223-9102 | Montáž vodov. armatúr s 2 závitmi G 3/4 | 2 | kus | [8 empty] | I72 2 | [5 empty] | I |  |  |  | 45.33.20
73 | 721 | 72223-9103 | Montáž vodov. armatúr s 2 závitmi G 1 | 1 | kus | [8 empty] | I72 2 | [5 empty] | I |  |  |  | 45.33.20
74 | 721 | 72223-9104 | Montáž vodov. armatúr s 2 závitmi G 5/4 | 1 | kus | [8 empty] | I72 2 | [5 empty] | I |  |  |  | 45.33.20
75 | 721 | 72229-0226 | Tlakové skúšky vodov. potrubia závitového do DN 50 | 172 | m | [8 empty] | I72 2 | [5 empty] | I |  |  |  | 45.33.20
76 | 721 | 72229-0234 | Preplachovanie a dezinfekcia vodov. potrubia do DN 80 | 172 | m | [8 empty] | I72 2 | [5 empty] | I |  |  |  | 45.33.20
77 | 721 | 72250-9902 | Zavesenie potrubia Hilty | 85 | sada | [8 empty] | I72 2 | [5 empty] | I |  |  |  | 45.33.20
78 | 721 | 72299-9904 | Vnútorný vodovod HZS T4 | 150 | hod | [8 empty] | I72 2 | [5 empty] | I |  |  |  | 45.33.20
79 | 721 | 99872-2101 | Presun hmôt pre vnút. vodovod v objektoch výšky do 6 m | 0.204 | t | [8 empty] | I72 2 | [5 empty] | I |  |  |  | 45.33.30
722 - Vnútorný vodovod spolu :
725 - Zariaďovacie predmety
80 | 721 | 72511-0814 | Demontáž záchodov odsávacích alebo kombinovaných | 2 | súbor | [8 empty] | I72 5 | [5 empty] | I |  |  |  | 45.33.20
81 | 721 | 72511-2172 | Zách. misa kombi s hlbokým splachovaním odpad zvislý | 2 | súbor | [8 empty] | I72 5 | [5 empty] | I |  |  |  | . .
82 | 721 | 72511-9305 | Montáž záchodovým mís kombinovaných | 2 | súbor | [8 empty] | I72 5 | [5 empty] | I |  |  |  | 45.33.20
83 | 721 | 72511-9309 | Príplatok za použitie silikónového tmelu 0,30 kg/kus | 2 | kus | [8 empty] | I72 5 | [5 empty] | I |  |  |  | 45.33.20
84 | 721 | 72511-9822 | Sedátko Jika Tigo | 2 | súbor | [8 empty] | I72 5 | [5 empty] | I |  |  |  | 45.33.20
85 | 721 | 72513-9102 | Príplatok za použitie silikónového tmelu 0,6 kg/kus | 10 | kus | [8 empty] | I72 5 | [5 empty] | I |  |  |  | 45.33.20
86 | 721 | 72521-0611 | Demontáž umývadiel alebo umývadielok bez výtokovej armatúry na ďalšie použitie | 14 | súbor | [8 empty] | I72 5 | [5 empty] | I |  |  |  | . .
87 | 721 | 72521-1602 | Umývadlo keram pripev. na stenu skrutk biele bez krytu na sifón 550 mm | 10 | súbor | [8 empty] | I72 5 | [5 empty] | I |  |  |  | . .
88 | 721 | 72521-9401 | Montáž umývadiel keramických so záp. uzáv. na skrutky | 10 | súbor | [8 empty] | I72 5 | [5 empty] | I |  |  |  | 45.33.20
89 | 721 | 72581-0406 | Ventil rohový s pripojovacou rúrkou T 70 G 1/2 | 22 | súbor | [8 empty] | I72 5 | [5 empty] | I |  |  |  | 45.33.20
90 | 721 | 72581-9401 | Montáž ventilov rohových s pripojovacou rúrkou G 1/2 | 22 | súbor | [8 empty] | I72 5 | [5 empty] | I |  |  |  | 45.33.20
91 | 721 | 72582-0801 | Demontáž batérií nástenných do G 3/4 | 16 | súbor | [8 empty] | I72 5 | [5 empty] | I |  |  |  | 45.33.20
92 | 721 | 72582-1200 | Batéria umývadlová nástenná G 1/2 x 150 štandardná kvalita | 10 | súbor | [8 empty] | I72 5 | [5 empty] | I |  |  |  | 45.33.20
93 | 721 | 72582-9701 | Montáž batérie umývadlovej jednopákovej nástennej | 10 | súbor | [8 empty] | I72 5 | [5 empty] | I |  |  |  | 45.33.20
94 | 721 | 72584-0200 | Batéria sprchová nástenná G 1/2 štandardná kvalita | 8 | súbor | [8 empty] | I72 5 | [5 empty] | I |  |  |  | 45.33.20
95 | 721 | 72584-0850 | Demontáž batérií sprchových T1954 diferenc. do G 3/4 x 1 | 8 | kus | [8 empty] | I72 5 | [5 empty] | I |  |  |  | 45.33.20
96 | 721 | 72584-9200 | Montáž batérií sprch. násten. s nastav. výškou | 8 | kus | [8 empty] | I72 5 | [5 empty] | I |  |  |  | 45.33.20
97 | 721 | 72598-0113 | Dvierka kovové lakované 30/30 | 2 | kus | [8 empty] | I72 5 | [5 empty] | I |  |  |  | 45.33.20
98 | MAT | 541 1A9404 | Mriežka biela B 200x200 | 2 | kus | [8 empty] | I72 5 | [5 empty] | D |  |  |  | 29.23.30
99 | 721 | 72598-0122 | Dvierka prístupové k inštaláciám z plastov 15/30 | 2 | kus | [8 empty] | I72 5 | [5 empty] | I |  |  |  | 45.33.20
100 | 721 | 72598-9101 | Montáž dvierok kovových lakovaných 300/300 mm | 2 | kus | [8 empty] | I72 5 | [5 empty] | I |  |  |  | 45.33.20
101 | 721 | 72599-9904 | Zariaďovacie predmety HZS T4 | 120 | hod | [8 empty] | I72 5 | [5 empty] | I |  |  |  | 45.33.20
102 | 721 | 99872-5101 | Presun hmôt pre zariaď. predmety v objektoch výšky do 6 m | 0.074 | t | [8 empty] | I72 5 | [5 empty] | I |  |  |  | 45.33.30
725 - Zariaďovacie predmety spolu :
72 - ZDRAVOTNO - TECHNICKÉ INŠTALÁCIE spolu :
PRÁCE A DODÁVKY PSV spolu :
Rozpočet celkom :