## SO 01
Stavba: |  | REKONŠTRUKCIA EXISTUJÚCEJ STRECHY OBJEKTU KREMATÓRIA
Vzduchotechnika
Por. | Číslo položky | Číslo cenníka | Odbor | Jednotlive |  | Merná | Množ- | Celkom
číslo | dodávky | položka | Skrátený text | Cena | váha | jedn. | stvo | dodávka | montáž | váha
|  | dodávateľa | Výpis a výpočty výmer a cien | EUR | kg |  |  | EUR | EUR | kg
1 | 2 | 3 | 4 | 5 | 6 | 7 | 8 | 9 | 10 | 11
Veľká rozlúčková miestnosť
- prívod a odvod vzduchu
1 |  | Orient. cena | Demontáž výustiek z potrubia Nova-A-2-1-400x200 |  | 1.45 | ks | 13 |  | 0 | 18.85
2 |  | Cenník.cena | Výustka do štvorhranného potrubia Nova-A-2-1-400x200-R1-H-SW |  | 1.45 | ks | 13 | 0 | 0 | 18.85
Systemair a.s.
3 |  | Cenník.cena | Protidažďová žalúzia IMOS PZ AL 315 x 315 - UR |  | 1.8 | ks | 6 | 0 | 0 | 10.8
Systemair a.s.
4 |  | Orient. cena | Výmena hranaté potrubie do obvodu 1260 mm z pozinkovanho plechu 0,8 mm
|  |  | - pri poškodení pri realizácií stavebných prác |  |  | bm | 9 | 0 | 0
Výmena odsávacích ventilátorov - miestnosť 105,106,107,142
5 |  | Orient. cena | Demontáž stenový ventilátor - 100 m3/h |  | 1.85 | ks | 4 |  | 0 | 7.4
6 |  | Cenník.cena | Odstredivý stenový ventilátor Vort Quadro Medio T - 80 až 120 m3/h, 120-100Pa |  | 1.93 | ks | 4 | 0 | 0 | 7.72
|  | Klimavex s.r.o. | - el. príkon 42-53 W, 230 V, 50 Hz, 0,26 A, sada montáž do stropu |  |  | ks | 4 | 0 | 0 | 0
7 |  | Orient.cena | Krycia mriežka hranatá KMH 200 x 200 - UR2 |  | 0.85 | ks | 4 | 0 | 0 | 3.4
8 |  | Orient.cena | Kruhové potrubie Spiro - z pozinkovaného plechu - nad strecou | [6 empty] | 0
|  |  | - z pozinkovaného plechu do obvodu 100, 10 % tvarovky + 7xVH100 |  |  | bm | 8 | 0 | 0
Žiarisko, strojovňa UK, strojovňa chladu
- odvod vzduchu
9 |  | Cenník.cena | Strešný odsávací ventilátor Torrette TRT 100 E 6P |  | 117 | ks | 2 | 0 | 0 | 234
|  | Klimavex s.r.o. | - el. príkon 1,1 kW, 3x400 V, 50 Hz, 2,3 A, IP44,F, max. 85°C, 77 dB(A)
- vzduch. výkon 7 000 m3/h, pri 110 Pa, mot. 950 ot./min.
|  |  | - včítane regulátora výkonu IRT 40 |  | 1.29 | ks | 2 | 0 | 0
10 |  | Cenník.cena | Výustka do kruhového potrubia Nova-C-1-800x150-V-ZN |  | 1.51 | ks | 18 | 0 | 0 | 27.18
Systemair a.s.
11 |  | Orient.cena | Kruhové potrubie spiro DN 400 - z pozinkovaného plechu, 30 % tvarovky |  |  | bm | 10 | 0 | 0 | 0
|  |  | Kruhové potrubie spiro DN 315 - z pozinkovaného plechu, 0 % tvarovky |  |  | bm | 12 | 0 | 0 | 0
strojovňa UK
12 |  | Cenník.cena | Axiálny stenový ventilátor AW 560 E4 sileo |  | 5.6 | ks | 1 | 0 | 0 | 5.6
|  | Systemair a.s. | - el. príkon 1,15 kW, 230 V, 50 Hz, 5,6 A, IP54,F, max. 70°C, 76 dB(A)
- vzduch. výkon 10 000 m3/h, pri 70 Pa, mot. 1355 ot./min.
|  |  | - včítane ochranného relé S-ET 10 |  | 0.6 | sada | 1 | 0 | 0
|  |  | - včítane pretlakovej žalúzie VK-55 |  | 1.29 | ks | 1 | 0 | 0
strojovňa chladu
13 |  | Orient.cena | Tlmič hluku s potrubím THP10 - 420 x 420 - 900 / 2.1(TH 800) |  |  | ks | 2 | 0 | 0
Pomocný materiál a práce
14 |  | Orient.cena | Stavebná výpomoc - zhotovenie otvoru D=590 a vyspravka obvodové stena |  |  | celok | 1 |  | 0
15 |  | Cennik.cena | Samolepiaca páska hliníková š. 50 mm x 50 m |  |  | ks | 10 | 0 | 0 | 0
16 |  | Cennik.cena | Držiak potrubia IMOS - DPK 400, 315 |  |  | ks | 20 | 0 | 0 | 0
17 |  | Ponuk.cena | Závesne tyče M6 - 1000, kotvy M 6, |  |  | ks | 30 | 0 | 0 | 0
18 |  | Orient.cena | Pomocný materiál na zhotovenie konzol a podpier potrubia |  | 34.02 |  |  | 0 | 0 | 34.02
|  |  | - L50x5 |  | 3.25 | bm | 6
|  |  | - L 25 x 3 |  | 2.42 | bm | 6
19 |  | Orient.cena | Spojovací, kotviací a tesiací materiál |  | 0 | kg | 20 | 0 | 0 | 20
[8 empty] | 0 | 0 | 387.82
[8 empty] | ============ | ============ | =======
|  |  | Presun zo zoznamu strojov a zariadení |  |  |  |  | 0 | 0 | 387.82
|  |  | Doprava |  |  | 5% |  | 0
|  |  | Zaregulovanie VZT |  |  | 8% |  |  | 0
|  |  | Presun materiálu |  |  | 1% |  | 0
|  |  | PPV |  |  | 2.8% |  |  | 0
[8 empty] | 0 | 0
|  |  | Súčet |  |  |  |  | + | 0
[8 empty] | ZRN | 0 | EUR