## 8. Zadanie s poznámkami - na vý
ZADANIE
Stavba: REKONSTRUKCIA EXIST. STRECHY OBJEKTU KREMATORIA
Objekt: ELEKTROINSTALACIA
Časť:
JKSO: | [5 empty] | Dátum: 30.6.2022
P.Č. | Kód položky | Popis | MJ | Množstvo celkom | Jednotková cena zadania | Celková cena zadania
1 | 2 | 3 | 4 | 5 | 6 | 7
| M | Práce a dodávky M
| 21-M | Elektromontáže
1 | 210010002 | Rúrka ohybná elektroinštalačná, uložená pevne 23 - 16 mm | m | 4
2 | 3450706900 | I-Rúrka HFX P40. | m | 4
3 | 2100101011 | Lišta elektroinšt. z PH vč. spojok, ohybov, rohov, bez krabíc, uložená pevne typ L40 | m | 35
4 | 3451300900 | Lišta LV20x20 bezhalogenova alternativa ekvivalent | m | 35
5 | 210010301 | Škatuľa prístrojová bez zapojenia zapustena v oblozeni v sadrokartovej stene (1901, KP 68, KZ 3) | ks | 110
6 | 3450906510 | Krabica KU 68-1901 ekvivalent alternativa | ks | 110
7 | 2100103211 | Škatuľa odbočná s viečkom,svorkami vago vč. zapojenia (1903, KR 68) kruhová | ks | 66
8 | 3450907510 | Krabica KU 68-1903 +wago svorky | ks | 66
9 | 210010351 | Škatuľová rozvodka z lisov. izolantu vč. ukončenia káblov a zapojenia vodičov typ 6455-11 do 4 mm2 | kus | 65
10 | 3450927500 | Krabica 6410-10 acid | Kus | 65
11 | 210020012 | prichytka pre kable Obo beterman drziak kábla | ks | 2090
12 | 4241000200 | Prichytka pre kabel obo beterman | ks | 2090
13 | 2100201321 | Káblový žlab droteny pre voľné i pevné ulož. káblov š. 100mm | m | 95
14 | 3451317500 | Žľab kábelový 125/50 vč prichytky nosniky spoj kusy | m | 95
15 | 210020812 | Prepážka pre nepriechodnoy prestup . kanáli, stene lignátová, resp penova bez dverí | m2 | 3
16 | 6318000800P | Tesniaca pena CFS -F-FX | ks | 6
17 | 210020951 | Výstražná a označovacia tabuľka včítane montáže, smaltovaná, formát A3 - A4 | ks | 12
18 | 5482302100 | Tabuľka výstražná smaltovaná 297x210 mm A4 | ks | 12
19 | 210040701 | Drážka pre rúrku alebo kábel do D 29 mm s vysekaním,zamurovaním a začistením | m | 640
20 | 210040711P | Otvor pre odbočnu a pristrojovu krabicu malu | ks | 161
21 | 210100001 | Ukončenie vodičov v rozvádzač. vč. zapojenia a vodičovej koncovky do 2.5 mm2 | ks | 297
22 | 3452104200 | G-Káblové oko CU 0,75x3 KU-L | ks | 297
23 | 210100002 | Ukončenie vodičov v rozvádzač. vč. zapojenia a vodičovej koncovky do 6 mm2 | ks | 48
24 | 3452104900 | G-Káblové oko CU 4x4 KU-L | ks | 48
25 | 210100003 | Ukončenie vodičov v rozvádzač. vč. zapojenia a vodičovej koncovky do 16 mm2 | ks | 16
26 | 3452105500 | G-Káblové oko CU 10x10 KU-L | ks | 16
27 | 210100004 | Ukončenie vodičov v rozvádzač. vč. zapojenia a vodičovej koncovky do 25 mm2 | ks | 12
28 | 3452107500 | G-Káblové oko CU 25x 6 KU | ks | 12
29 | 2101003521 | Zapojenie vpusti | ks | 13
30 | 2101003522 | Zapojenie TRT100pre ventilatory dodavka vzt | ks | 2
31 | 21010035221p | Zapojenie ventilatora | ks | 6
32 | 21010035221p1 | Zapojenie snimacov pohybu | ks | 27
33 | 345024500011 | Spínač pohybovy 180st sčasovym rele | ks | 27
34 | 34502450002p11 | Davkovac utierok nastenny bateriovy | ks | 6
35 | 34502450002p1b | Sušič ruk | ks | 6
36 | 21010035221p1A | Zapojenie sušičov ruk | ks | 6
37 | 21010035221p1A2 | Zapojenie termostatu vent v kotolni dodavka vzt | ks | 1
38 | 210110001 | Spínač nástenný pre prostredie obyčajné alebo vlhké vč. zapojenia jednopólový - radenie 1 | ks | 2
39 | 3450201340 | Pl. spínač jednopólový IP44, 1 3553-01929 B biely ekvivalent alternativa | ks | 2
40 | 210110021 | Spínač nástenný pre prostredie vonkajšie a mokré, včítane zapojenia jednopólový - radenie 1,5 | ks | 10
41 | 3450235300P1 | Spínač nastenny IP54 rad1 | ks | 6
42 | 3450235300P2 | Spínač nastenny IP54 rad5 | ks | 4
43 | 210110041 | Spínač polozapustený a zapustený vč.zapojenia jednopólový - radenie 1 | ks | 32
44 | 3450201270 | Spínač 1 3553-01289 B1 lesklý biely ekvivalent alternativa | ks | 32
45 | 210110043 | Spínač polozapustený a zapustený vč.zapojenia sériový prep.stried. - radenie 5 A,6,7,6+6 | ks | 51
46 | 3450201430 | Prepínač 5 3553-05289 B1 lesklý biely ekvivalent alternativa | ks | 24
47 | 3450201520 | Prepínač 6 3553-06289 B1 lesklý biely | ks | 13
48 | 3450201615 | Prepínač 7 3553-07289 B1 lesklý biely | ks | 1
49 | 34502019151 | Prepínač 6+6 3553-52289 B2 matný biely | ks | 3
50 | 2101100441 | Spínač polozapustený a zapustený vč.zapojenia dvojitý prep.stried. - radenie 6+6 | ks | 2
51 | 210110047p | Spínač polozapustený a zapustený vč.zapojenia jednopólový - radenie 1/0 | ks | 4
52 | 34502019501 | Ovládač 1/0 3553-80289 B1 lesklý biely | ks | 4
53 | 210110081 | Sporáková prípojka typ 39563 - 13C, nástenná vč. tlejivky | ks | 1
54 | 3450235300 | Spínač 3656-13C | ks | 1
55 | 3450201510 | Pl. prepínač seriový IP44, 5 3553-05929 B biely | ks | 2
56 | 210111012 | Domová zásuvka polozapustená alebo zapustená, 10/16 A 250 V 2P + Z 2 x zapojenie | ks | 2
57 | 3450330200 | Z-Zásuvka v inštal krabici IP44 | ks | 2
58 | 210111012 | Domová zásuvka polozapustená alebo zapustená, 10/16 A 250 V 2P + Z 2 x zapojenie | ks | 77
59 | 3450323100 | Z-Zásuvka 5513A- CO2357 B1 dvojnasobná ekvivalent alternativa | ks | 60
60 | 3450330400P3 | ZP- Zásuvka 5598A- A2349 B S PREP OCHRANOU | ks | 5
61 | 3450328500 | Z-Zásuvka 5517-2389 B1B1 ekvivalent alternativa | ks | 12.5
62 | 2101204011 | Montaž ističa prep ochrany vypinaca včetne zapojenia a upravy v HR, RN | ks | 12
63 | 3580613200 | FG-Istič L7-25/3/B | ks | 1
64 | 358060790013 | -IstičP L7- 16 C/1 | ks | 1
65 | 358060790012 | -IstičP L7- 10 B/1 | ks | 4
66 | 358060790014 | -IstičP L7-6 C/3 | ks | 2
67 | 3580613200 | FG-Istič L7-40/3/B | ks | 2
68 | 358069014911 | Prudovy chranic 1faz PLG 25/2 0,03 | ks | 1
69 | 3580607900132P1 | PREP OCHRANA V HR 4 POLOVA 12kV | ks | 1
70 | 3580607900132P1 | PREP OCHRANA V RN 4 POLOVA 12kV | ks | 1
71 | 210180001 | Montáž ,HUP | kus | 3
72 | 3570100100 | HUP | ks | 3
73 | 210190001 | Montáž plastovej j rozvodnice do váhy 20 kg | ks | 1
74 | 357023020015 | Rozvadzač RB | ks | 1
75 | 35702304001 | Rozvodnica RSI | ks | 1
76 | 35702304003 | Rozvodnica R5 | ks | 1
77 | 35702302001p3 | Rozvadzač RP5 | ks | 1
78 | 35702302001p10 | DALI Rozvadzač RP R5 RPO UPRAVA PRE ROZSIRENIE SYSTEMU NAPAJACIE JEDNOTKY RIADICE A VYKONOVE | ks | 1
79 | 358900102 | Popisne stitky v rozvadzacoch napisy na rozvadzacochi | kmp | 1
80 | 35702304004 | Skrinka pre vyipinace RPO vc upravy vrtania osadenia vypinacov +dodavka vypinacov | ks | 1
81 | 2101900021PDT | Montáž rozvodnice do váhy 50 kg | ks | 1
82 | 210190003 | Montáž oceľolechovej rozvodnice do váhy 100 kg | ks | 3
83 | 210200118P1 | N -Svietidlo led so NUDZOVYM ZDROJOM S PIKTOGRAMOM | ks | 21
84 | 34801697001 | N1 -Svietidlo led so NUDZOVYM DROJOM 11W IP44 | ks | 21
85 | 3480010000p | Svietidla dodavka komplet | kmp | 1
86 | 3480010000p | DALI Svietidla UPRAVENE DODAVATELOM PRE SYSTEM DALIDO dodavka komplet | kmp | 1
87 | 2102010611 | Svietidlo vstavané dodavka stavba | ks | 89
88 | 2102010611P2 | Svietidlo prisadeneé s privodom cez strop dodavka stavba | ks | 187
89 | 2102010611P2 | Svietidlo prisadeneé stenadodavka stavba | ks | 13
90 | 210201063P10 | Montáž pevne strop -Svietidlo podla dodavatela dodavka ponuka | ks | 29
91 | 210201063P11a | Demontaž svietidiel | ks | 280
92 | 210220022 | Uzemňovacie vedenie v zemi na povrchu včít. svoriek,prepojenia, izolácie spojov FeZn D 8 - 10 mm hl uzemnovac | m | 30
93 | 1561523500 | Drôt pozinkovaný mäkký 11343 D 10.00mm | kg | 18.48
94 | 210220321 | Svorka na potrub."Bernard" včít. pásika(bez vodiča a prípoj. vodiča) | kus | 28
95 | 3540201700 | Svorka BARNARD+ medený pásik dĺžky 750mm | Kus | 28
96 | 210220363 | Tyčový uzemňovač zarazený do zeme a pripoj.vedenie 6 m súprava uzemnenie hup | ks | 1
97 | 3450663500 | Svorky KL2 | ks | 3
98 | 3540501100 | HR-Zemniaca tyč ZT 2 m | ks | 3
99 | 210220401 | Označenie kablov štítkami smaltované, z umelej hmot | kus | 92
100 | 5489511000 | Štítok popisny kablovy65x25 KMZ 10075705 | Kus | 92
101 | 210220452 | Ochranné pospájanie v erv, pevne uložené Cu 4-16mm2 | ks | 160
102 | 3410426300P3 | Vodič medený HOV5 -ZK 6 zelenožltý alternativaekvivalent | m | 60
103 | 3410426600P | Vodič medený N2XH 25 zelenožltý | m | 100
104 | 210810041 | Silový kábel 750 - 1000 V /mm2/ pevne uložený CYKY-CYKYm 750 V 2x1.5 | m | 260
105 | 34170000006 | Kabel CXKE-R 2Ax1,5 alternativa ekvivalent | m | 260
106 | 210810045 | Silový kábel 750 - 1000 V /mm2/ pevne uložený CYKY-CYKYm 750 V 3x1.5 | m | 1410
107 | 34170000003 | Kabel CXKE-R 3Cx1,5 alternativa ekvivalent | m | 780
108 | 34170000003 | Kabel CXKE-R 3Ax1,5 alternativa ekvivalent | m | 280
109 | 3410106300P1 | Kábel silový medený CXKE-V-J 3x01,5 | m | 160
110 | 210810046 | Silový kábel 750 - 1000 V /mm2/ pevne uložený CYKY-CYKYm 750 V 3x2.5 | m | 780
111 | 34170000004 | Kabel CXKE-R 3Cx2,5 alternativa ekvivalent | m | 780
112 | 3410109200P | Kábel silový medený CXKE-R-J 5x01,5 alternativa ekvivalent | m | 420
113 | 34101093001p | Kábel silový medený CXKE-R-J 5x2,5 | m | 25
114 | 3410109200P1 | Kábel silový medený CXKE-V-J 5x01,5 | m | 560
115 | 34101081001 | Kábel silový medený CXKE-R-J 4x16 | m | 60
116 | 34101095001 | Kábel silový medený CXKE-R J 5x06 | m | 50
117 | 210810048 | Silový kábel 750 - 1000 V /mm2/ pevne uložený CYKY-CYKYm 750 V 5X6 | m | 50
118 | 210810049 | Silový kábel 750 - 1000 V /mm2/ pevne uložený CYKY-CYKYm 750 V 4x1.5 | m | 1080
119 | 210810050 | Silový kábel 750 - 1000 V /mm2/ pevne uložený CYKY-CYKYm 750 V 4x2.5 | m | 25
120 | 210810054 | Silový kábel 750 - 1000 V /mm2/ pevne uložený CYKY-CYKYm 750 V 4x16 | m | 60
121 | 211010010 | Osadenie polyamidovej príchytky do muriva z tvrdého kameňa, jednoduchého betónu a železobetónu HM 8 | ks | 1980
122 | 2830403500 | Hmoždinka klasická 8 mm T8 typ: T8-PA | ks | 1980
123 | MD | Mimostavenisková doprava | % | 6
124 | PD | Presun dodávok | % | 1
125 | PM | Podružný materiál | % | 3
126 | PPV | Podiel pridružených výkonov | % | 1
| 46-M | Zemné práce pri extr.mont.prácach
127 | 5891255000 | Malta cementová 15 pre murov poj TPC | m3 | 0.18
128 | 460200253 | Hĺbenie káblovej ryhy 50 cm širokej a 70 cm hlbokej, v zemine triedy 3 | m | 6
129 | 460560253 | Ručný zásyp nezap. káblovej ryhy bez zhutn. zeminy, 50 cm širokej, 70 cm hlbokej v zemine tr. 3 | m | 6
130 | 460680022 | Vybúranie otvoru 0,01-0,025m2, úprava omietky, v tehlovom múre s hrúbkou 30 cm pre zatiahnutie kabla k strešnym vpustiam | ks | 13
131 | 460680031 | Vvrtanie otvoru pre kabel cez priečky a stropy úpr. omietky, múr z . hrúbky 30 | ks | 180
132 | PPV | Podiel pridružených výkonov | % | 1
| 95-M | Revízie
133 | HZS-001 | Revízie | hod | 100
134 | HZS-002 | Práca montéra pri odpojení zariadenia od siete | hod | 40
135 | HZS-003 | Práca montéra pri zapojení do siete | hod | 40
| OST | Ostatné
136 | HZS-004 | Nešpecifikované práce | hod | 60
137 | HZS-004p | Demontaž vyp zasuviek , skratovanie nefunkčných káblov demontaž pevne upevnených káblov | hod | 40
138 | HZS-006 | Kompletné vyskúšanie | hod | 8
139 | HZS-007 | Skúšobná prevádzka - | hod | 2
140 | HZS-007 | Zakreslenie skutkoveho stavu | hod | 24
141 | HZS-007 | Popis ovladania svet obvodov v R5 aROP podla pokynov obsluhy | hod | 8
Celkom