## 8. Zadanie s poznámkami - na vý
ZADANIE
Stavba: REKONSTRUKCIA EXIST. STRECHY OBJEKTU KREMATORIA
Objekt: SLABOPRUD
Časť:
JKSO: | [5 empty] | Dátum: 30.6.2022
P.Č. | Kód položky | Popis | MJ | Množstvo celkom | Jednotková cena zadania | Celková cena zadania
1 | 2 | 3 | 4 | 5 | 6 | 7
| M | Práce a dodávky M
| 21-M | Elektromontáže
1 | 210020012 | prichytka pre kable Obo beterman resp drziak kábla UDF12 | ks | 450
2 | 4241000200 | Prichytka pre kabel obo beterman | ks | 450
3 | 211010010 | Osadenie polyamidovej príchytky do muriva z tvrdého kameňa, jednoduchého betónu a železobetónu HM 8 | ks | 450
4 | 2830403500 | Hmoždinka klasická 8 mm T8 typ: T8-PA | ks | 450
| 22-M | Montáže oznam. a zabezp. zariadení
5 | 220280411 | Montaž kábla 2x4 pre reproduktory | m | 450
6 | 34121408301 | KABEL reproduktorovy 2x4,aekvivalentalternativa | m | 450
7 | 220280411 | Montaž kábla mikrofonneho | m | 30
8 | 34121408301 | KABEL mikrofonnyekvivalentalternativa | m | 30
9 | 3450301600 | A -Zásuvka mikrofonova | ks | 2
10 | 220320306 | Montáž elektronicky ovládaného zámku do pripraveného priestoru dverí,zapojenie,preskúšanie funkcie | ks | 1
11 | 220320307 | Montáž stanice elektrického video vrátnika ,zapojenie prívodov,preskúšanie funkcie | ks | 1
12 | 220320323 | Montáž video stanice vonkajsej | kus | 1
13 | 220300001 | Zhotovenie koncovej káblovej formy do 2 x 4 | kus | 24
14 | 220301201 | Zásuvka mikrofonova | kus | 2
15 | 3820405400 | Videovratnik dodavka | ks | 1
16 | 382040570021p1 | Koncvka jack pre mikrof kable | ks | 24
17 | 220380301p | Montáž ozvucovacieho zariadenia ustredne v miestnosti obsluhy | ks | 1
18 | 220380301p3 | Montaz reproduktora | ks | 14
19 | 220380301p3 | Montaz reproduktora zadneho | ks | 1
20 | 220380301p4 | Demontaz reproduktora | ks | 14
21 | 220380301p4 | Demontaz reproduktora zadneho | ks | 1
22 | 220730396 | Meranie kábla obojstranne | kus | 30
23 | HZS-008 | Oboznamenie uživateľa s prevadzkou | hod | 8
24 | PM | Podružný materiál | % | 3
25 | PPV | Podiel pridružených výkonov | % | 1
| OST | Ostatné
26 | HZS-004 | Nešpecifikované práce | hod | 32
27 | HZS-004p | Odvoz reproduktorov a zariadenia ozvucena ,prenos do depozitu | kpl | 1
28 | HZS-007 | Skúšobná prevádzka | hod | 3
29 | HZS-007 | Odskušanie ozvučeni a repro sustavy po opetovnej montaži | kpl | 1
30 | HZS-007p2 | Zakreslenie skutocneho vyhotovenia | hod | 8
Celkom