## Rekapitulácia stavby (hidden)
Export Komplet | [28 empty] | 2.0 | [5 empty] | False | False | {ecac1275-8a3a-463a-ba48-9a93e04a0cc5}
[20 empty] | >> skryté stĺpce << | [13 empty] | 0,01 | 20
[34 empty] | 0,01 | 20
|  | REKAPITULÁCIA STAVBY | [18 empty] | v --- nižšie sa nachádzajú doplnkové a pomocné údaje k zostavám --- v | [11 empty] | Návod na vyplnenie | 0,001
|  | Kód: |  |  |  |  | 16255 | [25 empty] | Meniť je možné iba bunky so žltým podfarbením! 1) na prvom liste Rekapitulácie stavby vyplňte v zostave a) Rekapitulácia stavby - údaje o Zhotoviteľovi (prenesú sa do ostatných zostáv aj v iných listoch) b) Rekapitulácia objektov stavby - potrebné Ostatné náklady 2) na vybraných listoch vyplňte v zostave a) Krycí list - údaje o Zhotoviteľovi, pokiaľ sa líšia od údajov o Zhotoviteľovi na Rekapitulácii stavby (údaje se prenesú do ostatných zostav v danom liste) b) Rekapitulácia rozpočtu - potrebné Ostatné náklady c) Celkové náklady za stavbu - ceny na položkách - množstvo, pokiaľ má žlté podfarbenie - a v prípade potreby poznámku (tá je v skrytom stĺpci) | 0,01
|  | Stavba: |  |  |  |  | Rekonštrukcia existujucej strechy Kreamtória - zdravotechnika | [26 empty] | 0,01
|  | JKSO: | [13 empty] | KS: | [17 empty] | 0,01
|  | Miesto: |  |  |  |  | Košice | [8 empty] | Dátum: |  | 29. 6. 2022 | [15 empty] | 0,01
0,01
|  | Objednávateľ: | [13 empty] | IČO: | [17 empty] | 0,01
|  |  | Správa mestskej zelene v Košiciach | [12 empty] | IČ DPH: | [17 empty] | 0,01
0,01
|  | Zhotoviteľ: | [13 empty] | IČO: |  | Vyplň údaj | [15 empty] | 0,01
|  |  | Vyplň údaj | [12 empty] | IČ DPH: |  | Vyplň údaj | [15 empty] | 0,01
False
|  | Projektant: | [13 empty] | IČO: | [17 empty] | False
[16 empty] | IČ DPH: | [17 empty] | True
0,01
|  | Spracovateľ: | [13 empty] | IČO: | [17 empty] | 0,01
[16 empty] | IČ DPH: | [17 empty] | True
Poznámka:
|  | Cena bez DPH | [13 empty] | 0
[8 empty] | Sadzba dane |  |  | Základ dane |  |  |  |  | Výška dane
|  | DPH |  | základná |  |  |  | 20% |  |  | 0 |  |  |  |  | 0
|  |  |  | znížená |  |  |  | 20% |  |  | 0 |  |  |  |  | 0
|  |  |  | zákl. prenesená |  |  |  | 20% |  |  | 0 |  |  |  |  | 0
|  |  |  | zníž. prenesená |  |  |  | 20% |  |  | 0 |  |  |  |  | 0
|  |  |  | nulová |  |  |  | 0% |  |  | 0 |  |  |  |  | 0
|  | Cena s DPH | [6 empty] | v |  |  | EUR |  |  |  | 0
|  | Projektant | [11 empty] | Spracovateľ
|  | Dátum a podpis: | [7 empty] | Pečiatka |  |  |  | Dátum a podpis: |  |  | Pečiatka
|  | Objednávateľ | [11 empty] | Zhotoviteľ
|  | Dátum a podpis: | [7 empty] | Pečiatka |  |  |  | Dátum a podpis: |  |  | Pečiatka
REKAPITULÁCIA OBJEKTOV STAVBY
| Kód: | [6 empty] | 16255
| Stavba: | [6 empty] | Rekonštrukcia existujucej strechy Kreamtória - zdravotechnika
| Miesto: | [6 empty] | Košice | [6 empty] | Dátum: |  | 29. 6. 2022
| Objednávateľ: | [6 empty] | Správa mestskej zelene v Košiciach | [6 empty] | Projektant: | [5 empty] | Informatívne údaje z listov zákaziek
| Zhotoviteľ: | [13 empty] | Spracovateľ:
| Kód |  |  |  | Popis | [7 empty] | Cena bez DPH [EUR] |  |  |  |  | Cena s DPH [EUR] | Typ |  | z toho Ostat. náklady [EUR] | DPH [EUR] | Normohodiny [h] | DPH základná [EUR] | DPH znížená [EUR] | DPH základná prenesená [EUR] | DPH znížená prenesená [EUR] | Základňa DPH základná | Základňa DPH znížená | Základňa DPH zákl. prenesená | Základňa DPH zníž. prenesená | Základňa DPH nulová
| Náklady z rozpočtov | [11 empty] | 0 |  |  |  |  | 0 |  |  | 0 | 0 | 0 | 0 | 0 | 0 | 0 | 0 | 0 | 0 | 0 | 0 |  | D | 0 |  | IMPORT | {ecac1275-8a3a-463a-ba48-9a93e04a0cc5} | {00000000-0000-0000-0000-000000000000}
/ |  | 16255 |  |  |  | Rekonštrukcia existujucej strechy Kreamtória - zdravotechnika | [6 empty] | 0 |  |  |  |  | 0 | STA |  | 0 | 0 | 0 | 0 | 0 | 0 | 0 | 0 | 0 | 0 | 0 | 0 |  |  | 1 | ###NOINSERT### | IMPORT | {ecac1275-8a3a-463a-ba48-9a93e04a0cc5} | {00000000-0000-0000-0000-000000000000}

## 16255 - Rekonštrukcia exi...
[9 empty] | >> skryté stĺpce << | [9 empty] | {ecac1275-8a3a-463a-ba48-9a93e04a0cc5}
0
| KRYCÍ LIST ROZPOČTU | [8 empty] | v --- nižšie sa nachádzajú doplnkové a pomocné údaje k zostavám --- v | [8 empty] | False
Stavba:
Rekonštrukcia existujucej strechy Kreamtória - zdravotechnika
| JKSO: |  |  |  |  | KS:
| Miesto: |  | Košice |  |  | Dátum: | 29. 6. 2022
| Objednávateľ: |  |  |  |  | IČO:
|  | Správa mestskej zelene v Košiciach |  |  |  | IČ DPH:
| Zhotoviteľ: |  |  |  |  | IČO: | Vyplň údaj
|  | Vyplň údaj |  |  |  | IČ DPH: | Vyplň údaj
| Projektant: |  |  |  |  | IČO:
IČ DPH:
| Spracovateľ: |  |  |  |  | IČO:
IČ DPH:
Poznámka:
| Cena bez DPH | [5 empty] | 0
|  |  | Základ dane |  |  | Sadzba dane | Výška dane
| DPH | základná | 0 |  |  | 20% | 0
|  | znížená | 0 |  |  | 20% | 0
|  | zákl. prenesená | 0 |  |  | 20% | 0
|  | zníž. prenesená | 0 |  |  | 20% | 0
|  | nulová | 0 |  |  | 0% | 0
| Cena s DPH |  |  | v | EUR |  | 0
| Projektant |  |  | Spracovateľ
| Dátum a podpis: |  | Pečiatka | Dátum a podpis: |  |  | Pečiatka
| Objednávateľ |  |  | Zhotoviteľ
| Dátum a podpis: |  | Pečiatka | Dátum a podpis: |  |  | Pečiatka
REKAPITULÁCIA ROZPOČTU
Stavba:
Rekonštrukcia existujucej strechy Kreamtória - zdravotechnika
Miesto: |  |  | Košice |  |  | Dátum: | 29. 6. 2022
Objednávateľ: |  |  | Správa mestskej zelene v Košiciach |  |  | Projektant:
Zhotoviteľ: |  |  | Vyplň údaj |  |  | Spracovateľ:
Kód dielu - Popis | [6 empty] | Cena celkom [EUR]
Náklady z rozpočtu | [6 empty] | 0 | [12 empty] | -1
| HSV - Práce a dodávky HSV | [5 empty] | 0
| 8 - Rúrové vedenie | [5 empty] | 0
| 9 - Ostatné konštrukcie a práce-búranie | [5 empty] | 0
| PSV - Práce a dodávky PSV | [5 empty] | 0
| 721 - Zdravotechnika - vnútorná kanalizácia | [5 empty] | 0
ROZPOČET
Stavba:
Rekonštrukcia existujucej strechy Kreamtória - zdravotechnika
Miesto: |  |  | Košice |  |  | Dátum: | 29. 6. 2022
Objednávateľ: |  |  | Správa mestskej zelene v Košiciach |  |  | Projektant:
Zhotoviteľ: |  |  | Vyplň údaj |  |  | Spracovateľ:
PČ | Typ | Kód | Popis | MJ | Množstvo | J.cena [EUR] | Cena celkom [EUR] | Cenová sústava |  |  | DPH | J. Nh [h] | Nh celkom [h] | J. hmotnosť [t] | Hmotnosť celkom [t] | J. suť [t] | Suť Celkom [t]
Náklady z rozpočtu | [6 empty] | 0 | [5 empty] | 0 |  | 2.067 |  | 1.7242 |  | D | -1 | [7 empty] | 0
| D | HSV | Práce a dodávky HSV |  |  |  | 0 | [5 empty] | 0 |  | 0 |  | 0.792 | 1 | D | 0 | ROZPOCET | [6 empty] | 0
| D | 8 | Rúrové vedenie |  |  |  | 0 | [5 empty] | 0 |  | 0 |  | 0 | 1 | D | 1 | ROZPOCET | [6 empty] | 0
1 | K | 892314111.S | Monitoring potrubia kamerovým systémom do DN 150 | m | 529 |  | 0 |  |  |  | znížená |  | 0 | 0 | 0 | 0 | 0 | 4 | K | 2 | ROZPOCET | 0 | 0 | 0 | 0 | 0 | 2 | 0 | 4 | -1152735902
2 | K | 892484121.S | Monitoring kanalizačnej šachty kamerovým systémom od DN 900 do 1000 | m | 16.8 |  | 0 |  |  |  | znížená |  | 0 | 0 | 0 | 0 | 0 | 4 | K | 2 | ROZPOCET | 0 | 0 | 0 | 0 | 0 | 2 | 0 | 4 | 1130305060
| D | 9 | Ostatné konštrukcie a práce-búranie |  |  |  | 0 | [5 empty] | 0 |  | 0 |  | 0.792 | 1 | D | 1 | ROZPOCET | [6 empty] | 0
3 | K | 972011411.S | Vybúranie výplne otvoru z ľahkých betónov v prefabrikovaných stropoch plochy do 0,50 m2, -0,03600t | ks | 22 |  | 0 |  |  |  | znížená |  | 0 | 0 | 0 | 0.036 | 0.792 | 4 | K | 2 | ROZPOCET | 0 | 0 | 0 | 0 | 0 | 2 | 0 | 4 | 977546470
4 | K | 979011111.S | Zvislá doprava sutiny a vybúraných hmôt za prvé podlažie nad alebo pod základným podlažím | t | 1.724 |  | 0 |  |  |  | znížená |  | 0 | 0 | 0 | 0 | 0 | 4 | K | 2 | ROZPOCET | 0 | 0 | 0 | 0 | 0 | 2 | 0 | 4 | 1884364859
5 | K | 979081111.S | Odvoz sutiny a vybúraných hmôt na skládku do 1 km | t | 1.724 |  | 0 |  |  |  | znížená |  | 0 | 0 | 0 | 0 | 0 | 4 | K | 2 | ROZPOCET | 0 | 0 | 0 | 0 | 0 | 2 | 0 | 4 | 224025635
6 | K | 979081121.S | Odvoz sutiny a vybúraných hmôt na skládku za každý ďalší 1 km | t | 51.72 |  | 0 |  |  |  | znížená |  | 0 | 0 | 0 | 0 | 0 | 4 | K | 2 | ROZPOCET | 0 | 0 | 0 | 0 | 0 | 2 | 0 | 4 | -1714613282
7 | K | 979089012.S | Poplatok za skladovanie - betón, tehly, dlaždice (17 01) ostatné | t | 0.792 |  | 0 |  |  |  | znížená |  | 0 | 0 | 0 | 0 | 0 | 4 | K | 2 | ROZPOCET | 0 | 0 | 0 | 0 | 0 | 2 | 0 | 4 | 906285154
8 | K | 979089412.S | Poplatok za skladovanie - izolačné materiály a materiály obsahujúce azbest (17 06), ostatné | t | 1.215 |  | 0 |  |  |  | znížená |  | 0 | 0 | 0 | 0 | 0 | 4 | K | 2 | ROZPOCET | 0 | 0 | 0 | 0 | 0 | 2 | 0 | 4 | 247573633
| D | PSV | Práce a dodávky PSV |  |  |  | 0 | [5 empty] | 0 |  | 2.067 |  | 0.93216 | 2 | D | 0 | ROZPOCET | [6 empty] | 0
| D | 721 | Zdravotechnika - vnútorná kanalizácia |  |  |  | 0 | [5 empty] | 0 |  | 2.067 |  | 0.93216 | 2 | D | 1 | ROZPOCET | [6 empty] | 0
9 | K | 721110806.S | Demontáž potrubia z kameninových rúr normálnych a kyselinovzdorných nad DN 100 do DN 200, -0,02670t | m | 19.5 |  | 0 |  |  |  | znížená |  | 0 | 0 | 0 | 0.0267 | 0.52065 | 16 | K | 2 | ROZPOCET | 0 | 0 | 0 | 0 | 0 | 2 | 0 | 16 | 295347163
10 | K | 721110905.S | Oprava odpadového potrubia vsadenie odbočky do potrubia kameninoveho , osinkocementoveho do DN 100 | ks | 8 |  | 0 |  |  |  | znížená |  | 0 | 0.06948 | 0.55584 | 0 | 0 | 16 | K | 2 | ROZPOCET | 0 | 0 | 0 | 0 | 0 | 2 | 0 | 16 | 1979474762
11 | K | 721110906.S | Oprava odpadového potrubia vsadenie odbočky do potrubia kameninoveho , osinkocementoveho DN 125 | ks | 8 |  | 0 |  |  |  | znížená |  | 0 | 0.08585 | 0.6868 | 0 | 0 | 16 | K | 2 | ROZPOCET | 0 | 0 | 0 | 0 | 0 | 2 | 0 | 16 | -118451173
12 | K | 721110907.S | Oprava odpadového potrubia vsadenie odbočky do potrubia kameninoveho , osinkocementoveho DN 150 | ks | 6 |  | 0 |  |  |  | znížená |  | 0 | 0.10977 | 0.65862 | 0 | 0 | 16 | K | 2 | ROZPOCET | 0 | 0 | 0 | 0 | 0 | 2 | 0 | 16 | -2010953966
13 | K | 721160802.S | Demontáž potrubia z azbestocementových rúr odpadového alebo ventilačného do DN 100, -0,00667t | m | 22.5 |  | 0 |  |  |  | znížená |  | 0 | 0 | 0 | 0.00667 | 0.15007 | 16 | K | 2 | ROZPOCET | 0 | 0 | 0 | 0 | 0 | 2 | 0 | 16 | -1073688623
14 | K | 721172390.S | Montáž vetracej hlavice pre HT potrubie DN 70 | ks | 4 |  | 0 |  |  |  | znížená |  | 0 | 0 | 0 | 0 | 0 | 16 | K | 2 | ROZPOCET | 0 | 0 | 0 | 0 | 0 | 2 | 0 | 16 | 708650511
15 | M | 429720001100.S | Hlavica vetracia HT DN 70, PP systém pre rozvod vnútorného odpadu | ks | 4 |  | 0 |  |  |  | znížená |  | 0 | 0.0003 | 0.0012 | 0 | 0 | 32 | M | 2 | ROZPOCET | 0 | 0 | 0 | 0 | 0 | 2 | 0 | 16 | -720046542
16 | K | 721172393.S | Montáž vetracej hlavice pre HT potrubie DN 100 | ks | 4 |  | 0 |  |  |  | znížená |  | 0 | 0 | 0 | 0 | 0 | 16 | K | 2 | ROZPOCET | 0 | 0 | 0 | 0 | 0 | 2 | 0 | 16 | 1255304506
17 | M | 429720001200.S | Hlavica vetracia HT DN 100, PP systém pre rozvod vnútorného odpadu | ks | 4 |  | 0 |  |  |  | znížená |  | 0 | 0.00061 | 0.00244 | 0 | 0 | 32 | M | 2 | ROZPOCET | 0 | 0 | 0 | 0 | 0 | 2 | 0 | 16 | -92598285
18 | K | 721172396.S | Montáž vetracej hlavice pre HT potrubie DN 125 | ks | 1 |  | 0 |  |  |  | znížená |  | 0 | 0 | 0 | 0 | 0 | 16 | K | 2 | ROZPOCET | 0 | 0 | 0 | 0 | 0 | 2 | 0 | 16 | -1940888429
19 | M | 429720001300.S | Hlavica vetracia HT DN 125, PP systém pre rozvod vnútorného odpadu | ks | 1 |  | 0 |  |  |  | znížená |  | 0 | 0.00061 | 0.00061 | 0 | 0 | 32 | M | 2 | ROZPOCET | 0 | 0 | 0 | 0 | 0 | 2 | 0 | 16 | 182717577
20 | K | 721172427.S | Montáž odhlučneného odpadového potrubia zvislého DN 75 | m | 10 |  | 0 |  |  |  | znížená |  | 0 | 7e-05 | 0.0007 | 0 | 0 | 16 | K | 2 | ROZPOCET | 0 | 0 | 0 | 0 | 0 | 2 | 0 | 16 | 153985553
21 | M | 286140043000.S | Rúra PP odhlučnená DN 75 mm dĺ. 1 m, tichý systém pre rozvod vnútorného odpadu | ks | 10 |  | 0 |  |  |  | znížená |  | 0 | 0.00063 | 0.0063 | 0 | 0 | 32 | M | 2 | ROZPOCET | 0 | 0 | 0 | 0 | 0 | 2 | 0 | 16 | 14861817
22 | K | 721172430.S | Montáž odhlučneného odpadového potrubia zvislého DN 110 | m | 10 |  | 0 |  |  |  | znížená |  | 0 | 0.0001 | 0.001 | 0 | 0 | 16 | K | 2 | ROZPOCET | 0 | 0 | 0 | 0 | 0 | 2 | 0 | 16 | 479631456
23 | M | 286140043700.S | Rúra PP odhlučnená DN 110 mm dĺ. 1 m, tichý systém pre rozvod vnútorného odpadu | ks | 10 |  | 0 |  |  |  | znížená |  | 0 | 0.00134 | 0.0134 | 0 | 0 | 32 | M | 2 | ROZPOCET | 0 | 0 | 0 | 0 | 0 | 2 | 0 | 16 | 1603177859
24 | K | 721172433.S | Montáž odhlučneného odpadového potrubia zvislého DN 125 | m | 14 |  | 0 |  |  |  | znížená |  | 0 | 0.00012 | 0.00168 | 0 | 0 | 16 | K | 2 | ROZPOCET | 0 | 0 | 0 | 0 | 0 | 2 | 0 | 16 | 910920318
25 | M | 286140044400.S | Rúra PP odhlučnená DN 125 mm dĺ. 1 m, tichý systém pre rozvod vnútorného odpadu | ks | 14 |  | 0 |  |  |  | znížená |  | 0 | 0.00181 | 0.02534 | 0 | 0 | 32 | M | 2 | ROZPOCET | 0 | 0 | 0 | 0 | 0 | 2 | 0 | 16 | -991812652
26 | K | 721172436.S | Montáž odhlučneného odpadového potrubia zvislého DN 150 | m | 16.5 |  | 0 |  |  |  | znížená |  | 0 | 0.00014 | 0.00231 | 0 | 0 | 16 | K | 2 | ROZPOCET | 0 | 0 | 0 | 0 | 0 | 2 | 0 | 16 | -362250980
27 | M | 286140045100.S | Rúra PP odhlučnená DN 160 mm dĺ. 1 m, tichý systém pre rozvod vnútorného odpadu | ks | 16.5 |  | 0 |  |  |  | znížená |  | 0 | 0.00296 | 0.04884 | 0 | 0 | 32 | M | 2 | ROZPOCET | 0 | 0 | 0 | 0 | 0 | 2 | 0 | 16 | 1207052676
28 | K | 721172454.S | Montáž kolena pre odhlučnené potrubia DN 125 | ks | 1 |  | 0 |  |  |  | znížená |  | 0 | 0.00025 | 0.00025 | 0 | 0 | 16 | K | 2 | ROZPOCET | 0 | 0 | 0 | 0 | 0 | 2 | 0 | 16 | -1232628550
29 | M | 286540057700.S | Koleno odhlučnené DN 125, tichý odpadový systém | ks | 1 |  | 0 |  |  |  | znížená |  | 0 | 0.00033 | 0.00033 | 0 | 0 | 32 | M | 2 | ROZPOCET | 0 | 0 | 0 | 0 | 0 | 2 | 0 | 16 | 1392332126
30 | K | 721172457.S | Montáž kolena pre odhlučnené potrubia DN 150 | ks | 11 |  | 0 |  |  |  | znížená |  | 0 | 0.00027 | 0.00297 | 0 | 0 | 16 | K | 2 | ROZPOCET | 0 | 0 | 0 | 0 | 0 | 2 | 0 | 16 | -251531601
31 | M | 286540058200 | Koleno DN 150/87°, tichý odpadový systém, | ks | 11 |  | 0 |  |  |  | znížená |  | 0 | 0.00057 | 0.00627 | 0 | 0 | 32 | M | 2 | ROZPOCET | 0 | 0 | 0 | 0 | 0 | 2 | 0 | 16 | -1568653184
32 | K | 721210823.S | Demontáž strešného vtoku DN 125,150 -0,02011t | ks | 13 |  | 0 |  |  |  | znížená |  | 0 | 0 | 0 | 0.02011 | 0.26143 | 16 | K | 2 | ROZPOCET | 0 | 0 | 0 | 0 | 0 | 2 | 0 | 16 | -1421062033
33 | K | 721230078.S | Montáž strešného vtoku pre fóliové izolácie mechanicky kotveného DN 125 | ks | 7 |  | 0 |  |  |  | znížená |  | 0 | 0.00045 | 0.00315 | 0 | 0 | 16 | K | 2 | ROZPOCET | 0 | 0 | 0 | 0 | 0 | 2 | 0 | 16 | 1137642096
34 | M | 286630006800 | Strešný vtok HL62.1B/2, DN 125, (6,0 l/s), izolačný tanier, pochôdzny, zvislý odtok, ohrev, 148x148 mm/137x137 mm, PP | ks | 7 |  | 0 |  |  |  | znížená |  | 0 | 0.00192 | 0.01344 | 0 | 0 | 32 | M | 2 | ROZPOCET | 0 | 0 | 0 | 0 | 0 | 2 | 0 | 16 | -1004518817
35 | M | 286630051700 | Nadstavec HL65, D 125 mm, výška 300 mm, izolačný tanier, vertikálny odtok, pre strešné vtoky, PP | ks | 7 |  | 0 |  |  |  | znížená |  | 0 | 0.00144 | 0.01008 | 0 | 0 | 32 | M | 2 | ROZPOCET | 0 | 0 | 0 | 0 | 0 | 2 | 0 | 16 | -1081521805
36 | M | 2866300521010 | Odvodňovací krúžok HL160, D 125 mm, k HL 62(.1)(B)(H) a HL64(:1)(B)(H), HL65(H) a nadstavcom HL 350 a HL 350.1(H), pre strešné vtoky, PP | ks | 7 |  | 0 |  |  |  | znížená |  | 0 | 5e-05 | 0.00035 | 0 | 0 | 32 | M | 2 | ROZPOCET | 0 | 0 | 0 | 0 | 0 | 2 | 0 | 16 | -1588565652
37 | M | 286630052200 | Dvojdielny odvodňovací krúžok HL161, D 150 mm, k HL62(.1)(B)(H), HL64(.1)(B)(H), k nadstavcom HL65(F)(H)(P), pre strešné vtoky, PP | ks | 7 |  | 0 |  |  |  | znížená |  | 0 | 0.00013 | 0.00091 | 0 | 0 | 32 | M | 2 | ROZPOCET | 0 | 0 | 0 | 0 | 0 | 2 | 0 | 16 | -151370944
38 | K | 721230081.S | Montáž strešného vtoku pre fóliové izolácie mechanicky kotveného DN 160 | ks | 6 |  | 0 |  |  |  | znížená |  | 0 | 0.00066 | 0.00396 | 0 | 0 | 16 | K | 2 | ROZPOCET | 0 | 0 | 0 | 0 | 0 | 2 | 0 | 16 | -149794478
39 | M | 286630008400 | Strešný vtok HL62.1BP/5, DN 160, (6,0 l/s), PVC izolačná fólia, vertikálny, pochôdzny, ohrev, 148x148 mm/137x137 mm, PP/PVC | ks | 6 |  | 0 |  |  |  | znížená |  | 0 | 0.00175 | 0.0105 | 0 | 0 | 32 | M | 2 | ROZPOCET | 0 | 0 | 0 | 0 | 0 | 2 | 0 | 16 | -851014580
40 | M | 286630051700 | Nadstavec HL65, D 125 mm, výška 300 mm, izolačný tanier, vertikálny odtok, pre strešné vtoky, PP | ks | 6 |  | 0 |  |  |  | znížená |  | 0 | 0.00144 | 0.00864 | 0 | 0 | 32 | M | 2 | ROZPOCET | 0 | 0 | 0 | 0 | 0 | 2 | 0 | 16 | 21735756
41 | M | 286630052100 | Odvodňovací krúžok HL160, D 150 mm, k HL 62(.1)(B)(H) a HL64(:1)(B)(H), HL65(H) a nadstavcom HL 350 a HL 350.1(H), pre strešné vtoky, PP | ks | 6 |  | 0 |  |  |  | znížená |  | 0 | 5e-05 | 0.0003 | 0 | 0 | 32 | M | 2 | ROZPOCET | 0 | 0 | 0 | 0 | 0 | 2 | 0 | 16 | -1220399006
42 | M | 286630052200 | Dvojdielny odvodňovací krúžok HL161, D 150 mm, k HL62(.1)(B)(H), HL64(.1)(B)(H), k nadstavcom HL65(F)(H)(P), pre strešné vtoky, PP | ks | 6 |  | 0 |  |  |  | znížená |  | 0 | 0.00013 | 0.00078 | 0 | 0 | 32 | M | 2 | ROZPOCET | 0 | 0 | 0 | 0 | 0 | 2 | 0 | 16 | -1653166492
43 | K | 721300912.S | Prečistenie zvislých odpadov v jednom podlaží do DN 200 | ks | 44 |  | 0 |  |  |  | znížená |  | 0 | 0 | 0 | 0 | 0 | 16 | K | 2 | ROZPOCET | 0 | 0 | 0 | 0 | 0 | 2 | 0 | 16 | 1112207229
44 | K | 721300922.S | Prečistenie ležatých zvodov do DN 300 | m | 529 |  | 0 |  |  |  | znížená |  | 0 | 0 | 0 | 0 | 0 | 16 | K | 2 | ROZPOCET | 0 | 0 | 0 | 0 | 0 | 2 | 0 | 16 | -15904032
45 | K | 721300941.S | Prečistenie dvorných vpustov DN 300 | ks | 6 |  | 0 |  |  |  | znížená |  | 0 | 0 | 0 | 0 | 0 | 16 | K | 2 | ROZPOCET | 0 | 0 | 0 | 0 | 0 | 2 | 0 | 16 | 352847045
46 | K | 721300942.S | Prečistenie lapačov strešných splavenín | ks | 13 |  | 0 |  |  |  | znížená |  | 0 | 0 | 0 | 0 | 0 | 16 | K | 2 | ROZPOCET | 0 | 0 | 0 | 0 | 0 | 2 | 0 | 16 | 1181382488
47 | K | 998721101.S | Presun hmôt pre vnútornú kanalizáciu v objektoch výšky do 6 m | t | 2.067 |  | 0 |  |  |  | znížená |  | 0 | 0 | 0 | 0 | 0 | 16 | K | 2 | ROZPOCET | 0 | 0 | 0 | 0 | 0 | 2 | 0 | 16 | 1309062130