## 3. Rozpočet - štandard na výšku
ZADANIE
Stavba: KD Kubáň rekonštrukcia sociálneho zázemia
Objekt: Časť B 1.NP
Objednávateľ:
Zhotoviteľ: |  |  | Spracoval: ID
Miesto: |  |  | Dátum: 20.5.2022
Č. | Popis | MJ | Množstvo celkom | Cena jednotková | Cena celkom
1 | 3 | 4 | 5 | 6 | 7
| Práce a dodávky PSV |  |  |  | 0
| Izolácie tepelné |  |  |  | 0
1 | Montáž trubíc z PE, hr.do 10 mm,vnút.priemer do 38 mm | m | 63
2 | Izolačná PE trubica 22x9 mm (d potrubia x hr. izolácie), nadrezaná | m | 48
3 | Presun hmôt pre izolácie tepelné v objektoch výšky do 6 m | %
Zdravotechnika - vnútorná kanalizácia
4 | Potrubie z rúr PP d75x2,3 | m | 80
5 | Potrubie z rúr PP d110x3,4 | m | 90.5
6 | Montáž čistiaceho kusu pre tiché HT potrubia DN 70 | ks | 1
7 | PP Čistiaci kus 75 | ks | 2
8 | Montáž čistiaceho kusu pre tiché HT potrubia DN 100 | ks | 2
9 | PP Čistiaci kus 110 | ks | 2
10 | Montáž vetracej hlavice pre HT potrubie DN 100 | ks | 2
11 | Súprava vetracej hlavice HL810, DN 110, materiál PP | ks | 2
12 | Ostatné - skúška tesnosti kanalizácie v objektoch vodou do DN 125 | m | 28.9
13 | Presun hmôt pre vnútornú kanalizáciu v objektoch výšky do 6 m | %
Zdravotechnika - vnútorný vodovod
14 | Potrubie z viacvrstvových rúr PE d20x2,5mm | m | 63
15 | Montáž armatúry závitovej s jedným závitom, nástenka pre výtokový ventil G 1/2 | ks | 6
16 | Nástenka D 20x1/2", PeX-Al-PeX systém, | ks | 6
17 | Tlaková skúška vodovodného potrubia závitového do DN 50 | m | 18
18 | Presun hmôt pre vnútorný vodovod v objektoch výšky do 6 m | %
Zdravotechnika - zariaďovacie predmety
19 | Montáž predstenového systému záchodov do ľahkých stien s kovovou konštrukciou (napr., AlcaPlast) | súb. | 2
20 | Predstenový systém pre závesné WC, výška 1120 mm so splachovacou podomietkovou nádržou pre odsávanie zápachu s externým ventilátorom, plast, | ks | 2
21 | Montáž záchodu do predstenového systému | ks | 2
22 | Misa záchodová keramická závesná, rozmer 520x355x350 mm, hlboké splachovanie, | ks | 2
23 | Montáž doplnkov zariadení kúpeľní a záchodov, záchodová doska | súb. | 2
24 | Záchodová doska duroplastová s poklopom, plastové príchytky, dĺžkovo nastaviteľné, | ks | 2
25 | Ovládacie tlačidlo podomietkové pre dvojité splachovanie 246x164 mm, biela/lesklý chróm/biela, | ks | 2
26 | Montáž umývadla keramického na konzoly, bez výtokovej armatúry | ks | 2
27 | Umývadlo keramické zdravotné, rozmer 310x450x165 mm, biela, | ks | 2
28 | Súprava inštalačná pre umývadlá, | ks | 2
29 | Montáž batérie umývadlovej a drezovej stojankovej, pákovej alebo klasickej s mechanickým ovládaním | ks | 2
30 | Batéria umývadlová stojanková páková s pop-up 5/4", rozmer 290x215x270 mm, chróm, | ks | 2
31 | Montáž podlahového vpustu s vodorovným odtokom DN 75 | ks | 2
32 | Podlahový vpust HL80.1, (0,5 l/s), variabilný odtok DN 50/75, mriežka nerez 115x115 mm, PP/PE | ks | 2
33 | Montáž zápachovej uzávierky pre zariaďovacie predmety, umývadlovej do D 50 (podomietková) | ks | 2
34 | Zápachová uzávierka umývadlová zabudovateľná HL134/50, DN 50, s vyberateľným sifónom pre pripojenie súpravy DN 32, PP | ks | 2
35 | Montáž ventilu nástenného G 1/2 | súb. | 6
36 | Ventil pre hygienické a zdravotnické zariadenia T 66 A 1/2" rohový mosadzný s vrškom T 13 | ks | 6
37 | Presun hmôt pre zariaďovacie predmety v objektoch výšky do 6 m | %
| Celkom |  |  |  | 0