## Rekapitulácia stavby
Export Komplet | [28 empty] | 2.0 |  |  |  |  | False | False | {acfb8278-e035-4fd5-9666-d2f53f22aa45}
[20 empty] | >> skryté stĺpce << | [12 empty] | 0,01 | 20
[33 empty] | 0,01 | 20
|  | REKAPITULÁCIA STAVBY | [18 empty] | v --- nižšie sa nachádzajú doplnkové a pomocné údaje k zostavám --- v | [11 empty] | 0,001
|  | Kód: |  |  |  |  | 2021-8 | [25 empty] | 0,01
|  | Stavba: |  |  |  |  | Umiestnenie lávky v priestore Horného rybníka v lokalite Kamenný mlyn v Trnave_dub | [25 empty] | 0,01
|  | JKSO: | [13 empty] | KS: | [16 empty] | 0,01
|  | Miesto: | [13 empty] | Dátum: |  | 2022-08-09 | [14 empty] | 0,01
0,01
|  | Objednávateľ: | [13 empty] | IČO: | [16 empty] | 0,01
|  |  | Mesto Trnava č.1 917 71 Trnava | [12 empty] | IČ DPH: | [16 empty] | 0,01
0,01
|  | Zhotoviteľ: | [13 empty] | IČO: | [16 empty] | 0,01
[16 empty] | IČ DPH: | [16 empty] | 0,01
False
|  | Projektant: | [13 empty] | IČO: | [16 empty] | False
|  |  | Šercel Švec, s.r.o. | [12 empty] | IČ DPH: | [16 empty] | True
0,01
|  | Spracovateľ: | [13 empty] | IČO: | [16 empty] | 0,01
[16 empty] | IČ DPH: | [16 empty] | True
Poznámka:
|  | Náklady z rozpočtov | [13 empty] | 0
|  | Ostatné náklady zo súhrnného listu | [13 empty] | 0
|  | Cena bez DPH | [13 empty] | 0
[8 empty] | Sadzba dane |  |  | Základ dane |  |  |  |  | Výška dane
|  | DPH |  | základná |  |  |  | 20% |  |  | 0 |  |  |  |  | 0
|  |  |  | znížená |  |  |  | 20% |  |  | 0 |  |  |  |  | 0
|  |  |  | zákl. prenesená |  |  |  | 20% |  |  | 0 |  |  |  |  | 0
|  |  |  | zníž. prenesená |  |  |  | 20% |  |  | 0 |  |  |  |  | 0
|  |  |  | nulová |  |  |  | 0% |  |  | 0 |  |  |  |  | 0
|  | Cena s DPH | [6 empty] | v |  |  | EUR |  |  |  | 0
|  | Projektant | [11 empty] | Spracovateľ
|  | Dátum a podpis: | [7 empty] | Pečiatka |  |  |  | Dátum a podpis: |  |  | Pečiatka
|  | Objednávateľ | [11 empty] | Zhotoviteľ
|  | Dátum a podpis: | [7 empty] | Pečiatka |  |  |  | Dátum a podpis: |  |  | Pečiatka
REKAPITULÁCIA OBJEKTOV STAVBY
| Kód: | [6 empty] | 2021-8
| Stavba: | [6 empty] | Umiestnenie lávky v priestore Horného rybníka v lokalite Kamenný mlyn v Trnave_dub
| Miesto: | [13 empty] | Dátum: |  | 2022-08-09
| Objednávateľ: | [6 empty] | Mesto Trnava č.1 917 71 Trnava | [6 empty] | Projektant: |  | Šercel Švec, s.r.o. |  |  |  | Informatívne údaje z listov zákaziek
| Zhotoviteľ: | [13 empty] | Spracovateľ:
| Kód |  |  |  | Popis | [7 empty] | Cena bez DPH [EUR] |  |  |  |  | Cena s DPH [EUR] | Typ |  | z toho Ostat. náklady [EUR] | DPH [EUR] | Normohodiny [h] | DPH základná [EUR] | DPH znížená [EUR] | DPH základná prenesená [EUR] | DPH znížená prenesená [EUR] | Základňa DPH základná | Základňa DPH znížená | Základňa DPH zákl. prenesená | Základňa DPH zníž. prenesená | Základňa DPH nulová
| 1) Náklady z rozpočtov | [11 empty] | 0 |  |  |  |  | 0 |  |  | 0 | 0 | 83.5821 | 0 | 0 | 0 | 0 | 0 | 0 | 0 | 0 | 0 | D | 0 | ###NOIMPORT### | IMPORT | {acfb8278-e035-4fd5-9666-d2f53f22aa45} | {00000000-0000-0000-0000-000000000000}
/ |  | 03b |  |  |  | SO 02 Modulárny pontón | [6 empty] | 0 |  |  |  |  | 0 | STA |  | 0 | 0 | 83.5821 | 0 | 0 | 0 | 0 | 0 | 0 | 0 | 0 | 0 |  | 1 |  | IMPORT | {8a69df3d-8d70-4c59-a0df-2e8eb37609ed} | {acfb8278-e035-4fd5-9666-d2f53f22aa45} | 0
| 2) Ostatné náklady zo súhrnného listu | [11 empty] | 0 |  |  |  |  | 0 |  |  | Percent. zadanie [% nákladov rozpočtu] | Zaradenie nákladov | DPH | DPH [EUR]
| Celkové náklady za stavbu 1) + 2) | [11 empty] | 0 |  |  |  |  | 0

## 03b - SO 02 Modulárny pontón
[9 empty] | >> skryté stĺpce << | [9 empty] | {8a69df3d-8d70-4c59-a0df-2e8eb37609ed}
0
| KRYCÍ LIST ROZPOČTU | [8 empty] | v --- nižšie sa nachádzajú doplnkové a pomocné údaje k zostavám --- v | [8 empty] | False
Stavba:
Umiestnenie lávky v priestore Horného rybníka v lokalite Kamenný mlyn v Trnave_dub
Objekt:
SO 02 Modulárny pontón
| JKSO: |  |  |  |  | KS:
| Miesto: |  |  |  |  | Dátum: | 2022-08-09
| Objednávateľ: |  |  |  |  | IČO:
|  | Mesto Trnava č.1 917 71 Trnava |  |  |  | IČ DPH:
| Zhotoviteľ: |  |  |  |  | IČO:
IČ DPH:
| Projektant: |  |  |  |  | IČO:
|  | Šercel Švec, s.r.o. |  |  |  | IČ DPH:
| Spracovateľ: |  |  |  |  | IČO:
IČ DPH:
Poznámka:
| Náklady z rozpočtu | [5 empty] | 0
| Ostatné náklady | [5 empty] | 0
| Cena bez DPH | [5 empty] | 0
|  |  | Základ dane |  |  | Sadzba dane | Výška dane
| DPH | základná | 0 |  |  | 20% | 0
|  | znížená | 0 |  |  | 20% | 0
|  | zákl. prenesená | 0 |  |  | 20% | 0
|  | zníž. prenesená | 0 |  |  | 20% | 0
|  | nulová | 0 |  |  | 0% | 0
| Cena s DPH |  |  | v | EUR |  | 0
| Projektant |  |  | Spracovateľ
| Dátum a podpis: |  | Pečiatka | Dátum a podpis: |  |  | Pečiatka
| Objednávateľ |  |  | Zhotoviteľ
| Dátum a podpis: |  | Pečiatka | Dátum a podpis: |  |  | Pečiatka
REKAPITULÁCIA ROZPOČTU
Stavba:
Umiestnenie lávky v priestore Horného rybníka v lokalite Kamenný mlyn v Trnave_dub
Objekt:
SO 02 Modulárny pontón
Miesto: | [5 empty] | Dátum: | 2022-08-09
Objednávateľ: |  |  | Mesto Trnava č.1 917 71 Trnava |  |  | Projektant: | Šercel Švec, s.r.o.
Zhotoviteľ: | [5 empty] | Spracovateľ:
Kód dielu - Popis | [6 empty] | Cena celkom [EUR]
1) Náklady z rozpočtu | [6 empty] | 0 | [12 empty] | -1
| HSV - Práce a dodávky HSV | [5 empty] | 0
| 1 - Zemné práce | [5 empty] | 0
| 2 - Zakladanie | [5 empty] | 0
| 4 - Vodorovné konštrukcie | [5 empty] | 0
| 9 - Ostatné konštrukcie a práce-búranie | [5 empty] | 0
| 99 - Presun hmôt HSV | [5 empty] | 0
| PSV - Práce a dodávky PSV | [5 empty] | 0
| 711 - Izolácie proti vode a vlhkosti | [5 empty] | 0
| 762 - Konštrukcie tesárske | [5 empty] | 0
| 783 - Dokončovacie práce - nátery | [5 empty] | 0
2) Ostatné náklady | [6 empty] | 0 |  |  |  | DPH
Celkové náklady za stavbu 1) + 2) | [6 empty] | 0
ROZPOČET
Stavba:
Umiestnenie lávky v priestore Horného rybníka v lokalite Kamenný mlyn v Trnave_dub
Objekt:
SO 02 Modulárny pontón
Miesto: | [5 empty] | Dátum: | 2022-08-09
Objednávateľ: |  |  | Mesto Trnava č.1 917 71 Trnava |  |  | Projektant: | Šercel Švec, s.r.o.
Zhotoviteľ: | [5 empty] | Spracovateľ:
PČ | Typ | Kód | Popis | MJ | Množstvo | J.cena [EUR] | Cena celkom [EUR] | Cenová sústava |  |  | DPH | J. Nh [h] | Nh celkom [h] | J. hmotnosť [t] | Hmotnosť celkom [t] | J. suť [t] | Suť Celkom [t]
Náklady z rozpočtu | [6 empty] | 0 | [5 empty] | 83.5821 |  | 85.5802 |  | 0 |  | D | -1 | [10 empty] | 0
| D | HSV | Práce a dodávky HSV |  |  |  | 0 | [5 empty] | 73.8115 |  | 85.5791 |  | 0 | 1 | D | 0 |  |  |  | ROZPOCET | [6 empty] | 0
| D | 1 | Zemné práce |  |  |  | 0 | [5 empty] | 71.0152 |  | 82.179 |  | 0 | 1 | D | 1 |  |  |  | ROZPOCET | [6 empty] | 0
59 | K | 131201101 | Výkop nezapaženej jamy v hornine 3, do 100 m3 | m3 | 17.826 |  | 0 |  |  |  | znížená | 0 | 0 | 0 | 0 | 0 | 0 | 4 | K | 2 |  |  |  | ROZPOCET | 0 | 0 | 0 | 0 | 0 | 2 | 0 | 4 | 2
| VV |  | základ pre pontón | [15 empty] | VV | 2 | 1 | True | 0 | ROZPOCET
| VV |  | (1,4+0,6+0,6)*(3,42+1+1)*1,1*1,15 |  | 17.826 | [13 empty] | VV | 2 | 2 | True | 0 | ROZPOCET
| VV |  | Súčet |  | 17.826 | [13 empty] | VV | 2 | 4 | True | 1 | ROZPOCET
60 | K | 131201109 | Hĺbenie nezapažených jám a zárezov. Príplatok za lepivosť horniny 3 | m3 | 17.826 |  | 0 |  |  |  | znížená | 0 | 0 | 0 | 0 | 0 | 0 | 4 | K | 2 |  |  |  | ROZPOCET | 0 | 0 | 0 | 0 | 0 | 2 | 0 | 4 | 4
79 | K | 162301102.S | Vodorovné premiestnenie výkopku po spevnenej ceste z horniny tr.1-4, do 100 m3 na vzdialenosť do 1000 m | m3 | 17.826 |  | 0 |  |  |  | znížená | 0.056 | 0.99826 | 0 | 0 | 0 | 0 | 4 | K | 2 |  |  |  | ROZPOCET | 0 | 0 | 0 | 0 | 0 | 2 | 0 | 4 | -678974783
| VV |  | 17,826 |  | 17.826 | [13 empty] | VV | 2 | 2 | True | 1 | ROZPOCET
80 | K | 162501105.S | Vodorovné premiestnenie výkopku po spevnenej ceste z horniny tr.1-4, do 100 m3, príplatok k cene za každých ďalšich a začatých 1000 m | m3 | 96.26 |  | 0 |  |  |  | znížená | 0.007 | 0.67382 | 0 | 0 | 0 | 0 | 4 | K | 2 |  |  |  | ROZPOCET | 0 | 0 | 0 | 0 | 0 | 2 | 0 | 4 | -343870409
| VV |  | Kamenný mlyn - FCC Zavarská cesta (6,4 km) | [15 empty] | VV | 2 | 1 | True | 0 | ROZPOCET
| VV |  | (17,826)*(6,4-1) |  | 96.26 | [13 empty] | VV | 2 | 2 | True | 1 | ROZPOCET
74 | K | 166101101.S | Prehodenie neuľahnutého výkopku z horniny 1 až 4 | m3 | 17.826 |  | 0 |  |  |  | znížená | 0.279 | 4.9735 | 0 | 0 | 0 | 0 | 4 | K | 2 |  |  |  | ROZPOCET | 0 | 0 | 0 | 0 | 0 | 2 | 0 | 4 | 1822111950
4 | K | 167101102 | Nakladanie neuľahnutého výkopku z hornín tr.1-4 nad 100 do 1000 m3 | m3 | 17.826 |  | 0 |  |  |  | znížená | 0 | 0 | 0 | 0 | 0 | 0 | 4 | K | 2 |  |  |  | ROZPOCET | 0 | 0 | 0 | 0 | 0 | 2 | 0 | 4 | 12
81 | K | 171201201.S | Uloženie sypaniny na skládky do 100 m3 | m3 | 17.826 |  | 0 |  |  |  | znížená | 0.009 | 0.16043 | 0 | 0 | 0 | 0 | 4 | K | 2 |  |  |  | ROZPOCET | 0 | 0 | 0 | 0 | 0 | 2 | 0 | 4 | -1168859053
83 | K | 171209002.R | Zákonný poplatok obci - výkopová zemina NEPODLIEHA ZDANENIU | t | 28.522 |  | 0 |  |  |  | znížená | 0 | 0 | 0 | 0 | 0 | 0 | 4 | K | 2 |  |  |  | ROZPOCET | 0 | 0 | 0 | 0 | 0 | 2 | 0 | 4 | -471574172
| VV |  | 17,826*1,6 'Prepočítané koeficientom množstva |  | 28.522 | [13 empty] | VV | 2 | 2 | False | 1 | ROZPOCET
82 | K | 171209002.S | Poplatok za skladovanie - zemina a kamenivo (17 05) ostatné | t | 28.522 |  | 0 |  |  |  | znížená | 0 | 0 | 0 | 0 | 0 | 0 | 4 | K | 2 |  |  |  | ROZPOCET | 0 | 0 | 0 | 0 | 0 | 2 | 0 | 4 | 2019302958
| VV |  | 17,826*1,6 'Prepočítané koeficientom množstva |  | 28.522 | [13 empty] | VV | 2 | 2 | False | 1 | ROZPOCET
75 | K | 174101102.S | Zásyp sypaninou v uzavretých priestoroch s urovnaním povrchu zásypu - zhutnenie 80MPa | m3 | 54.786 |  | 0 |  |  |  | znížená | 1.172 | 64.2092 | 0 | 0 | 0 | 0 | 4 | K | 2 |  |  |  | ROZPOCET | 0 | 0 | 0 | 0 | 0 | 2 | 0 | 4 | 530692651
| VV |  | úprava dna a zásyp okolo kotevného základu | [15 empty] | VV | 2 | 1 | True | 0 | ROZPOCET
| VV |  | (0,86+4,464)*5,6*1,15+17,826*1,15 |  | 54.786 | [13 empty] | VV | 2 | 2 | True | 1 | ROZPOCET
76 | M | 583310002000.S | Kamenivo ťažené hrubé frakcia 32-63 mm | t | 82.179 |  | 0 |  |  |  | znížená | 0 | 0 | 1 | 82.179 | 0 | 0 | 8 | M | 2 |  |  |  | ROZPOCET | 0 | 0 | 0 | 0 | 0 | 2 | 0 | 4 | -710031251
| VV |  | 54,786*1,5 'Prepočítané koeficientom množstva |  | 82.179 | [13 empty] | VV | 2 | 2 | False | 1 | ROZPOCET
| D | 2 | Zakladanie |  |  |  | 0 | [5 empty] | 1.8464 |  | 1.561 |  | 0 | 1 | D | 1 |  |  |  | ROZPOCET | [6 empty] | 0
7 | K | 215901101 | Zhutnenie podložia z rastlej horniny 1 až 4 pod násypy, z hornina súdržných do 92 % PS a nesúdržných | m2 | 21.612 |  | 0 |  |  |  | znížená | 0 | 0 | 0 | 0 | 0 | 0 | 4 | K | 2 |  |  |  | ROZPOCET | 0 | 0 | 0 | 0 | 0 | 2 | 0 | 4 | 20
| VV |  | (1,625+1+1)*(3,42+1+1)*1,1 |  | 21.612 | [13 empty] | VV | 2 | 2 | True | 1 | ROZPOCET
9 | K | 271521111 | Vankúše zhutnené pod základy z kameniva hrubého drveného, frakcie 64 mm | m3 | 1.884 |  | 0 |  |  |  | znížená | 0 | 0 | 0 | 0 | 0 | 0 | 4 | K | 2 |  |  |  | ROZPOCET | 0 | 0 | 0 | 0 | 0 | 2 | 0 | 4 | 22
| VV |  | pod základ | [15 empty] | VV | 2 | 1 | True | 0 | ROZPOCET
| VV |  | (1,625+1+1)*(3,42+1,1)*0,1*1,15 |  | 1.884 | [13 empty] | VV | 2 | 2 | True | 0 | ROZPOCET
| VV |  | Súčet |  | 1.884 | [13 empty] | VV | 2 | 4 | True | 1 | ROZPOCET
84 | K | 273313711.S | Betón základových dosiek, prostý tr. podľa PD statika | m3 | 0.644 |  | 0 |  |  |  | znížená | 0.61771 | 0.39781 | 2.4157 | 1.5557 | 0 | 0 | 4 | K | 2 |  |  |  | ROZPOCET | 0 | 0 | 0 | 0 | 0 | 2 | 0 | 4 | 1941485990
| VV |  | podkladný betón pod základovú pätku vrátane 10% rezervy | [15 empty] | VV | 2 | 1 | True | 0 | ROZPOCET
| VV |  | (1,425+0,2)*(3,4+0,2)*0,1*1,1 |  | 0.644 | [13 empty] | VV | 2 | 2 | True | 0 | ROZPOCET
| VV |  | Súčet |  | 0.644 | [13 empty] | VV | 2 | 4 | True | 1 | ROZPOCET
85 | K | 273351217.S | Debnenie stien základových dosiek, zhotovenie-tradičné | m2 | 1.305 |  | 0 |  |  |  | znížená | 0.788 | 1.0283 | 0.00407 | 0.0053113 | 0 | 0 | 4 | K | 2 |  |  |  | ROZPOCET | 0 | 0 | 0 | 0 | 0 | 2 | 0 | 4 | -1654124518
| VV |  | debnenie podkladného betónu pod základovú pätku | [15 empty] | VV | 2 | 1 | True | 0 | ROZPOCET
| VV |  | ((1,42+0,2)*2+(3,4+0,2)*2)*0,1*1,25 |  | 1.305 | [13 empty] | VV | 2 | 2 | True | 1 | ROZPOCET
86 | K | 273351218.S | Debnenie stien základových dosiek, odstránenie-tradičné | m2 | 1.305 |  | 0 |  |  |  | znížená | 0.322 | 0.42021 | 0 | 0 | 0 | 0 | 4 | K | 2 |  |  |  | ROZPOCET | 0 | 0 | 0 | 0 | 0 | 2 | 0 | 4 | 1953567798
10 | K | 275321312 | Betón základových pätiek, železový (bez výstuže), tr.podľa PD statika | m3 | 6.728 |  | 0 |  |  |  | znížená | 0 | 0 | 0 | 0 | 0 | 0 | 4 | K | 2 |  |  |  | ROZPOCET | 0 | 0 | 0 | 0 | 0 | 2 | 0 | 4 | 24
| VV |  | 1,625*3,6*1,0*1,15 |  | 6.728 | [13 empty] | VV | 2 | 2 | True | 0 | ROZPOCET
| VV |  | Súčet |  | 6.728 | [13 empty] | VV | 2 | 4 | True | 1 | ROZPOCET
54 | K | 275351215 | Debnenie základových pätiek, zhotovenie-dielce | m2 | 10.973 |  | 0 |  |  |  | znížená | 0 | 0 | 0 | 0 | 0 | 0 | 4 | K | 2 |  |  |  | ROZPOCET | 0 | 0 | 0 | 0 | 0 | 2 | 0 | 4 | 26
| VV |  | (1,625+3,6)*2*1,0*1,05 |  | 10.973 | [13 empty] | VV | 2 | 2 | True | 0 | ROZPOCET
| VV |  | Súčet |  | 10.973 | [13 empty] | VV | 2 | 4 | True | 1 | ROZPOCET
55 | K | 275351216 | Debnenie základovýcb pätiek, odstránenie-dielce | m2 | 10.973 |  | 0 |  |  |  | znížená | 0 | 0 | 0 | 0 | 0 | 0 | 4 | K | 2 |  |  |  | ROZPOCET | 0 | 0 | 0 | 0 | 0 | 2 | 0 | 4 | 28
64 | K | 275361821 | Výstuž základových pätiek z ocele 10505 | t | 0.22 |  | 0 |  |  |  | znížená | 0 | 0 | 0 | 0 | 0 | 0 | 4 | K | 2 |  |  |  | ROZPOCET | 0 | 0 | 0 | 0 | 0 | 2 | 0 | 4 | 30
| VV |  | výkaz výstuže vrátane tvaru prútov vrátane 15% rezervy | [15 empty] | VV | 2 | 1 | True | 0 | ROZPOCET
| VV |  | 48,68/1000*1,15 |  | 0.056 | [13 empty] | VV | 2 | 2 | True | 0 | ROZPOCET
| VV |  | výpis prútov a sieti vr=atane 15% rezervy | [15 empty] | VV | 2 | 1 | True | 0 | ROZPOCET
| VV |  | 142,2/1000*1,15 |  | 0.164 | [13 empty] | VV | 2 | 2 | True | 0 | ROZPOCET
| VV |  | Súčet |  | 0.22 | [13 empty] | VV | 2 | 4 | True | 1 | ROZPOCET
| D | 4 | Vodorovné konštrukcie |  |  |  | 0 | [5 empty] | 0 |  | 0 |  | 0 | 1 | D | 1 |  |  |  | ROZPOCET | [6 empty] | 0
51 | K | 411121221R | Montáž konštrukcie pontónu z typizovaných dielcov štvorcového tvaru, výška pontóna 260mm + kotvenie pontóna k lávke typ kotvenie uvedený v časti statika, špecifický prvok sprestniť pri realizácii | m2 | 319.402 |  | 0 |  |  |  | znížená | 0 | 0 | 0 | 0 | 0 | 0 | 4 | K | 2 |  |  |  | ROZPOCET | 0 | 0 | 0 | 0 | 0 | 2 | 0 | 4 | 32
| VV |  | modulárny pontón | [15 empty] | VV | 2 | 1 | True | 0 | ROZPOCET
| VV |  | 94,08*3,395 |  | 319.402 | [13 empty] | VV | 2 | 2 | True | 0 | ROZPOCET
| VV |  | Súčet |  | 319.402 | [13 empty] | VV | 2 | 4 | True | 1 | ROZPOCET
52 | M | 2831491600R | Plastový modulárny pontón, protišmykový, farba svetlo sivá, rozmer modulu 485x485x260mm, materiál HDPE, vrátane spojovacích prvkov uvedených v PD | m2 | 322.63 |  | 0 |  |  |  | znížená | 0 | 0 | 0 | 0 | 0 | 0 | 8 | M | 2 |  |  |  | ROZPOCET | 0 | 0 | 0 | 0 | 0 | 2 | 0 | 4 | 34
| VV |  | 319,436*1,01 "Přepočítané koeficientom množstva |  | 322.63 | [13 empty] | VV | 2 | 2 | True | 0 | ROZPOCET
| VV |  | Súčet |  | 322.63 | [13 empty] | VV | 2 | 4 | True | 1 | ROZPOCET
73 | M | 2831491200R | Spojovacie a kotviace prvky pontónu | ks | 1290.52 |  | 0 |  |  |  | znížená | 0 | 0 | 0 | 0 | 0 | 0 | 8 | M | 2 |  |  |  | ROZPOCET | 0 | 0 | 0 | 0 | 0 | 2 | 0 | 4 | 36
| VV |  | 322,63*4 |  | 1290.52 | [13 empty] | VV | 2 | 2 | True | 1 | ROZPOCET
| D | 9 | Ostatné konštrukcie a práce-búranie |  |  |  | 0 | [5 empty] | 0.95 |  | 1.8391 |  | 0 | 1 | D | 1 |  |  |  | ROZPOCET | [6 empty] | 0
65 | K | 944944103R | Montáž polyetylénovej siete veľkosť oka 30mm, obšitie farba čierná, spodná časť siete obsahuje závažie výška 1,120m | m2 | 206.724 |  | 0 |  |  |  | znížená | 0 | 0 | 0 | 0 | 0 | 0 | 4 | K | 2 |  |  |  | ROZPOCET | 0 | 0 | 0 | 0 | 0 | 2 | 0 | 4 | 38
| VV |  | 160,5*1,120*1,15 |  | 206.724 | [13 empty] | VV | 2 | 2 | True | 0 | ROZPOCET
| VV |  | Súčet |  | 206.724 | [13 empty] | VV | 2 | 4 | True | 1 | ROZPOCET
77 | M | 6938100001R | Polyetylénová sieť veľkosť oka 30mm, obšitie farba čierná, spodná časť siete obsahuje závažie výška 1,120m - upresniť pri realizácii | m2 | 237.733 |  | 0 |  |  |  | znížená | 0 | 0 | 0.00765 | 1.8187 | 0 | 0 | 8 | M | 2 |  |  |  | ROZPOCET | 0 | 0 | 0 | 0 | 0 | 2 | 0 | 4 | -694420096
| VV |  | 206,724*1,15 'Prepočítané koeficientom množstva |  | 237.733 | [13 empty] | VV | 2 | 2 | False | 1 | ROZPOCET
87 | K | 953941516.R | Osadenie a viazacie kotviace oko "napr OVS 3,0t + závitové tyče M16x200 FIS a 8,8. vrátane injektážnej malty FIS V 360S hĺbka vrtania 200mm | ks | 5 |  | 0 |  |  |  | znížená | 0.19 | 0.95 | 0.00409 | 0.02045 | 0 | 0 | 4 | K | 2 |  |  |  | ROZPOCET | 0 | 0 | 0 | 0 | 0 | 2 | 0 | 4 | -445224154
88 | M | 1321123200R1 | Viaczacie kotviace oko "napr OVS 3,0t + závitové tyče M16x200 FIS a 8,8. vrátane injektážnej malty FIS V 360S hĺbka vrtania 200mm | ks | 5 |  | 0 |  |  |  | znížená | 0 | 0 | 0 | 0 | 0 | 0 | 8 | M | 2 |  |  |  | ROZPOCET | 0 | 0 | 0 | 0 | 0 | 2 | 0 | 4 | -1190702493
66 | K | 95394415R | Osadenie - kotviace oceľové oko so samorezným závitom do dreva, pozink | ks | 300 |  | 0 |  |  |  | znížená | 0 | 0 | 0 | 0 | 0 | 0 | 4 | K | 2 |  |  |  | ROZPOCET | 0 | 0 | 0 | 0 | 0 | 2 | 0 | 4 | 40
| VV |  | kotviace oceľ okovom 5ks na jedno pole 60 polí | [15 empty] | VV | 2 | 1 | True | 0 | ROZPOCET
| VV |  | 5*60 |  | 300 | [13 empty] | VV | 2 | 2 | True | 1 | ROZPOCET
67 | M | 1321123200 | Oceľové kotviace oko so samorezným závitom do dreva, nerez | ks | 766.452 |  | 0 |  |  |  | znížená | 0 | 0 | 0 | 0 | 0 | 0 | 8 | M | 2 |  |  |  | ROZPOCET | 0 | 0 | 0 | 0 | 0 | 2 | 0 | 4 | 42
56 | K | 953942421R | Osadenie oceľového kotviaceho prvku v tvare "L"do patky (bez dodávky) vrátane kotvenia, vypodložený gumenou podložkou,vrátane chemickej kotvy a=0,5m-atyp - vychádzať je nutné z PD | sub | 1 |  | 0 |  |  |  | znížená | 0 | 0 | 0 | 0 | 0 | 0 | 4 | K | 2 |  |  |  | ROZPOCET | 0 | 0 | 0 | 0 | 0 | 2 | 0 | 4 | 44
57 | M | 1321031400R | Oceľový pozinkovaný obrubník oceľ.plech hr. 5mm výška 180mm- kotviaci prvok kotvený do bet. základu, hmotnosť do 50kg, povrh. úprava - žiarovo pozink. ponorom - atyp - vychádzať je nutné z PD | sub | 1 |  | 0 |  |  |  | znížená | 0 | 0 | 0 | 0 | 0 | 0 | 8 | M | 2 |  |  |  | ROZPOCET | 0 | 0 | 0 | 0 | 0 | 2 | 0 | 4 | 46
| D | 99 | Presun hmôt HSV |  |  |  | 0 | [5 empty] | 0 |  | 0 |  | 0 | 1 | D | 1 |  |  |  | ROZPOCET | [6 empty] | 0
58 | K | 998011001 | Presun hmôt JKSO 801, 803,812,zvislá konštr ,z kovu výšky do 6 m | t | 264.226 |  | 0 |  |  |  | znížená | 0 | 0 | 0 | 0 | 0 | 0 | 4 | K | 2 |  |  |  | ROZPOCET | 0 | 0 | 0 | 0 | 0 | 2 | 0 | 4 | 48
| D | PSV | Práce a dodávky PSV |  |  |  | 0 | [5 empty] | 9.7706 |  | 0.0010796 |  | 0 | 2 | D | 0 |  |  |  | ROZPOCET | [6 empty] | 0
| D | 711 | Izolácie proti vode a vlhkosti |  |  |  | 0 | [5 empty] | 0 |  | 0 |  | 0 | 2 | D | 1 |  |  |  | ROZPOCET | [6 empty] | 0
68 | K | 711111001 | Zhotovenie izolácie proti zemnej vlhkosti vodorovná náterom penetračným za studena | m2 | 9.96 |  | 0 |  |  |  | znížená | 0 | 0 | 0 | 0 | 0 | 0 | 16 | K | 2 |  |  |  | ROZPOCET | 0 | 0 | 0 | 0 | 0 | 2 | 0 | 16 | 50
| VV |  | 5,33*1,625*1,15 |  | 9.96 | [13 empty] | VV | 2 | 2 | True | 0 | ROZPOCET
| VV |  | Súčet |  | 9.96 | [13 empty] | VV | 2 | 4 | True | 1 | ROZPOCET
69 | M | 1116315000 | Lak asfaltový v sudoch | t | 0.002 |  | 0 |  |  |  | znížená | 0 | 0 | 0 | 0 | 0 | 0 | 32 | M | 2 |  |  |  | ROZPOCET | 0 | 0 | 0 | 0 | 0 | 2 | 0 | 16 | 52
| VV |  | 6,929*0,0003 "Přepočítané koeficientom množstva |  | 0.002 | [13 empty] | VV | 2 | 2 | True | 0 | ROZPOCET
| VV |  | Súčet |  | 0.002 | [13 empty] | VV | 2 | 4 | True | 1 | ROZPOCET
70 | K | 711131101 | Zhotovenie izolácie proti zemnej vlhkosti vodorovná AIP na sucho | m2 | 9.96 |  | 0 |  |  |  | znížená | 0 | 0 | 0 | 0 | 0 | 0 | 16 | K | 2 |  |  |  | ROZPOCET | 0 | 0 | 0 | 0 | 0 | 2 | 0 | 16 | 54
71 | M | 6283221000 | Pás ťažký asfaltový | m2 | 11.454 |  | 0 |  |  |  | znížená | 0 | 0 | 0 | 0 | 0 | 0 | 32 | M | 2 |  |  |  | ROZPOCET | 0 | 0 | 0 | 0 | 0 | 2 | 0 | 16 | 56
| VV |  | 9,96*1,15 "Přepočítané koeficientom množstva |  | 11.454 | [13 empty] | VV | 2 | 2 | True | 0 | ROZPOCET
| VV |  | Súčet |  | 11.454 | [13 empty] | VV | 2 | 4 | True | 1 | ROZPOCET
72 | K | 998711101 | Presun hmôt pre izoláciu proti vode v objektoch výšky do 6 m | t | 0.036 |  | 0 |  |  |  | znížená | 0 | 0 | 0 | 0 | 0 | 0 | 16 | K | 2 |  |  |  | ROZPOCET | 0 | 0 | 0 | 0 | 0 | 2 | 0 | 16 | 58
| D | 762 | Konštrukcie tesárske |  |  |  | 0 | [5 empty] | 0 |  | 0 |  | 0 | 2 | D | 1 |  |  |  | ROZPOCET | [6 empty] | 0
33 | K | 762521104 | Položenie podláh drev.lata - napojenie na pontón, predvrtanie pri kotvení | m2 | 6.113 |  | 0 |  |  |  | znížená | 0 | 0 | 0 | 0 | 0 | 0 | 16 | K | 2 |  |  |  | ROZPOCET | 0 | 0 | 0 | 0 | 0 | 2 | 0 | 16 | 60
| VV |  | 1,625*3,42*1,1 |  | 6.113 | [13 empty] | VV | 2 | 2 | True | 0 | ROZPOCET
| VV |  | Súčet |  | 6.113 | [13 empty] | VV | 2 | 4 | True | 1 | ROZPOCET
34 | M | 6051010200-1R | Rezivo - podlaha drev. lata PROF 125x50x3400mm - kladená na plocho -dub | m3 | 0.245 |  | 0 |  |  |  | znížená | 0 | 0 | 0 | 0 | 0 | 0 | 32 | M | 2 |  |  |  | ROZPOCET | 0 | 0 | 0 | 0 | 0 | 2 | 0 | 16 | 62
| VV |  | výkaz reziva vrátane 5% rezervy | [15 empty] | VV | 2 | 1 | True | 0 | ROZPOCET
| VV |  | 0,245 |  | 0.245 | [13 empty] | VV | 2 | 2 | True | 0 | ROZPOCET
| VV |  | Súčet |  | 0.245 | [13 empty] | VV | 2 | 4 | True | 1 | ROZPOCET
31 | K | 762523104 | Položenie drevenej konštrukcie podlahy z drev. dosiek a lát - predvrtanie pri kotvení | m2 | 6.113 |  | 0 |  |  |  | znížená | 0 | 0 | 0 | 0 | 0 | 0 | 16 | K | 2 |  |  |  | ROZPOCET | 0 | 0 | 0 | 0 | 0 | 2 | 0 | 16 | 64
| VV |  | 1,625*3,42*1,1 |  | 6.113 | [13 empty] | VV | 2 | 2 | True | 0 | ROZPOCET
| VV |  | Súčet |  | 6.113 | [13 empty] | VV | 2 | 4 | True | 1 | ROZPOCET
32 | M | 6051010200R | Drevo rezivo na konštrukciu podláh lávky drev.laty 50x40x1375mm, kladená na plocho - dub | m3 | 0.019 |  | 0 |  |  |  | znížená | 0 | 0 | 0 | 0 | 0 | 0 | 32 | M | 2 |  |  |  | ROZPOCET | 0 | 0 | 0 | 0 | 0 | 2 | 0 | 16 | 66
| VV |  | 0,05*0,04*1,375*6*1,15 |  | 0.019 | [13 empty] | VV | 2 | 2 | True | 0 | ROZPOCET
| VV |  | Súčet |  | 0.019 | [13 empty] | VV | 2 | 4 | True | 1 | ROZPOCET
22 | K | 762795000 | Spojovacie prostriedky pre priestorové viazané konštrukcie -,svorky, oceľové zašlicové plechy, typizov oceľ. plechy, oceľ kolíky, - mat. Nerez | m3 | 0.264 |  | 0 |  |  |  | znížená | 0 | 0 | 0 | 0 | 0 | 0 | 16 | K | 2 |  |  |  | ROZPOCET | 0 | 0 | 0 | 0 | 0 | 2 | 0 | 16 | 68
42 | K | 998762102 | Presun hmôt pre konštrukcie tesárske v objektoch výšky do 12 m | t | 0.152 |  | 0 |  |  |  | znížená | 0 | 0 | 0 | 0 | 0 | 0 | 16 | K | 2 |  |  |  | ROZPOCET | 0 | 0 | 0 | 0 | 0 | 2 | 0 | 16 | 70
43 | K | 998762194 | Konštrukcie tesárske, prípl.za presun nad vymedzenú najväčšiu dopr. vzdial. do 1000m | t | 0.152 |  | 0 |  |  |  | znížená | 0 | 0 | 0 | 0 | 0 | 0 | 16 | K | 2 |  |  |  | ROZPOCET | 0 | 0 | 0 | 0 | 0 | 2 | 0 | 16 | 72
| D | 783 | Dokončovacie práce - nátery |  |  |  | 0 | [5 empty] | 9.7706 |  | 0.0010796 |  | 0 | 2 | D | 1 |  |  |  | ROZPOCET | [6 empty] | 0
78 | K | 783782404.S | Nátery tesárskych konštrukcií, povrchová impregnácia proti drevokaznému hmyzu, hubám a plesniam, dvojnásobný, podľa STN EN 351-4 alebo STN EN 460 | m2 | 53.981 |  | 0 |  |  |  | znížená | 0.181 | 9.7706 | 2e-05 | 0.0010796 | 0 | 0 | 16 | K | 2 |  |  |  | ROZPOCET | 0 | 0 | 0 | 0 | 0 | 2 | 0 | 16 | 1959533658
| VV |  | ((13*1,19)*1,15+(32*0,25)*1,15)*2 |  | 53.981 | [13 empty] | VV | 2 | 2 | True | 1 | ROZPOCET