## Hárok1
Príloha č. 8
Verejný obstarávateľ: |  | VÍNO MRVA & STANKO, a.s.
Predmet zákazky: |  | Technológie na výrobu vína - VMS.
Uchádzač vypĺňa žlté polia!!!
Časť | Názov | Parameter | Požiadavka | Hodnoty plnenia jednotlivých parametrov Vyplní uchádzač! Uviesť ÁNO/NIE. V prípade číselnej hodnoty, uviesť aj jej skutočnú hodnotu.
1 | Lis na hrozno | Nová technológia | áno
|  | Množstvo | 1 ks
|  | Pneumatický lis | áno
|  | Extrakcia muštu vertikálnymi odtokovými kanálikmi | áno
|  | Lisovanie | pomocou dvoch membrán oproti sebe
|  | Objem lisu | min. 5 000 l
|  | Kontrolný panel s farebným displejom | min. 7"
|  | Hnací motor s frekvenčným meničom | áno
|  | Plniace otváracie dvierka pneumatickým pohonom | áno
|  | Nádoba na mušt | min. 200 l
|  | Ovládacie zariadenie pre manuálne núdzové ovládanie | áno
|  | Ovládanie muštového čerpadla a snímač hladiny | áno
|  | Pneumatický plniaci ventil s kolenom DN 100 | áno
|  | Výška pod lisom | min. 800 mm pre účely vyprázdňovania do big boxu
|  | Záruka: | min. 24 mesiacov
2 | Príjmová linka | Nová technológia | áno
|  | Množstvo | 1 ks
Triediace zariadenie:
|  | Výkon | min. 10 ton/hod.
|  | Rotačno vibračný systém odstopkovania | áno
|  | Rotačný hriadeľ vrátane možnosti zapnutia vibrácie | áno
|  | Nerezové prevedenie | áno
|  | Rýchlosť hriadeľa regulovateľná frekvenčným meničom | áno
|  | Zberný kôš s možnosťou spätného chodu | áno
|  | Modulový systém zloženia stroja | áno
|  | Integrovaný triediaci stôl č.1 pre selekciu odpadu a bobulí regulovateľný frekvenčným meničom | áno
|  | Integrovaný triediaci stôl č.2 pre selekciu zdravých a poškodených bobulí a hmyzu regulovaný frekvenčným meničom | áno
|  | Šnekový podávač pre vyhadzovanie poškodených bobulí, hmyzu a semienok zo stroja s možnosťou spätného chodu | áno
|  | Mobilný riadiaci panel na kábli | áno
Pásový dopravník:
|  | Dĺžka | min. 4 500 mm vrátane veľkej násypky pre bix boxy
|  | Hydraulický systém k nastaveniu výšky vyklápania | áno
|  | Konštrukcia na koliečkach | áno
|  | Rýchlosť ovládaná frekvenčným meničom | áno
Mobilné mačkacie valce:
|  | Celonerezová konštrukcia na kolieskach | áno
|  | Výkon: | min. 10 t/hod.
|  | Gumové mačkacie valce | áno
|  | Pripojenie na 380 V | áno
|  | Záruka na celú technológiu: | min. 24 mesiacov
Obchodné meno uchádzača:
IČO:
Dátum
Miesto
Vypracoval:
Podpis a pečiatka