## Zadanie
ZADANIE S VÝKAZOM VÝMER
Stavba: Rekonštrukcia a obnova mostov na cestách III. triedy BBSK, oblasť Sever
Objekt: SO 07 - Most Hodruša Hámre ev.č. 2530-2
Objednávateľ: Banskobystrický samosprávny kraj
Zhotoviteľ: |  |  |  |  | Spracoval: Ing. Sucháňová
Miesto. |  |  |  |  | Dátum: 29. 11. 2020
Č. | Kód položky | Popis | MJ | Množstvo celkom | Jednotková cena zadania | Celková cena zadania
1 | 2 | 3 | 4 | 5 | 6 | 7
| HSV | Práce a dodávky HSV |  |  |  | 0
| 1 | Zemné práce |  |  |  | 0
1 | 113107123.S | Odstránenie krytu v ploche do 200 m2 z kameniva hrubého drveného, hr.200 do 300 mm, -0,40000t | m2 | 102 |  | 0
|  | "vozovka pred a za mostom, v prechodovej oblasti" 38+64 |  | 102
2 | 113107144.S | Odstránenie krytu asfaltového v ploche do 200 m2, hr. nad 150 do 200 mm, -0,45000t | m2 | 178 |  | 0
|  | "v prechodovej oblasti a na moste" 38+64+76 |  | 178
3 | 113152330.S | Frézovanie asf. podkladu alebo krytu bez prek., plochy cez 500 do 1000 m2, pruh š. cez 0,5 m do 1 m, hr. 50 mm 0,127 t | m2 | 755.7 |  | 0
|  | "kryt celoplošne, 50 mm" 331*1,1 |  | 364.1
|  | "na moste a prechodovej oblasti, +100 mm" 2*178*1,1 |  | 391.6
|  | Súčet |  | 755.7
4 | 115101201.S | Čerpanie vody na dopravnú výšku do 10 m s priemerným prítokom litrov za minútu nad 100 do 500 l | hod | 40 |  | 0
|  | 40 |  | 40
5 | 122302202 | Odkopávka a prekopávka nezapazená pre cesty, v hornine 4 nad 100 do 1000 m3 | m3 | 164 |  | 0
|  | "pre oporu 1" 15 |  | 15
|  | "pre oporu 2" 15 |  | 15
|  | "pre krídla 1L a 2L" 34+59 |  | 93
|  | "výmena podložia, vozovka, mimo výkopu mosta, 0,5 m" 0,5*(18+42) |  | 30
|  | "výmena podložia pod základmi krídiel, 0,5 m" (8+14)*0,5 |  | 11
|  | Súčet |  | 164
6 | 122302209 | Odkopávky a prekopávky nezapažené pre cesty. Príplatok za lepivosť horniny 4 | m3 | 164 |  | 0
|  | 164 |  | 164
7 | 129303101.S | Čistenie koryta vodotoku šírky dna 5m hĺbka dna 2, 5m hornina4 | m3 | 6.6 |  | 0
|  | "vyčistenie toku pod mostom" 6,6 |  | 6.6
8 | 129303109.S | Príplatok k cenám za lepivosť horniny 4 | m3 | 6.6 |  | 0
|  | 6,6 |  | 6.6
9 | 131311101.S | Hĺbenie jám v hornine tr.4 súdržných - ručným alebo pneumatickým náradím | m3 | 7.15 |  | 0
|  | "pre dlažby" (10,7+4,2)*0,3 |  | 4.47
|  | "pre sklzy" 23,6*0,1 |  | 2.36
|  | "pre obrubníky" 8*0,04 |  | 0.32
|  | Súčet |  | 7.15
10 | 131311119.S | Príplatok za lepivosť pri hĺbení jám ručným alebo pneumatickým náradím v horninetr. 4 | m3 | 7.15 |  | 0
|  | 7,15 |  | 7.15
11 | 162301122 | Vodorovné premiestnenie výkopku po spevnenej ceste z horniny tr.1-4, nad 100 do 1000 m3 na vzdialenosť do 1000 m | m3 | 208.35 |  | 0
|  | "výkop" 164+6,6+7,15 |  | 177.75
|  | "vozovka štrkové vrstvy" 102*0,3 |  | 30.6
|  | Súčet |  | 208.35
12 | 162501123 | Vodorovné premiestnenie výkopku po spevnenej ceste z horniny tr.1-4, nad 100 do 1000 m3, príplatok k cene za každých ďalšich a začatých 1000 m | m3 | 3125.25 |  | 0
|  | "ďalších 15 km" 15*208,35 |  | 3125.25
13 | 171201202.S | Uloženie sypaniny na skládky nad 100 do 1000 m3 | m3 | 208.35 |  | 0
|  | 208,35 |  | 208.35
14 | 171209002 | Poplatok za skladovanie - zemina a kamenivo (17 05) ostatné | t | 416.7 |  | 0
|  | 208,35*2,0 |  | 416.7
15 | 174101002 | Zásyp sypaninou so zhutnením jám, šachiet, rýh, zárezov alebo okolo objektov nad 100 do 1000 m3 | m3 | 88.1 |  | 0
|  | "zásyp za rubom, O1" 9,9 |  | 9.9
|  | "zásyp za rubom, O2" 10,2 |  | 10.2
|  | "zásypy krídiel" 16,4+28,6 |  | 45
|  | "obsypy kídiel" 8,4+14,6 |  | 23
|  | Súčet |  | 88.1
16 | 5834530700R | Vhodná zemina do násypu komunikácie | t | 167.39 |  | 0
|  | "obj. hm. 19 kN/m3, fi 33°, c 0,0 kPa, nesúdrzná, nezamŕzavá, nákup a dovoz" 88,1*1,9 |  | 167.39
17 | 181101102 | Úprava pláne v zárezoch v hornine 1-4 so zhutnením | m2 | 194.2 |  | 0
|  | "výmena podložia, vozovka, mimo výkopu mosta" (18+42) |  | 60
|  | "výmena podložia pod základmi krídiel" (8+14) |  | 22
|  | "pláň vozovky" 112,2 |  | 112.2
|  | Súčet |  | 194.2
18 | 182001131 | Plošná úprava terénu pri nerovnostiach terénu nad 150-200 mm v rovine alebo na svahu do 1:5 (zrovnávanie a príprava terénu) | m2 | 75 |  | 0
|  | "okolo staveniska" 75 |  | 75
19 | 182101101.S | Svahovanie trvalých svahov v zárezoch v hornine triedy 1-4 | m2 | 43 |  | 0
|  | "ľavý a pravý breh" 22+21 |  | 43
20 | 182601111.S | Obrovnávka svahov násypov sypaných z kameňa, hrúbky obrovnávky do 500 mm | m2 | 4 |  | 0
|  | "pod mostom pred oporami" 4 |  | 4
| 2 | Zakladanie |  |  |  | 0
21 | 211561111 | Výplň odvodňovacieho rebra alebo trativodu do rýh kamenivom hrubým drveným frakcie 4-16 mm | m3 | 1.89 |  | 0
|  | "okolo drenáže, za rubom, 8-16 mm" (10,5+10,5)*0,3*0,3 |  | 1.89
22 | 211971110 | Zhotovenie opláštenia výplne z geotextílie, v ryhe alebo v záreze so stenami šikmými o skl. do 1:2,5 | m2 | 15.4 |  | 0
|  | "obalenie drenáže" (14+14)*0,55 |  | 15.4
23 | 212755116 | Trativod z drenážnych rúrok bez lôžka, vnútorného priem. rúrok 160 mm | m | 28 |  | 0
|  | "PVC perforovaná DN 160 mm" (14+14) |  | 28
24 | 273311114 | Základové dosky mostných konštrukcií z betónu prostého tr. C 12/15 | m3 | 13.294 |  | 0
|  | "podkladný betón, krídla" (5,6+10,5)*0,15 |  | 2.415
|  | "podkladný betón doska" (55,8*0,15+1,52)*1,1 |  | 10.879
|  | Súčet |  | 13.294
25 | 273311116.S | Základové dosky mostných konštrukcií z betónu prostého tr. C 16/20 | m3 | 11.095 |  | 0
|  | "prechodové kliny" (17,46+16,16)*0,3*1,1 |  | 11.095
26 | 273354111 | Debnenie základových dosiek mostných konštrukcií - zhotovenie | m2 | 18.038 |  | 0
|  | "prech. kliny" 0,2*(10,5+12,1)+4*0,8 |  | 7.72
|  | "podkladný betón, krídla" (6,9+11,1)*0,15 |  | 2.7
|  | "podkladný betón doska" (21,7*0,15+9,8*0,15+1,1+1,1)*1,1 |  | 7.618
|  | Súčet |  | 18.038
27 | 273354211 | Debnenie základových dosiek mostných konštrukcií - odstránenie | m2 | 18.038 |  | 0
|  | 18,038 |  | 18.038
28 | 273362212.S | Výstuž základových dosiek zo zváraných sietí nad 3,5 do 6 kg/m2 mostných konštrukcií | t | 0.177 |  | 0
|  | "6x6x100x100, do prech. klinov" (17,5+16,1)*0,0044*1,2 |  | 0.177
29 | 274313711.S | Betón základových pásov, prostý tr. C 25/30 | m3 | 1.2 |  | 0
|  | "základ na ukonční dlažby a sklzov" (3*0,8+1,2+1,2)*0,5*0,5 |  | 1.2
30 | 274351215.S | Debnenie stien základových pásov, zhotovenie-dielce | m2 | 2.4 |  | 0
|  | "základ na ukonční dlažby a sklzov" (3*0,8+1,2+1,2)*0,5 |  | 2.4
31 | 274351216.S | Debnenie stien základových pásov, odstránenie-dielce | m2 | 2.4 |  | 0
|  | 2,4 |  | 2.4
32 | 289971211 | Zhotovenie vrstvy z geotextílie na upravenom povrchu sklon do 1 : 5 , šírky od 0 do 3 m | m2 | 276.865 |  | 0
|  | "ochrana fólie" 2*(2*11*3) |  | 132
|  | "krídla" 3,9+7,9+5,1+15,1+9,9+3,5+2,3+1,8 |  | 49.5
|  | "bok NK" (11,8+12,5)*0,55 |  | 13.365
|  | "výmena podložia, vozovka, mimo výkopu mosta" (18+42) |  | 60
|  | "výmena podložia pod základmi krídiel" (8+14) |  | 22
|  | Súčet |  | 276.865
33 | 693110001200 | Geotextília polypropylénová PP 300, netkaná, CBR min. 2,5 kN | m2 | 332.238 |  | 0
|  | 276,865*1,2 |  | 332.238
| 3 | Zvislé a kompletné konštrukcie |  |  |  | 0
34 | 317171000R | Osadenie, lepenie - chemickou maltou oceľovú výstuž do vývrtu | ks | 120 |  | 0
|  | "kotvenie dosky do nosníkov, D14, dl. 210 mm" 15*4*2 |  | 120
35 | 317321119.S | Mostové rímsy z betónu železového triedy C 35/45 | m3 | 6.864 |  | 0
|  | "ľavá" 0,26*9*1,1 |  | 2.574
|  | "pravá" 0,26*15*1,1 |  | 4.29
|  | Súčet |  | 6.864
36 | 317353121.S | Debnenie mostných ríms všetkých tvarov - zhotovenie | m2 | 25.56 |  | 0
|  | "ľavá" (0,25+0,5+0,25)*9+0,26*2 |  | 9.52
|  | "pravá" (0,25+0,5+0,25)*15+0,26*4 |  | 16.04
|  | Súčet |  | 25.56
37 | 317353221.S | Debnenie mostových ríms všetkých tvarov - odstránenie | m2 | 25.56 |  | 0
|  | 25,56 |  | 25.56
38 | 317361216.S | Výstuž mostných ríms z betonárskej ocele 10 505 | t | 0.998 |  | 0
|  | "B500B" 0,95*1,05 |  | 0.998
39 | 334323138.S | Mostné krídla a záverné stienky z betónu železového tr. C 30/37 | m3 | 16.421 |  | 0
|  | "1P" 3,9*0,7+2*1,83*0,55 |  | 4.743
|  | "2P" 7,9*0,7+4,6*2,43*0,55 |  | 11.678
|  | Súčet |  | 16.421
40 | 334351113.S | Debnenie mostných konštrukcií-krídiel, stien výšky do 20 m, zhotovenie | m2 | 46.069 |  | 0
|  | "1P" 7,9*0,7+2*1,83*2+0,55*1,78 |  | 13.829
|  | "2P" 12,1*0,7+4,6*2,43*2+0,55*2,57 |  | 32.24
|  | Súčet |  | 46.069
41 | 334351213.S | Debnenie mostných konštrukcií-krídiel, stien výšky do 20 m, odstránenie | m2 | 46.069 |  | 0
42 | 334362126.S | Výstuž krídel a záverných stienok z betonárskej ocele 10 505 mostných konštrukcií | t | 1.544 |  | 0
|  | "B500B" (0,42+1,05)*1,05 |  | 1.544
| 4 | Vodorovné konštrukcie |  |  |  | 0
43 | 421321238.S | Mostné nosné konštrukcie doskové z betónu železového tr. C 30/37 | m3 | 32.112 |  | 0
|  | "doska mostovky, priem. hr. 0,32 m" 0,32*85,4 |  | 27.328
|  | "náhradný nosník" 0,35*1*8,9 |  | 3.115
|  | "čelá nosníkov" 0,52*(1,33+1,88) |  | 1.669
|  | Súčet |  | 32.112
44 | 421351221.R | Debnenie bočnej steny konštrukcie mostov - zhotovenie | m2 | 24.986 |  | 0
|  | "doska mostovky, priem. hr. 0,32 m" 0,32*41,8 |  | 13.376
|  | "náhradný nosník" 0,35*(1+8,9+1) |  | 3.815
|  | "čelá nosníkov" 0,52*(4,5+4,5) |  | 4.68
|  | "v pracovnej škáre dosky" 8,9*0,35 |  | 3.115
|  | Súčet |  | 24.986
45 | 421351321.S | Debnenie bočnej steny konštrukcie mostov - odstránenie | m2 | 24.986 |  | 0
|  | 24,986 |  | 24.986
46 | 421352011.S | Debnenie nosníkové vrátane debniacej dosky pre vyhotovenie debnenia mostovky doskových mostov - mesačný prenájom | m2 | 21.36 |  | 0
|  | ", spodná plocha NK, 2 mesiace" 2*10,68 |  | 21.36
47 | 421352021.S | Debnenie nosníkové vrátane debniacej dosky pre vyhotovenie debnenia mostovky doskových mostov - montáž | m2 | 10.68 |  | 0
|  | "mostovka, spodná plocha NK" 1,2*8,9 |  | 10.68
48 | 421352091.S | Debnenie nosníkové vrátane debniacej dosky pre vyhotovenie debnenia mostovky doskových mostov - demontáž | m2 | 10.68 |  | 0
|  | 10,68 |  | 10.68
49 | 421362126.S | Výstuž doskového mosta z betonárskej ocele 10 505 mostných konštrukcií | t | 2.184 |  | 0
|  | "B500B" 2,08*1,05 |  | 2.184
50 | 421362312.S | Výstuž mostných dosiek zo zváraných sietí nad 4 kg/m2 | t | 0.209 |  | 0
|  | "6x6x100x100" 0,19*1,1 |  | 0.209
51 | 451478011 | Podkladová vrstva plastbetónová drenážna na moste | m3 | 0.086 |  | 0
|  | "na moste" (2*8,7*0,1*0,045)*1,1 |  | 0.086
52 | 457621411 | Úprava škár asfaltovou zálievkou pre všetky sklony do 1 kg zálievky na 1 m škáry | m | 28 |  | 0
|  | "okolo obruby" (15+9+4*1) |  | 28
|  | Súčet |  | 28
| 5 | Komunikácie |  |  |  | 0
53 | 564861111.S1 | Podklad zo štrkodrviny s rozprestretím a zhutnením, po zhutnení hr. 250 mm, 0-63 | m2 | 74 |  | 0
|  | "do vozovky a v prechodovej oblasti mimi prech.klinu, ŠD 0-63" (23+51) |  | 74
54 | 564871111.S | Podklad zo štrkodrviny s rozprestretím a zhutnením, po zhutnení hr. 250 mm, 0-150 | m2 | 164 |  | 0
|  | "výmena podložia, vozovka, mimo výkopu mosta, 0,5 m" 2*(18+42) |  | 120
|  | "výmena podložia pod základmi krídiel, 0,5 m" 2*(8+14) |  | 44
|  | Súčet |  | 164
55 | 567133115.S | Podklad z kameniva stmeleného cementom s rozprestretím a zhutnením, CBGM C 5/6, po zhutnení hr. 200 mm | m2 | 112.2 |  | 0
|  | "v prechodovej oblasti" (38+64)*1,1 |  | 112.2
56 | 569731111.S | Spevnenie krajníc alebo komun. pre peších s rozpr. a zhutnením, kamenivom drveným hr. 100 mm | m2 | 74.5 |  | 0
|  | "krajnica. ŠD 0-22" 1,25*(16+16+8+16)+0,5*(4+5) |  | 74.5
57 | 573111112.S | Postrek asfaltový infiltračný s posypom kamenivom z asfaltu cestného v množstve 1,00 kg/m2 | m2 | 123.42 |  | 0
|  | "v prechodovej oblasti" (112,2)*1,1 |  | 123.42
58 | 573231107 | Postrek asfaltový spojovací bez posypu kamenivom z cestnej emulzie v množstve 0,50 kg/m2 | m2 | 599.94 |  | 0
"PS-A CBP modifikovaný"
|  | "medzi ACO + ACP" (76,8+252)*1,1 |  | 361.68
|  | "na NAIP na moste" 76,8*1,1 |  | 84.48
|  | "na starý asfalt" 139,8*1,1 |  | 153.78
|  | Súčet |  | 599.94
59 | 577134251 | Asfaltový betón vrstva obrusná AC 11 O v pruhu š. do 3 m z modifik. asfaltu tr. I, po zhutnení hr. 40 mm | m2 | 76.8 |  | 0
|  | "ACo 11-I, PMB, na moste, 40 mm" 76,8 |  | 76.8
60 | 577134251.1 | Asfaltový betón vrstva obrusná AC 11 O v pruhu š. do 3 m z modifik. asfaltu tr. I, po zhutnení hr. 45 mm | m2 | 76.8 |  | 0
|  | "ACo 11-I, PMB, na moste ochrana izolácie, 45 mm" 76,8 |  | 76.8
61 | 577144231.S | Asfaltový betón vrstva obrusná AC 11 O v pruhu š. do 3 m z modifik. asfaltu tr. I, po zhutnení hr. 50 mm | m2 | 252 |  | 0
|  | "pred a za mostom" (84+38+64+66) |  | 252
62 | 577164331.S | Asfaltový betón vrstva obrusná alebo ložná AC 16 v pruhu š. do 3 m z nemodifik. asfaltu tr. II, po zhutnení hr. 80 mm | m2 | 190 |  | 0
|  | "v prechodovej oblasti" (64+66) |  | 130
|  | "podrovnávka v napojení, 50-100 mm" 42+18 |  | 60
|  | Súčet |  | 190
63 | 59451111R | Dlažba z lomového kameňa hr. 200 mm do lôžka z betónu tr. C 25/30 hr. 100-150 mm s vyškárovaním | m2 | 14.9 |  | 0
|  | 10,7+4,2 |  | 14.9
64 | 599141000R | Vyplnenie škár akejkoľvek hrúbky asfaltovou zálievkou | m | 37.5 |  | 0
|  | "v napojení" (8,6+6,1) |  | 14.7
|  | "nad oporami" 2*11,4 |  | 22.8
|  | Súčet |  | 37.5
| 6 | Úpravy povrchov, podlahy, osadenie |  |  |  | 0
65 | 622460000R2 | Sanácia betónových konštrukcií, komplexný sanačný systém podľa popisu v TS, hrubá malta, hr. priemerne 40 mm | m2 | 44.3 |  | 0
|  | "opory, betón" 10,5+6,4+6,4+4,1 |  | 27.4
|  | "nosná konštrukcia, nosníky zospodu + boky na sanáciu" 16,9 |  | 16.9
|  | Súčet |  | 44.3
66 | 622460000R3 | Sanácia betónových konštrukcií, komplexný sanačný systém podľa popisu v TS, vrchný ochranný náter | m2 | 44.3 |  | 0
|  | 44,3 |  | 44.3
67 | 627452911.S | Škárovanie starého muriva z lomového kamena | m2 | 49.8 |  | 0
|  | "klenba" 25,2 |  | 25.2
|  | "krídla a čelá" 24,6 |  | 24.6
|  | Súčet |  | 49.8
| 9 | Ostatné konštrukcie a práce-búranie |  |  |  | 0
68 | 911332322.S | Osadenie a montáž cestného zvodidla oceľového jednostranného úrovne zachytenia H1 so zabaranením stĺpikov pri vz. 2,0 m | m | 56 |  | 0
|  | "vrátane nábehov" 16+16+8+16 |  | 56
69 | 911334121.S | Zvodidlo oceľové zábradlové ZSNH4/H2 kotvené do rímsy s výplňou z vodorovných tyčí | m | 24 |  | 0
|  | "na rímsach" 9+15 |  | 24
70 | 914001111 | Osadenie a montáž cestnej zvislej dopravnej značky na stľpik, stľp, konzolu alebo objekt | ks | 2 |  | 0
|  | "EV. číslo mosta" 2 |  | 2
71 | 4044799000R | Tabulka s ev. číslom mosta | ks | 2 |  | 0
|  | "vrátane montážných prvkov" 2 |  | 2
72 | 917762111 | Osadenie chodník. obrubníka betónového s oporou z betónu prostého tr. C 10/12,5 do lôžka | m | 8 |  | 0
|  | "popri dlažbe za krídlami" 8 |  | 8
73 | 5921745000 | Obrubník betónový cestný 1000x150x300 | ks | 8 |  | 0
|  | 8 |  | 8
74 | 919735111.S | Rezanie existujúceho asfaltového krytu alebo podkladu hĺbky do 50 mm | m | 37.5 |  | 0
|  | "v napojení" (8,6+6,1) |  | 14.7
|  | "nad oporami" 2*11,4 |  | 22.8
|  | Súčet |  | 37.5
75 | 935111211 | Osadenie priekopového žľabu z betónových priekopových tvárnic šírky nad 500 do 800 mm | m | 23.6 |  | 0
|  | 5,2+7,2+11,2 |  | 23.6
76 | 5922764160 | Tvárnica priekopová TBM 1-60 62x30 | ks | 79 |  | 0
|  | 79 |  | 79
77 | 936172000.3 | Osadenie doplnkových oceľových konštrukcií hmotnosti jednotlivo do 20 kg - kotvy rímsy | ks | 27 |  | 0
|  | "vrátane zalepenia" 27 |  | 27
78 | 211mat551.3 | oceľ, zámoč. výrobky, kotvy ríms, hmot 1ks 5,55kg, vrátane zalepenia | KS | 27 |  | 0
|  | "kotvy rímsy vrátane PKO - pozinkovanie vrátane pásoviny, KPL" 27 |  | 27
79 | 938902031 | Otryskanie degradovaného betónu vodou do 20 mm | m2 | 120 |  | 0
|  | "opory, betón" 10,5+6,4+6,4+4,1 |  | 27.4
|  | "nosná konŠtrukcia, nosníky zvrchu + boky na zabetónovanie" 25,9 |  | 25.9
|  | "nosná konštrukcia, nosníky zospodu + boky na sanáciu" 16,9 |  | 16.9
|  | "klenba, kameň" 25,2 |  | 25.2
|  | "krídla a čelá, kameň" 24,6 |  | 24.6
|  | Súčet |  | 120
80 | 938902051 | Očistenie povrchu betónových konštrukcií otryskaním - pod izoláciu - brokovanie | m2 | 93.94 |  | 0
|  | "mostovka" 85,4*1,1 |  | 93.94
81 | 938909611.S | Odstránenie nánosu na krajniciach priem. hr. nad 50 do 100 mm, -0,12600t | m2 | 65 |  | 0
|  | "zarezanie krajníc" 16+16+12+21 |  | 65
82 | 943944125.S | Montáž lešenia priestorového ťažkého pracovného alebo podperného bez podláh do výšky 20 m pri zaťažení od 12 do 14 kPa | m3 | 22 |  | 0
|  | "pre betonáž dosky" 22 |  | 22
83 | 943944295.S | Príplatok za prvý a každý ďalší i začatý mesiac použitia lešenia priestorového ťažkého prac. alebo podperného výšky nad 20 do 40 m, zaťaženia od 12 do 14 kPa | m3 | 44 |  | 0
|  | "2 mesiace" 2*22 |  | 44
84 | 943944825.S | Demontáž lešenia priestorového ťažkého pracovného alebo podperného bez podláh do výšky 20 m pri zaťažení nad 12 do 14 kPa | m3 | 22 |  | 0
|  | 22 |  | 22
85 | 961041211.S | Búranie mostných základov, muriva a pilierov alebo nosných konštrukcií z prost.,betónu (alebo kameňa), -2,20000t | m3 | 12.13 |  | 0
|  | "Rímsy, slabo vystužené" 0,38+0,4+7,4 |  | 8.18
|  | "nadbetonávky na krídlach" 1,15+0,4 |  | 1.55
|  | "dobetonávky na nosníkoch, osekávanie" 2,4 |  | 2.4
|  | Súčet |  | 12.13
86 | 961051111.S | Búranie mostných základov, muriva a pilierov alebo nosných konštrukcií zo železobetónu, -2,40000t | m3 | 2.1 |  | 0
|  | "nosník MJ" 0,28*7,5 |  | 2.1
87 | 966005311.S | Rozobranie cestného zábradlia a zvodidiel s jednou pásnicou, -0,04200t | m | 29.8 |  | 0
|  | 7,6+8,4+1,8+12 |  | 29.8
88 | 966075141.S | Odstránenie konštrukcií na mostoch kamenných alebo betónových kovového zábradlia v celku, -0,01800t | m | 13.4 |  | 0
|  | "zvodidlo na moste" 7,4+6 |  | 13.4
89 | 971045803R | Vrty príklepovým vrtákom do D 20 mm do stien alebo smerom dole do betónu -0.00001t | cm | 2520 |  | 0
|  | "kotvenie dosky do nosníkov, D14, dl. 210 mm" 15*4*2*21 |  | 2520
90 | 979081111 | Odvoz sutiny a vybúraných hmôt na skládku do 1 km | t | 209.293 |  | 0
|  | "asfalt frézovanie" 755,7*0,127 |  | 95.974
|  | "asfalt búranie" 178*0,45 |  | 80.1
|  | "betón, kameň" 12,13*2,2 |  | 26.686
|  | "železobetón" 2,1*2,4 |  | 5.04
|  | "zvodidlo" 29,8*0,042+13,4*0,018 |  | 1.493
|  | Súčet |  | 209.293
91 | 979081121.1 | Odvoz sutiny a vybúraných hmôt na skládku za každý ďalší 1 km - skládka investora +17km | t | 2111.426 |  | 0
|  | "asfalt frézovanie" 755,7*0,127*22 |  | 2111.426
92 | 979081121.2 | Odvoz sutiny a vybúraných hmôt na skládku za každý ďalší 1 km - skládka alebo recyklačný dvor +19km | t | 2130.528 |  | 0
|  | "asfalt búranie" 178*0,45*19 |  | 1521.9
|  | "betón, kameň" 12,13*2,2*19 |  | 507.034
|  | "železobetón" 2,1*2,4*19 |  | 95.76
|  | "zvodidlo" 29,8*0,042+13,4*0,018*19 |  | 5.834
|  | Súčet |  | 2130.528
93 | 979089012 | Poplatok za skladovanie - betón, tehly, dlaždice (17 01) ostatné - poplatok za recykláciu | t | 31.726 |  | 0
|  | "betón, kameň" 12,13*2,2 |  | 26.686
|  | "železobetón" 2,1*2,4 |  | 5.04
|  | Súčet |  | 31.726
94 | 979089212 | Poplatok za skladovanie - bitúmenové zmesi, uholný decht, dechtové výrobky (17 03 ), ostatné | t | 80.1 |  | 0
|  | "asfalt búranie" 178*0,45 |  | 80.1
95 | 979093111 | Uloženie sutiny na skládku s hrubým urovnaním bez zhutnenia | t | 209.293 |  | 0
|  | 209,293 |  | 209.293
| PSV | Práce a dodávky PSV |  |  |  | 0
| 711 | Izolácie proti vode a vlhkosti |  |  |  | 0
96 | 711111001 | Zhotovenie izolácie proti zemnej vlhkosti vodorovná - epoxidom (zap. vrstva) | m2 | 85.41 |  | 0
|  | "mostovka" 85,41 |  | 85.41
97 | 2453333700 | Zapečaťujúca vrstva na moste - epoxidová | kg | 103.346 |  | 0
"mostovka, dvojvrstvová: penetrácia 0,4kg/m2 + náter 0,7 kg/m2"
|  | 85,41*(0,4+0,7)*1,1 |  | 103.346
98 | 711112001 | Zhotovenie izolácie proti zemnej vlhkosti penetračným náterom za studena | m2 | 96.465 |  | 0
|  | "krídla" 3,9+7,9+5,1+15,1+9,9+3,5+2,3+1,8 |  | 49.5
|  | "bok NK" (11,8+12,5)*0,55 |  | 13.365
|  | "prechodvé dosky" 17,5+16,1 |  | 33.6
|  | Súčet |  | 96.465
99 | 1116315000 | Lak asfaltový ALP-PENETRAL v sudoch | t | 0.032 |  | 0
|  | 96,465*1,1 |  | 106.112
100 | 711112002 | Zhotovenie izolácie proti zemnej vlhkosti zvislá asfaltovým lakom za studena | m2 | 192.93 |  | 0
|  | 2*96,465 |  | 192.93
101 | 1116315200 | Lak asfaltový ALN-RENOLAK N v sudoch | t | 0.085 |  | 0
|  | 2*96,465*1,1 |  | 212.223
102 | 711133001 | Zhotovenie izolácie proti zemnej vlhkosti PVC fóliou položenou voľne na vodorovnej ploche so zvarením spoju, | m2 | 66 |  | 0
|  | "za oporami" 2*11*3 |  | 66
103 | 2832990200R | Hydroizolačná fólia hr.1,5mm, proti zemnej vlhkosti, odolná voči chloridom, materiál PE | m2 | 72.6 |  | 0
FATRAFOL P 918 je strešná hydroizolačná fólia na báze termoplastických polyolefínov (TPO) so zabudovaným skleneným rúnom. Fólia odolává UV žiareniu a môže byť vystavená priamým povetrnostným vplyvom. Fólia sa môže kombinovať s asfaltom. FATRAFOL P 918 je
|  | 2*11*3*1,1 |  | 72.6
104 | 711141559 | Zhotovenie izolácie proti zemnej vlhkosti a tlakovej vode vodorovná NAIP pritavením | m2 | 122.075 |  | 0
|  | "mostovka" 85,41 |  | 85.41
|  | "pod rímsami na mostovke +100 mm" 5,9+5,6 |  | 11.5
|  | "na krídlach pod rímsou, preloženie 0,5 na rub" 2,8+3,1+3,3+2,6 |  | 11.8
|  | "preloženie na bok NK" (11,8+12,5)*0,55 |  | 13.365
|  | Súčet |  | 122.075
105 | 6283229100 | Pás ťažký asfaltový, NAIP | m2 | 134.283 |  | 0
|  | 122,075*1,1 |  | 134.283
106 | 998711102 | Presun hmôt pre izoláciu proti vode v objektoch výšky nad 6 do 12 m | t | 0.822 |  | 0
|  | 0,822 |  | 0.822
| 713 | Izolácie tepelné
107 | 713132134 | Montáž tepelnej izolácie stien polystyrénom, vložením voľne v jednej vrstve | m2 | 5.46 |  | 0
|  | 0,26+0,26+2,61+2,33 |  | 5.46
108 | 28372000650R | Doska EPS hr. 100 mm, tvrdený (Styrpdur) | m2 | 6.006 |  | 0
|  | 5,46*1,1 |  | 6.006
| VRN | Vedľajšie rozpočtové náklady |  |  |  | 0
109 | 000300016 | Geodetické práce - vykonávané pred výstavbou určenie vytyčovacej siete, vytýčenie staveniska, staveb. objektu | kpl | 1 |  | 0
|  | 1 |  | 1
110 | 00030002R | Geodetické práce - vykonávané v priebehu výstavby výškové merania | kpl | 1 |  | 0
|  | "geodetické práce zhotoviteľa, vrátane porealizačného zamerania" 1 |  | 1
111 | 000300031.S | Geodetické práce - vykonávané po výstavbe zameranie skutočného vyhotovenia stavby | kpl | 1 |  | 0
|  | 1 |  | 1
112 | 000400022.S | Projektové práce - stavebná časť (stavebné objekty vrátane ich technického vybavenia). náklady na dokumentáciu skutočného zhotovenia stavby | kpl | 1 |  | 0
|  | "DSRS" 1 |  | 1
113 | 00060001R | Zariadenie staveniska - sklady a kancelárie | mes | 6 |  | 0
|  | "6 mesiacov" 6 |  | 6
114 | 000600021.S | Zariadenie staveniska - prevádzkové oplotenie staveniska | m | 30 |  | 0
|  | "okolo výkopov" 30 |  | 30
115 | 000600024.S | Zariadenie staveniska - prevádzkové dopravné značenie po stavenisku | kpl | 1 |  | 0
|  | "PDZ, komplet, vrátane údržby" 1 |  | 1
116 | 000900023 | Vplyv územia - územie so sťaženými výrobnými podmienkami čistenie komunikácií | kpl | 1 |  | 0
|  | "čistenie cesty počas stavby a po jej ukončení, počet podľa potreby" 1,0 |  | 1
|  | Celkom |  |  |  | 0