## Príloha č.1
Pokyny k vypĺňaniu: Uchádzač vypĺňa len žlto vyznačené polia!
Kúpna zmluva - Príloha č.1:
Technická špecifikácia predmetu zmluvy
Technická špecifikácia - Požadované parametre |  | Splnenie požiadavky*
Stroj/zariadenie spĺňa/nespĺňa požiadavku technickej špecifikácie zariadenia
1. Názov predmetu: Orezávač letorastov
Položka | Parameter | Uveďte:
spĺňa/nespĺňa/parameter
Jednostranné tunelové prevedenie | áno
Vhodné pre používanie vo vysokom vedení vinnej révy | áno
Pracovný záber vertikálneho ramena | Min 1600 mm | Uveďte parameter:
Počet nožov vertikálneho ramena | Min 5 ks | Uveďte parameter:
Pracovný záber horizontálneho ramena | Min 1100 mm | Uveďte parameter:
Počet nožov horizontálneho ramena | Min 3 ks | Uveďte parameter:
Spodné nože na oboch vertikálnych ramenách s možnosťou uhlového nastavenia | Min o 40° | Uveďte parameter:
Pracovné elementy pre zdvíhanie previsnutých letorastov | áno
Všetky ramená s istením proti nájazdu na prekážku | áno
Každé rameno s vlastným hydromotorom pre pohon nožov a pohon je riešený cez klinové remene | áno
Nože z nerezovej ocele s dĺžkou | Min 370 mm | Uveďte parameter:
Hydraulicky meniteľná vzdialenosť medzi vertikálnymi ramenami | áno
Mechanicky nastaviteľný pracovný uhol vertikálnych ramien | Min o 30° | Uveďte parameter:
Mechanicky nastaviteľná výška horného ramena | Min o 400 mm | Uveďte parameter:
Hydraulicky ovládaný stĺpik so zdvihom | Min 800 mm | Uveďte parameter:
Náklon hydraulického stĺpika | Min 25° | Uveďte parameter:
Hydraulický bočný posuv lišty | áno
Joystick na ovládanie všetkých funkcií | áno
Konzola na uchytenie do predného trojbodového závesu | áno
Odstavný rám | áno
Pozn.: V prípade, že v rámci opisu predmetu bol použitý konkrétny výrobca, výrobný postup, značka, patent, typ, krajina, oblasť alebo miesto pôvodu alebo výroby, môže uchádzač predložiť ponuku i na technický s funkčný ekvivalent.
Miesto:....................................
Dátum:..................................... | ......................................................................
podpis a pečiatka dodávateľa