## Zadanie
Odberateľ: MESTO NITRA | [7 empty] | Spracoval: SOAR - ING. BÁRTA JIŘÍ | [16 empty] | V module | Hlavička1 | Mena | Hlavička2 | Obdobie | Počet des.miest | Formát
Projektant: SOAR - ING. BÁRTA JIŘÍ | [7 empty] | JKSO : | [16 empty] | Rozpočet | Prehľad rozpočtových nákladov v | EUR |  |  | 1 | 123.5
Dodávateľ: | [7 empty] | Dátum: 28.06.2022 | [16 empty] | Čerpanie | Súpis vykonaných prác a dodávok v | EUR | za obdobie | Mesiac 2011 | 2 | 123.46
[25 empty] | VK | Prehľad kalkulovaných nákladov v | EUR |  |  | 3 | 123.457
Stavba : REK. OBJEKTU A ZMENA UŽÍVANIA OBJEKTU 2.etapa -núdzové bývanie | [24 empty] | VF | Súpis vykonaných prác a dodávok v | EUR | za obdobie | Mesiac 2011 | 4 | 123.4567
Objekt :SO 02 OPLOTENIE - dopl.pln. oplot. v prednej časti pozemku v. 1,8 M | [29 empty] | N | 123.46
výkaz-výmer
Por. | Kód | Kód položky | Popis položky, stavebného dielu, remesla, | Množstvo | Merná | Jednotková | Konštrukcie | Špecifikovaný | Spolu | Hmotnosť v tonách |  | Suť v tonách |  | DPH | Pozícia | Množstvo | Množstvo | Množstvo | Vyňatý | Vysoká sadzba | Typ | Nh | Kód položky | Kód položky | Klasifikácia | Katalógové | Typ | AC | AD | Jedn. cena | Index JC | Množstvo | Index mn. | Zaradenie | Lev0
číslo | cen. |  | výkaz-výmer | výmera | jednotka | cena |  | materiál |  | Jednotková | Spolu | Jednotková | Spolu | % |  | rozpočtované | od začiatku | dodatok | z režimu stavba | DPH ( materiál ) | položky |  | pre tlač |  | produkcie | číslo | ceny | [6 empty] | pre KL | pozícia
PRÁCE A DODÁVKY HSV
1 - ZEMNE PRÁCE
1 | 272 | 132301101 | Hĺbenie rýh šírka do 60 cm v horn. tr. 4 do 100 m3 | 5.168 | m3 |  | 0 |  | 0 |  | 0 |  | 0 | 0 | [6 empty] | E |  | 13230-1101 | 132301101 | 45.11.21 | [8 empty] | EK | S
2 | 272 | 132301109 | Príplatok za lepivosť horniny tr.4 v rýhach š. do 60 cm | 5.168 | m3 |  | 0 |  | 0 |  | 0 |  | 0 | 0 | [6 empty] | E |  | 13230-1109 | 132301109 | 45.11.21 | [8 empty] | EK | S
3 | 272 | 162601102 | Vodorovné premiestnenie výkopu do 5000 m horn. tr. 1-4 | 5.168 | m3 |  | 0 |  | 0 |  | 0 |  | 0 | 0 | [6 empty] | E |  | 16260-1102 | 162601102 | 45.11.24 | [8 empty] | EK | S
4 | 272 | 171201201 | Uloženie sypaniny na skládku | 5.168 | m3 |  | 0 |  | 0 |  | 0 |  | 0 | 0 | [6 empty] | E |  | 17120-1201 | 171201201 | 45.11.24 | [8 empty] | EK | S
|  |  | 1 - ZEMNE PRÁCE spolu: | 0 |  |  | 0 | 0 | 0 |  | 0 |  | 0 | [8 empty] | 0
2 - ZÁKLADY
5 | 002 | 271531111 | Vankúš pod základy z kameniva hrubého drveného 16-63 mm | 0.656 | m3 |  | 0 |  | 0 | 1.7816 | 1.1688 |  | 0 | 0 | [6 empty] | E |  | 27153-1111 | 271531111 | 45.25.21 | [8 empty] | EK | S
6 | 011 | 274313711 | Základové pásy z betónu prostého tr. C25/30 | 4.863 | m3 |  | 0 |  | 0 | 2.2075 | 10.7353 |  | 0 | 0 | [6 empty] | E |  | 27431-3711 | 274313711 | 45.25.32 | [8 empty] | EK | S
7 | 011 | 274362011 | Výstuž pre murivo základových pásov PREMAC s betónovou výplňou z ocele 10505 | 0.129 | t |  | 0 |  | 0 | 1.0359 | 0.13363 |  | 0 | 0 | [6 empty] | E |  | 27436-2011 | 274362011 | . . | [8 empty] | EK | S
8 | 011 | 279113134 | Základový múr hr. do 30 cm z tvárnic strateného debnenia vr. výplne, betón C16/20 | 13.475 | m2 |  | 0 |  | 0 | 0.72157 | 9.7232 |  | 0 | 0 | [6 empty] | E |  | 27911-3134 | 279113134 | 45.25.21 | [8 empty] | EK | S
|  |  | 2 - ZÁKLADY spolu: | 0 |  |  | 0 | 0 | 0 |  | 21.7609 |  | 0 | [8 empty] | 0
3 - ZVISLÉ A KOMPLETNÉ KONŠTRUKCIE
9 | 015 | 348278401 | Plotová strieška 270 x 390 mm betónová | 69.103 | kus |  | 0 |  | 0 | 0.0024 | 0.16585 |  | 0 | 0 | [6 empty] | E |  | 34827-8401 | 348278401 | 45.34.10 | [8 empty] | EK | S
10 | 015 | 348363821 | Výstuž plotových múrikov BSt 500 (10505) | 0.195 | t |  | 0 |  | 0 | 1.0448 | 0.20374 |  | 0 | 0 | [6 empty] | E |  | 34836-3821 | 348363821 | 45.25.32 | [8 empty] | EK | S
11 | 015 | 348922215 | Plotový múrik z bet.tvárnic PREMAC DT 15 hr. 150 mm výplň betón tr. C 16/20 | 7.075 | m3 |  | 0 |  | 0 | 2.2348 | 15.8111 |  | 0 | 0 | [6 empty] | E |  | 34892-2215 | 348922215 | 45.25.50 | [8 empty] | EK | S
|  |  | 3 - ZVISLÉ A KOMPLETNÉ KONŠTRUKCIE spolu: | 0 |  |  | 0 | 0 | 0 |  | 16.1807 |  | 0 | [8 empty] | 0
6 - ÚPRAVY POVRCHOV, PODLAHY, VÝPLNE
12 | 011 | 622464233 | Omietka vonk. stien tenkovrstv. BAUMIT silikónová základ a škrabaná 3 mm | 95.638 | m2 |  | 0 |  | 0 | 0.0044 | 0.42081 |  | 0 | 0 | [6 empty] | E |  | 62246-4233 | 622464233 | 45.41.10 | [8 empty] | EK | S
13 | 011 | 622466115 | Príprava podkladu BAUMIT-Betonkontakt,pod omietky vonk.stien, zvýš. priľnavosti | 95.638 | m2 |  | 0 |  | 0 | 0.0003 | 0.028691 |  | 0 | 0 | [6 empty] | E |  | 62246-6115 | 622466115 | 45.41.10 | [8 empty] | EK | S
14 | 011 | 622466134 | Omietka vonk. stien BAUMIT ,vápennocem., strojne,nanáš. ručne,jadrová ľahká 1 cm | 95.638 | m2 |  | 0 |  | 0 | 0.016 | 1.5302 |  | 0 | 0 | [6 empty] | E |  | 62246-6134 | 622466134 | 45.41.10 | [8 empty] | EK | S
15 | 011 | 622466137 | Omietka vonk. stien BAUMIT ,vápennocem.,MVR Uni, ručné, vyrovnávacia hr.4 mm | 95.638 | m2 |  | 0 |  | 0 | 0.005 | 0.47819 |  | 0 | 0 | [6 empty] | E |  | 62246-6137 | 622466137 | 45.41.10 | [8 empty] | EK | S
16 | 011 | 622484010 | Potiahnutie vonk. stien sklotextilnou mriežkou Baumit open | 95.638 | m2 |  | 0 |  | 0 | 0.00013 | 0.012433 |  | 0 | 0 | [6 empty] | E |  | 62248-4010 | 622484010 | 45.41.10 | [8 empty] | EK | S
|  |  | 6 - ÚPRAVY POVRCHOV, PODLAHY, VÝPLNE spolu: | 0 |  |  | 0 | 0 | 0 |  | 2.4703 |  | 0 | [8 empty] | 0
9 - OSTATNÉ KONŠTRUKCIE A PRÁCE
17 | 003 | 941955001 | Lešenie ľahké prac. pomocné výš. podlahy do 1,2 m | 55.4 | m2 |  | 0 |  | 0 | 0.00127 | 0.070358 |  | 0 | 0 | [6 empty] | E |  | 94195-5001 | 941955001 | 45.25.10 | [8 empty] | EK | S
18 | 013 | 961044111 | Búranie základov z betónu prostého alebo otvorov nad 4 m2 | 2.183 | m3 |  | 0 |  | 0 |  | 0 | 2 | 4.366 | 0 | [6 empty] | E |  | 96104-4111 | 961044111 | 45.11.11 | [8 empty] | EK | S
19 | 013 | 962032314 | Búranie pilierov z tehál | 1.263 | m3 |  | 0 |  | 0 | 0.0128 | 0.016166 | 1.8 | 2.2734 | 0 | [6 empty] | E |  | 96203-2314 | 962032314 | 45.11.11 | [8 empty] | EK | S
20 | 013 | 962042321 | Búranie muriva z betónu alebo otvorov nad 4 m2 | 3.174 | m3 |  | 0 |  | 0 | 0.0015 | 0.004761 | 2.2 | 6.9828 | 0 | [6 empty] | E |  | 96204-2321 | 962042321 | 45.11.11 | [8 empty] | EK | S
21 | 013 | 979081111 | Odvoz sute a vybúraných hmôt na skládku do 1 km | 14.103 | ,t |  | 0 |  | 0 |  | 0 |  | 0 | 0 | [6 empty] | E |  | 97908-1111 | 979081111 | 45.11.11 | [8 empty] | EK | S
22 | 013 | 979081121 | Odvoz sute a vybúraných hmôt na skládku každý ďalší 1 km | 57.252 | t |  | 0 |  | 0 |  | 0 |  | 0 | 0 | [6 empty] | E |  | 97908-1121 | 979081121 | 45.11.11 | [8 empty] | EK | S
23 | 013 | 979082111 | Vnútrostavenisková doprava sute a vybúraných hmôt do 10 m | 14.313 | t |  | 0 |  | 0 |  | 0 |  | 0 | 0 | [6 empty] | E |  | 97908-2111 | 979082111 | 45.11.11 | [8 empty] | EK | S
24 | 272 | 979087212 | Nakladanie sute na dopravný prostriedok | 14.13 | t |  | 0 |  | 0 |  | 0 |  | 0 | 0 | [6 empty] | E |  | 97908-7212 | 979087212 | 45.11.11 | [8 empty] | EK | S
25 | 013 | 979131409 | Poplatok za ulož.a znešk.staveb.sute na vymedzených skládkach "O"-ostatný odpad | 14.313 | t |  | 0 |  | 0 |  | 0 |  | 0 | 0 | [6 empty] | E |  | 97913-1409 | 979131409 | 45.11.11 | [8 empty] | EK | S
26 | 272 | 979131415 | Poplatok za uloženie vykopanej zeminy | 5.168 | m3 |  | 0 |  | 0 |  | 0 |  | 0 | 0 | [6 empty] | E |  | 97913-1415 | 979131415 | 45.11.11 | [8 empty] | EK | S
27 | 015 | 998152121 | Presun hmôt pre oplotenie, obj. zvláštne pre chov živoč., rôzne monol. v. do 3 m | 40.503 | t |  | 0 |  | 0 |  | 0 |  | 0 | 0 | [6 empty] | E |  | 99815-2121 | 998152121 | 45.21.64 | [8 empty] | EK | S
28 | 015 | 998152121 | Presun hmôt pre oplotenie, obj. zvláštne pre chov živoč., rôzne monol. v. do 3 m | 40.503 | t |  | 0 |  | 0 |  | 0 |  | 0 | 0 | [6 empty] | E |  | 99815-2121 | 998152121 | 45.21.64 | [8 empty] | EK | S
|  |  | 9 - OSTATNÉ KONŠTRUKCIE A PRÁCE spolu: | 0 |  |  | 0 | 0 | 0 |  | 0.091285 |  | 13.6222 | [8 empty] | 0
|  |  | PRÁCE A DODÁVKY HSV spolu: | 0 |  |  | 0 | 0 | 0 |  | 40.5031 |  | 13.6222 | [8 empty] | 0
PRÁCE A DODÁVKY PSV
767 - Konštrukcie doplnk. kovové stavebné
29 | 767 | 767914810 | Demontáž oplotenia rámového výšky do 1 m | 8.75 | m |  | 0 |  | 0 |  | 0 | 0.009 | 0.07875 | 0 | [6 empty] | I |  | 76791-4810 | 767914810 | 45.34.10 | [8 empty] | IK | S
30 | 767 | 767920810 | Demontáž vrát v oplotení do 2 m2 | 1 | kus |  | 0 |  | 0 |  | 0 | 0.192 | 0.192 | 0 | [6 empty] | I |  | 76792-0810 | 767920810 | 45.34.10 | [8 empty] | IK | S
31 | 767 | 767920820 | Demontáž vrát v oplotení do 6 m2 | 2 | kus |  | 0 |  | 0 |  | 0 | 0.21 | 0.42 | 0 | [6 empty] | I |  | 76792-0820 | 767920820 | 45.34.10 | [8 empty] | IK | S
32 | 767 | 767999906 | Konštrukcie doplnkové kovové stavebné, HZS T6 | 24 | hod |  | 0 |  | 0 |  | 0 |  | 0 | 0 | [6 empty] | I |  | 76799-9906 | 767999906 | 45.42.12 | [8 empty] | IK | S
33 | MAT | 3132A3636 | Brána posuvná samonosná pozink automat. 1730/4500 + pohon | 2 | kus |  |  | 0 | 0 |  | 0 |  | 0 | 0 | [6 empty] | D |  |  | 3132A3636 | . . | [8 empty] | IZ | S
|  |  | 767 - Konštrukcie doplnk. kovové stavebné spolu: | 0 |  |  | 0 | 0 | 0 |  | 0 |  | 0.69075 | [8 empty] | 0
|  |  | PRÁCE A DODÁVKY PSV spolu: | 0 |  |  | 0 | 0 | 0 |  | 0 |  | 0.69075 | [8 empty] | 0
|  |  | Za rozpočet celkom | 0 |  |  | 0 | 0 | 0 |  | 40.5031 |  | 14.3129 | [8 empty] | 0