## 6. Zadanie - na výšku
ZADANIE
Stavba: |  | ES PIEŠTANY
Objekt: |  | OBJEKTY A SPEVNENÉ PLOCHY
Objednávate¾:
Zhotovite¾: |  |  |  |  | Spracoval:
Miesto: |  |  |  |  | Dátum: | 10. 5. 2022
È. | KCN | Kód položky | Popis | MJ | Množstvo celkom | Cena jednotková | Cena celkom
1 | 2 | 3 | 4 | 5 | 6 | 7 | 8
|  | HSV | Práce a dodávky HSV
|  | 1 | Zemné práce
2 | 001 | 121101111 | Odstránenie ornice alebo lesnej pôdy s vodorovným premiestnením na hromady v mieste upotrebenia alebo na docasné skládky so zložením na vzdialenost do 100 m a do 100 m3 | m3 | 27
1 | 001 | 131301101 | Hlbenie nezapažených jám a zárezov, okrem zárezov so šikmými stenami pre podzemné vedenie, s urovnaním dna do predpísaného profilu a spádu, v hornine 4 do 100 m3 | m3 | 116
37 | 001 | 131301101.S | Hlbenie nezapažených jám a zárezov, okrem zárezov so šikmými stenami pre podzemné vedenie, s urovnaním dna do predpísaného profilu a spádu, v hornine 4 do 100 m3 | m3 | 79.2
14 | 001 | 131301101 | Hlbenie nezapažených jám a zárezov, okrem zárezov so šikmými stenami pre podzemné vedenie, s urovnaním dna do predpísaného profilu a spádu, v hornine 4 do 100 m3 | m3 | 79.2
28 | 001 | 151101201 | Zriadenie paženia stien výkopu bez rozopretia alebo vzoprenia príložné, hlbky do 4 m | m2 | 64
29 | 001 | 151101211 | Odstránenie paženia stien výkopov s uložením pažín na vzdial. do 3 m od okraja výkopu príložné, hlbky do 4 m | m2 | 64
30 | 001 | 151101301 | Zriadenie rozopretia zapažených stien výkopu s potrebným prepažovaním pri pažení príložnom, hlbky do 4 m | m3 | 50
31 | 001 | 151101311 | Odstránenie rozopretia stien výkopov s uložením materiálu na vzdialenost do 3 m od okraja výkopu paženia príložného, hlbky do 4 m | m3 | 50
32 | 001 | 151101401 | Zriadenie vzoprenia zapažených stien výkopov s potrebným prepažovaním pri pažení príložnom, hlbky do 4 m | m2 | 25
33 | 001 | 151101411 | Odstránenie vzoprenia stien výkopov s uložením materiálu na vzdialenost do 3 m od kraja výkopu pri pažení príložnom, hlbky do 4 m | m2 | 25
6 | 001 | 162301101 | Vodorovné premiestnenie výkopku za sucha pre všetky druhy dopravných prostriedkov bez naloženia výkopu, avšak so zložením bez rozhrnutia po spevnenej ceste, z horniny 1 až 4 v množstve do 100 m3 na vzdialenost nad 50 do 500 m | m3 | 116
38 | 001 | 162301101.S | Vodorovné premiestnenie výkopku za sucha pre všetky druhy dopravných prostriedkov bez naloženia výkopu, avšak so zložením bez rozhrnutia po spevnenej ceste, z horniny 1 až 4 v množstve do 100 m3 na vzdialenost nad 50 do 500 m | m3 | 79.2
15 | 001 | 1623011011 | Vodorovné premiestnenie výkopku za sucha pre všetky druhy dopravných prostriedkov bez naloženia výkopu, avšak so zložením bez rozhrnutia po spevnenej ceste, z horniny 1 až 4 v množstve do 100 m3 na vzdialenost nad 50 do 500 m | m3 | 79.2
5 | 001 | 167101102 | Nakladanie a prekladanie neulahnutého výkopku nakladanie výkopku z hornín nad 100 do 1000 m3 1 až 4 | m3 | 116
39 | 001 | 167101102.S | Nakladanie a prekladanie neulahnutého výkopku nakladanie výkopku z hornín nad 100 do 1000 m3 1 až 4 | m3 | 79.2
16 | 001 | 1671011021 | Nakladanie a prekladanie neulahnutého výkopku nakladanie výkopku z hornín nad 100 do 1000 m3 1 až 4 | m3 | 79.2
4 | 001 | 174101001 | Zásyp sypaninou z akejkolvek horniny, s uložením výkopku vo vrstvách so zhutnením jám, šachiet, rýh, zárezov alebo okolo objektov v týchto vykopávkach do 100 m3 | m3 | 32.84
7 | 001 | 174101102 | Zásyp sypaninou z akejkolvek horniny, s uložením výkopku vo vrstvách v uzavretých priestoroch s urovnaním povrchu zásypu | m3 | 4.5
8 | 583 | 583310003000 | Štrkopiesok frakcia 0-22 mm, STN EN 12620 + A1 | t | 4.5
3 | 001 | 175101102 | Obsyp potrubia sypaninou z vhodných hornín 1 až 4 alebo mater. pripraveným pozdlž výkopu vo vzdialenosti do 3 m od jeho kraja, s prehodením sypaniny | m3 | 22.5
|  | 3 | Zvislé a kompletné konštrukcie
9 | 012 | 382127854 | Montáž prefabrikovaných dielcov silážnych žlabov a polných hnojísk, stien z panelov do maltového lôžka, hmotnosti nad 3,5 do 5,5 t | ks | 4
10 | 594 | 594510000100 | Prefabrikovaná garáž 81-1/995, lxšxv 6400x3280x2370 mm, betónová, bez dverí, PREFA SUCANY | ks | 1
|  | 5 | Komunikácie - BENKALOR
22 | 221 | 564261111 | Podklad alebo podsyp zo štrkopiesku s rozprestretím, vlhcením a zhutnením, po zhutnení hr. 200 mm | m2 | 99
21 | 221 | 564681111 | Podklad z kameniva hrubého drveného vel. 63-125 mm s rozprestretím a zhutnením, po zhutnení hr. 300 mm | m2 | 99
20 | 221 | 564761111 | Podklad alebo kryt z kameniva hrubého drveného vel. 32-63 mm s rozprestretím a zhutnením, po zhutnení hr. 200 mm | m2 | 99
23 | 221 | 582147112 | Kryt cementobetónový pre autobusové zastávky s povrchovou metlickovou úpravou hr. 240 mm | m2 | 99
|  | 8 | Rúrové vedenie
11 | 271 | 899101111 | Osadenie poklopov liatinových a ocelových vrátane rámov hmotnosti do 50 kg | ks | 2
34 | 552 | 552410002100 | Poklop liatinový T 600 A15, WAVIN | ks | 2
13 | 552 | 552410002800 | Rám kanálový liatinový 610x610 mm | ks | 2
|  | 9 | Ostatné konštrukcie a práce-búranie
24 | 221 | 917733111 | Osadenie betónového obrubníka do lôžka z betónu prostého tr. 30/37 hr. 150 mm, bezbariérového, šírky do 400 mm | m | 40
25 | 592 | 592170002400 | Obrubník PREMAC cestný nábehový, lxšxv 1000x200x150(100) mm | ks | 40.4
26 | 221 | 918101113 | Lôžko pod obrubníky, krajníky alebo obruby z dlažobných kociek z betónu prostého tr. C 20/25 | m3 | 12
27 | 221 | 919726122 | Dilatacné škáry rezané bet. plôch, rezanie priecnych alebo pozdlžnych škár v cementobetónovom kryte šírky 4 mm hlbky do 100 mm | m | 23
|  | 99 | Presun hmôt HSV
35 | 221 | 998225111 | Presun hmôt pre pozemnú komunikáciu a letisko s krytom asfaltovým (822 2.7, 822 3.7, 822 5.7) akejkolvek dlžky objektu | t | 245.024
36 | 221 | 998225194 | Presun hmôt pre pozemnú komunikáciu a letisko s krytom asfaltovým (822 2.7, 822 3.7, 822 5.7) akejkolvek dlžky príplatok k cene za zväcšený presun nad vymedzenú najväcšiu dopravnú vzdialenost do 5000 m | t | 245.024
Celkom