## Špecifikácia predmetu zákazky
POŽADOVANÉ TECHNICKÉ (FUNKČNÉ A VÝKONNOSTNÉ) PARAMETRE A SÚVISIACE CHARAKTERISTIKY
Uchádzačom ponúkaný predmet zákazky musí spĺňať nasledovné minimálne požiadavky na funkčné a výkonnostné parametre
1. | Switch typ 1 - 2 ks: Core prepínač
| Parameter | Minimálne požiadavky | Uchádzač doplní výrobcu, presný názov a model ponúkaného predmetu plnenia a presné parametre ponúkaného predmetu plnenia tak, aby bolo možné jednoznačne posúdiť splnenie všetkých požiadaviek uvedených v stĺpci „Minimálne požiadavky“). Verejný obstarávateľ požaduje Produktový/technický list v zmysle bodu 9.2.4 súťažných podkladov
Výrobca, presný názov a model ponúkaného zariadenia
| Zariadenie: | Modulárny manažovateľný L3 prepínač s podporou IPv4 a IPv6
| Počet 1/10 Gigabit Ethernet Switch portov s SFP/SFP+ | 48
| Počet Uplink portov 40/100 Gigabit Ethernet s QSFP+ | 4
| Stackovanie: | Áno - podpora virtuálneho stackovania
| Pamäť: | DRAM: 16GB, Flash: 16GB
| Priepustnosť: | min. 1 Bpps
| Prepínacia kapacita: | min. 3 Bbps
| Počet VLAN: | min. 4094
| Jumbo rámce: | min. 9216 bajtov
| MTBF: | min. 316 960 hodín
| Veľkosť MAC tabuľky: | min. 84 000
| Veľkosť smerovacej tabuľky: | min. 212 000 IPv4, min 212 000 IPv6
| Podpora protokolov: | Layer 2, Routed Access (RIP, EIGRP Stub, OSPF), PBR, PIM Stub Multicast, PVLAN, VRRP, PBR, QoS, FHS, Macsec-128, MACsec-256, CoPP, SXP, IP SLA Responder, SSO
| Linková agregácia: | Podpora agregácie liniek podľa 802.3ad
| Podpora vyšších L2/L3 funkcionalít: | BGP, EIGRP, HSRP, IS-IS, BSR, MSDP, PIM SM, PIM SSM, IP SLA, OSPF
| QoS: | podpora preznačkovania 802.1p
| Telemetria a vizibilita: | Full Flexible NetFlow, ERSPAN, AVC (NBAR2), Wireshark
| Bezpečnosť: | podpora overovania 802.1x
podpora vytvárania ACL na VLAN aj na L2 port pre IPv4 aj IPv6
podpora TACACS a RADIUS overovania
| Manažment: | Jednotný manažment pre všetky sieťové zariadenia
Podpora rôznych privilegovaných úrovní pre manažment zariadení a možnosť nastavenia vlastných
Zabezpečený manažment prepínača - SSH, SNMPv3
Podpora Syslog
Licencie potrebné pre prevádzku a manažment prepínača a monitorovanie siete
USB alebo RJ45 konzolový port pre CLI
| Umiestnenie v RACK-u: | Áno
| Redundantné napájanie: | Áno
| Záruka: | min. záruka 36 mesiacov 8x5, NBD (next bussines day), vrátane licencií (maintenance)
Servisná podpora od výrobcu s poprednou výmenou zariadenia v prípade poruchy a softvérovými aktualizáciami na obdobie 3 rokov v režime 8x5xNBD.
Popredná výmena je záruka, že pokazený diel alebo celý komponent výrobca vezme na reklamáciu po schválení nahlásenia poruchy a nebude zdržovať skúmaním pokazeného dielu. Takže je v tomto prípade garantované, že nasledovný pracovný deň pri nahlásení počas 5 pracovných dni a 8 pracovných hodín, príde náhradný diel ku zákazníkovi a na mieste sa okamžite vymení.
2. | Switch typ 2 - 6 ks: Prepínač 24 portový PoE+
| Parameter | Minimálne požiadavky | Uchádzač doplní výrobcu, presný názov a model ponúkaného predmetu plnenia a presné parametre ponúkaného predmetu plnenia tak, aby bolo možné jednoznačne posúdiť splnenie všetkých požiadaviek uvedených v stĺpci „Minimálne požiadavky“). Verejný obstarávateľ požaduje Produktový/technický list v zmysle bodu 9.2.4 súťažných podkladov
Výrobca, presný názov a model ponúkaného zariadenia
| Zariadenie: | Nemodulárny manažovateľný L3 prepínač s podporou IPv4 a IPv6
| Počet 10/100/1000 Ethernet Switch PoE+ portov | 24
| Počet Uplink portov 1 Gigabit Ethernet SFP | 4
| Stackovanie: | Nie - ale požaduje sa možnosť rozšírenia pomocou modulu pre prípadné budúce použitie.
| Pamäť: | DRAM: 2GB, Flash: 4GB
| Priepustnosť: | min. 41 Mpps
| Prepínacia kapacita: | min. 56 Gbps
| Počet VLAN: | min. 4096
| Jumbo rámce: | min. 9198 bytov
| MTBF: | min. 392 000 hodín
| Veľkosť MAC tabuľky: | min. 16 000
| Veľkosť smerovacej tabuľky: | min. 3 000 IPv4, min. 1 500 IPv6
| Podpora protokolov: | Layer 2, Routed Access (RIP, EIGRP Stub, OSPF), PBR, PIM Stub Multicast, PVLAN, VRRP, PBR, QoS, FHS, Macsec-128, CoPP, SXP, IP SLA Responder, SSO
| Linková agregácia: | Podpora agregácie liniek podľa štandardu 802.3ad
| QoS: | podpora preznačkovania 802.1p
| Telemetria a vizibilita: | Sampled NetFlow, SPAN, RSPAN
| Bezpečnosť: | podpora overovania 802.1x
podpora vytvárania ACL na VLAN aj na L2 port pre IPv4 aj IPv6
podpora TACACS a RADIUS overovania
| Manažment: | Jednotný manažment pre všetky sieťové zariadenia
Podpora rôznych privilegovaných úrovní pre manažment zariadení a možnosť nastavenia vlastných
Zabezpečený manažment prepínača - SSH, SNMPv3
Podpora Syslog
Licencie potrebné pre prevádzku a manažment prepínača a monitorovanie siete.
USB alebo RJ45 konzolový port pre CLI
| Umiestnenie v RACK-u: | Áno
| Redundantné napájanie: | Nie - ale požaduje sa možnosť rozšírenia pomocou modulu pre prípadné budúce použitie.
| Záruka: | min. záruka 36mesiacov 8x5, NBD (next bussines day), vrátane licencií (maintenance)
Servisná podpora od výrobcu s poprednou výmenou zariadenia v prípade poruchy a softvérovými aktualizáciami na obdobie 3 rokov v režime 8x5xNBD.
Popredná výmena je záruka, že pokazený diel alebo celý komponent výrobca vezme na reklamáciu po schválení nahlásenia poruchy a nebude zdržovať skúmaním pokazeného dielu. Takže je v tomto prípade garantované, že nasledovný pracovný deň pri nahlásení počas 5 pracovných dni a 8 pracovných hodín, príde náhradný diel ku zákazníkovi a na mieste sa okamžite vymení.
3. | Switch typ 3 - 4 ks: Prepínač 48 portový PoE+
| Parameter | Minimálne požiadavky | Uchádzač doplní výrobcu, presný názov a model ponúkaného predmetu plnenia a presné parametre ponúkaného predmetu plnenia tak, aby bolo možné jednoznačne posúdiť splnenie všetkých požiadaviek uvedených v stĺpci „Minimálne požiadavky“). Verejný obstarávateľ požaduje Produktový/technický list v zmysle bodu 9.2.4 súťažných podkladov
Výrobca, presný názov a model ponúkaného zariadenia
| Zariadenie: | Nemodulárny manažovateľný L3 prepínač s podporou IPv4 a IPv6
| Počet 10/100/1000 Ethernet Switch portov s podporou PoE+ | 48
| Počet Uplink portov 1 Gigabit Ethernet SFP | 4
| Stackovanie: | Nie - ale požaduje sa možnosť rozšírenia pomocou modulu pre prípadné budúce použitie.
| Pamäť: | DRAM: 2GB, Flash: 4GB
| Priepustnosť: | min. 77 Mpps
| Prepínacia kapacita: | min. 104 Gbps
| Počet VLAN: | min. 4096
| Jumbo rámce: | min. 9198 bytov
| MTBF: | min. 347 000 hodín
| Veľkosť MAC tabuľky: | min. 16 000
| Veľkosť smerovacej tabuľky: | min. 3 000 IPv4, min. 1 500 IPv6
| Podpora protokolov: | Layer 2, Routed Access (RIP, EIGRP Stub, OSPF), PBR, PIM Stub Multicast, PVLAN, VRRP, PBR, QoS, FHS, Macsec-128, CoPP, SXP, IP SLA Responder, SSO
| Linková agregácia: | Podpora agregácie liniek podľa štandardu 802.3ad
| QoS: | podpora preznačkovania 802.1p
| Telemetria a vizibilita: | Sampled NetFlow, SPAN, RSPAN
| Bezpečnosť: | podpora overovania 802.1x
podpora vytvárania ACL na VLAN aj na L2 port pre IPv4 aj IPv6
podpora TACACS a RADIUS overovania
| Manažment: | Jednotný manažment pre všetky sieťové zariadenia
Podpora rôznych privilegovaných úrovní pre manažment zariadení a možnosť nastavenia vlastných
Zabezpečený manažment prepínača - SSH, SNMPv3
Podpora Syslog
Licencie potrebné pre prevádzku a manažment prepínača a monitorovanie siete.
USB alebo RJ45 konzolový port pre CLI
| Umiestnenie v RACK-u: | Áno
| Redundantné napájanie: | Nie - ale požaduje sa možnosť rozšírenia pomocou modulu pre prípadné budúce použitie.
| Záruka: | min. záruka 36 mesiacov 8x5, NBD (next bussines day), vrátane licencií (maintenance)
Servisná podpora od výrobcu s poprednou výmenou zariadenia v prípade poruchy a softvérovými aktualizáciami na obdobie 3 rokov v režime 8x5xNBD.
Popredná výmena je záruka, že pokazený diel alebo celý komponent výrobca vezme na reklamáciu po schválení nahlásenia poruchy a nebude zdržovať skúmaním pokazeného dielu. Takže je v tomto prípade garantované, že nasledovný pracovný deň pri nahlásení počas 5 pracovných dni a 8 pracovných hodín, príde náhradný diel ku zákazníkovi a na mieste sa okamžite vymení.
4. | Switch typ 4 - 5 ks: Prepínač 48 portový
| Parameter | Minimálne požiadavky | Uchádzač doplní výrobcu, presný názov a model ponúkaného predmetu plnenia a presné parametre ponúkaného predmetu plnenia tak, aby bolo možné jednoznačne posúdiť splnenie všetkých požiadaviek uvedených v stĺpci „Minimálne požiadavky“). Verejný obstarávateľ požaduje Produktový/technický list v zmysle bodu 9.2.4 súťažných podkladov
Výrobca, presný názov a model ponúkaného zariadenia:
| Zariadenie: | manažovateľný L2 prepínač
| Napájanie | AC 230V
| Hustota downlink portov | 48 portov 10/100/1000 RJ45
| Hustota uplink portov | 4x optický uplink 10GE (SFP+) použiteľný aj v režime 1GE SFP
| MAC adries | min. 16000
| aktívnych VLAN | min. 256
| Prevedenie | Max 1U
| IPv6 unicast smerových záznamov | min. 410
| Prepínacia kapacita minimálne | 176 Gbps
| s priepustnosťou minimálne | 130 Mpps
| Manažment | CLI príkazový riadok pre manažment a/alebo intuitívne webové administratívne rozhranie
| Bezpečnosť | 802.1X pre pripojené zariadenia, Switched Port Analyzer (SPAN) a Bridge Protocol Data Unit (BPDU) Guard
| Možnosť administrácie | bezdrôtovo cez Bluetooth pripojenie konzoly, Simple Network Management Protocol (SNMP), RJ-45, alebo USB konzolový kábel
| Podpora štandardov: | IEEE 802.1D STP IEEE 802.1p CoS Prioritization IEEE 802.1Q VLAN IEEE 802.1s IEEE 802.1w IEEE 802.1X IEEE 802.1ab LLDP Bluetooth v4.0 IEEE 802.3ad IEEE 802.3ah (100BASE-X single/multimode fiber only) IEEE 802.3x full duplex on 10BASE-T, 100BASE-TX, and 1000BASE-T ports IEEE 802.3 10BASE-T IEEE 802.3u 100BASE-TX IEEE 802.3ab 1000BASE-T IEEE 802.3z 1000BASE-X RMON I and II standards SNMP v1, v2c, and v3 IEEE 802.3az IEEE 802.1ax
| Záruka: | min. záruka 36 mesiacov 8x5, NBD (next bussines day), vrátane licencií (maintenance)
Servisná podpora od výrobcu s poprednou výmenou zariadenia v prípade poruchy a softvérovými aktualizáciami na obdobie 3 rokov v režime 8x5xNBD.
Popredná výmena je záruka, že pokazený diel alebo celý komponent výrobca vezme na reklamáciu po schválení nahlásenia poruchy a nebude zdržovať skúmaním pokazeného dielu. Takže je v tomto prípade garantované, že nasledovný pracovný deň pri nahlásení počas 5 pracovných dni a 8 pracovných hodín, príde náhradný diel ku zákazníkovi a na mieste sa okamžite vymení.
5. | Switch typ 5 - 1 ks: Prepínač 48 portový PoE
| Parameter | Minimálne požiadavky | Uchádzač doplní výrobcu, presný názov a model ponúkaného predmetu plnenia a presné parametre ponúkaného predmetu plnenia tak, aby bolo možné jednoznačne posúdiť splnenie všetkých požiadaviek uvedených v stĺpci „Minimálne požiadavky“). Verejný obstarávateľ požaduje Produktový/technický list v zmysle bodu 9.2.4 súťažných podkladov
Výrobca, presný názov a model ponúkaného zariadenia:
| Zariadenie: | manažovateľný L2 prepínač s PoE
| Napájanie | AC 230V
| Hustota downlink portov | 48 portov 10/100/1000 RJ45, podpora napájania cez Ethernet, PoE banka 740 W
| Hustota uplink portov | 4x optický uplink 10GE (SFP+) použiteľný aj v režime 1GE SFP
| MAC adries | min. 16000
| aktívnych VLAN | min. 256
| Prevedenie | Max 1U
| IPv6 unicast smerových záznamov | min. 410
| Prepínacia kapacita minimálne | 176 Gbps
| s priepustnosťou minimálne | 130 Mpps
| Manažment | CLI príkazový riadok pre menežment a/alebo intuitívne webové administratívne rozhranie
| Bezpečnosť | 802.1X pre pripojené zariadenia, Switched Port Analyzer (SPAN) a Bridge Protocol Data Unit (BPDU) Guard
| Možnosť administrácie | bezdrôtovo cez Bluetooth pripojenie konzoly, Simple Network Management Protocol (SNMP), RJ-45, alebo USB konzolový kábel
| Podpora štandardov: | IEEE 802.1D STP IEEE 802.1p CoS Prioritization IEEE 802.1Q VLAN IEEE 802.1s IEEE 802.1w IEEE 802.1X IEEE 802.1ab LLDP Bluetooth v4.0 IEEE 802.3ad IEEE 802.3ah (100BASE-X single/multimode fiber only) IEEE 802.3x full duplex on 10BASE-T, 100BASE-TX, and 1000BASE-T ports IEEE 802.3 10BASE-T IEEE 802.3u 100BASE-TX IEEE 802.3ab 1000BASE-T IEEE 802.3z 1000BASE-X RMON I and II standards SNMP v1, v2c, and v3 IEEE 802.3az IEEE 802.1ax
| Záruka: | min. záruka 36 mesiacov 8x5, NBD (next bussines day), vrátane licencií (maintenance)
Servisná podpora od výrobcu s poprednou výmenou zariadenia v prípade poruchy a softvérovými aktualizáciami na obdobie 3 rokov v režime 8x5xNBD.
Popredná výmena je záruka, že pokazený diel alebo celý komponent výrobca vezme na reklamáciu po schválení nahlásenia poruchy a nebude zdržovať skúmaním pokazeného dielu. Takže je v tomto prípade garantované, že nasledovný pracovný deň pri nahlásení počas 5 pracovných dni a 8 pracovných hodín, príde náhradný diel ku zákazníkovi a na mieste sa okamžite vymení.
6. | Switch typ 6 - 1 ks: Core prepínač
| Parameter | Minimálne požiadavky | Uchádzač doplní výrobcu, presný názov a model ponúkaného predmetu plnenia a presné parametre ponúkaného predmetu plnenia tak, aby bolo možné jednoznačne posúdiť splnenie všetkých požiadaviek uvedených v stĺpci „Minimálne požiadavky“).
Výrobca, presný názov a model ponúkaného zariadenia
| Zariadenie: | Nemodulárny manažovateľný L3 prepínač s podporou IPv4 a IPv6
| Počet 10/100/1000 Ethernet Switch PoE+ portov | 24
| Počet Uplink portov 40/100 Gigabit Ethernet SFP | 4
| Stackovanie: | virtuálny stack z 2ks prepínačov
| Pamäť: | DRAM: 2GB, Flash: 4GB
| Priepustnosť: | min. 41 Mpps
| Prepínacia kapacita: | min. 56 Gbps
| Počet VLAN: | min. 4096
| Jumbo rámce: | min. 9198 bytov
| MTBF: | min. 392 000 hodín
| Veľkosť MAC tabuľky: | min. 16 000
| Veľkosť smerovacej tabuľky: | min. 3 000 IPv4, min. 1 500 IPv6
| Podpora protokolov: | Layer 2, Routed Access (RIP, EIGRP Stub, OSPF), PBR, PIM Stub Multicast, PVLAN, VRRP, PBR, QoS, FHS, Macsec-128, CoPP, SXP, IP SLA Responder, SSO
| Podpora rozšírených protokolov: | BGP, EIGRP, HSRP, IS-IS, BSR, MSDP, PIM SM, PIM SSM PIM-BIDIR, IP SLA, OSPF, Macsec-256
| Linková agregácia: | Podpora agregácie liniek podľa štandardu 802.3ad
| QoS: | podpora preznačkovania 802.1p
| Telemetria a vizibilita: | Sampled NetFlow, SPAN, RSPAN
| Bezpečnosť: | podpora overovania 802.1x
podpora vytvárania ACL na VLAN aj na L2 port pre IPv4 aj IPv6
podpora TACACS a RADIUS overovania
| Manažment: | Jednotný manažment pre všetky sieťové zariadenia
Podpora rôznych privilegovaných úrovní pre manažment zariadení a možnosť nastavenia vlastných
Zabezpečený manažment prepínača - SSH, SNMPv3
Podpora Syslog
Licencie potrebné pre prevádzku a manažment prepínača a monitorovanie siete.
USB alebo RJ45 konzolový port pre CLI
| Umiestnenie v RACK-u: | Áno
| Redundantné napájanie: | Nie - ale požaduje sa možnosť rozšírenia pomocou modulu pre prípadné budúce použitie.
| Záruka: | min. záruka 36mesiacov 8x5, NBD (next bussines day), vrátane licencií (maintenance)
Servisná podpora od výrobcu s poprednou výmenou zariadenia v prípade poruchy a softvérovými aktualizáciami na obdobie 3 rokov v režime 8x5xNBD.
Popredná výmena je záruka, že pokazený diel alebo celý komponent výrobca vezme na reklamáciu po schválení nahlásenia poruchy a nebude zdržovať skúmaním pokazeného dielu. Takže je v tomto prípade garantované, že nasledovný pracovný deň pri nahlásení počas 5 pracovných dni a 8 pracovných hodín, príde náhradný diel ku zákazníkovi a na mieste sa okamžite vymení.
7. | SAN switch typ 1 - 2ks
| Parameter | Minimálne požiadavky | Uchádzač doplní výrobcu, presný názov a model ponúkaného predmetu plnenia a presné parametre ponúkaného predmetu plnenia tak, aby bolo možné jednoznačne posúdiť splnenie všetkých požiadaviek uvedených v stĺpci „Minimálne požiadavky“). Verejný obstarávateľ požaduje Produktový/technický list v zmysle bodu 9.2.4 súťažných podkladov
Výrobca, presný názov a model ponúkaného zariadenia
| Prevedenie | Max 1U
| Požadovaný počet zalicencovaných portov osadených 16 Gb FC Hotplug | Min.8
| Možnosti rozšírenia | Až na min. 24 SFP+ osadených a za licencovaných portov
| SFP+ musia podporovať auto-negotiating pre rýchlosti | 4, 8, 16, a 32 Gbps speed
| Podpora pre | Short Wavelength (SWL) and Long Wavelength (LWL) or Extended Long Wavelength (ELWL) optické média
| Aggregate bandwidth / Agregovaná priepustnosť | 768 Gbps end-to-end full duplex
| Architektúra systému | Nonblocking shared memory switch
| Max. fabric latency | ≤ 900 ns
| Max. frame size | 2,112-byte payload
| Frame buffers | 2,000 dynamicky alokované
| Podpora druhov portov | F_Port, E_Port, M_Port, D_Port (ClearLink Diagnostic Port) on 24 SFP+ ports Brocade Access Gateway mode: F_Port and NPIV-enabled N_Port
| Data traffic types | Fabric switches supporting unicast
| Fabric services | Monitoring and Alerting Policy Suite (MAPS); Flow Vision; Brocade Adaptive Networking (Traffic Isolation, QoS); Fabric Performance Impact (FPI) Monitoring; Slow Drain Device Quarantine (SDDQ); Brocade Advanced Zoning (default zoning, port/WWN zoning, broadcast zoning, peer zoning, target-driven zoning); Dynamic Fabric Provisioning (DFP); Dynamic Path Selection (DPS); Brocade Extended Fabrics; Enhanced BB credit recovery; FDMI; Frame Redirection; Frame-based Trunking; FSPF; Brocade ISL Trunking; Management Server; NPIV; NTP v3; Registered State Change Notification (RSCN); Reliable Commit Service (RCS); Simple Name Server (SNS); Read Diagnostics Parameter (RDP), VM Insight
| Podporovaný management software | http, SNMP v1/v3 (FE MIB, FC Management MIB), SSH; Auditing, Syslog; Brocade Advanced Web Tools; Brocade Network Advisor SAN Enterprise or Brocade Network Advisor SAN Professional/Professional Plus; Command Line Interface (CLI); SMI-S compliant; Administrative Domains; trial licenses for add-on capabilities
| Porty pre management | 10/100/1000 Mbps Ethernet (RJ-45), in-band over Fibre Channel, serial port (RJ-45) a USB port
| Chladenie | Min. 4 zabudované ventilátory
| Záruka, SLA | 3 roky – s dodaním pokazeného komponentu nasledujúci pracovný deň.
Servisná podpora od výrobcu s poprednou výmenou zariadenia v prípade poruchy a softvérovými aktualizáciami na obdobie 3 rokov v režime 8x5xNBD.
Popredná výmena je záruka, že pokazený diel alebo celý komponent výrobca vezme na reklamáciu po schválení nahlásenia poruchy a nebude zdržovať skúmaním pokazeného dielu. Takže je v tomto prípade garantované, že nasledovný pracovný deň pri nahlásení počas 5 pracovných dni a 8 pracovných hodín, príde náhradný diel ku zákazníkovi a na mieste sa okamžite vymení.
8. | Server typ 1 - 3 ks
| Parameter | Minimálne požiadavky | Uchádzač doplní výrobcu, presný názov a model ponúkaného predmetu plnenia a presné parametre ponúkaného predmetu plnenia tak, aby bolo možné jednoznačne posúdiť splnenie všetkých požiadaviek uvedených v stĺpci „Minimálne požiadavky“). Verejný obstarávateľ požaduje Produktový/technický list v zmysle bodu 9.2.4 súťažných podkladov
Výrobca, presný názov a model ponúkaného zariadenia
| Prevedenie | Optimalizovaný pre umiestnenie do 19" racku, výška max. 1U vrátanie cable management ramena
| Výkon | Model servera s jedným maximálne 12 jadrovým procesorom typu x86, musí byť preukázateľne schopný dosiahnuť výkon aspoň 129 bodov podľa testu SPECrate2017_int_base. Výkon musí byt preukázateľný pre konkrétny ponúkaný server pri obsadení oboch CPU a zároveň verejne dostupný na stránke SPEC.org
| Požadovaný počet procesorov (socket) / max. počet procesorov (socket) | 2022-02-01
| Systémová pamäť | min.128GB DDR4 3200MHz Registered DIMM, s funkciou detekcie a opravy multibitových chýb, zrkadlenia pamätí, on-line spare pamäte, patrol scrubbing, demand scrubbing, memory rank sparing. Podpora rozšírenia na min 32 pamäťových modulov.
| Subsystém pevných diskov | Server musí mat možnosti pre inštaláciu min. 10ks 2.5'' diskov v predu servera a 2x 7mm SSD v zadu servera.
| Boot disky | Min. 2ks M.2 SSD v RAID 1 o kapacite 480GB každý, nainštalovane priamo na matičnej doske ( bez obsadzovania bežných slotov na disky ). Min. prepisová kapacita musí byť 1.5 DWPD a výkonom 85,000 IOPS pri zápise a 36,000 IOPS. Latencia pri čítaní a zápise disku nemôže byt väčšia ako 500 µs.
| NVMe | Podpora NVMe diskov
| Onboard sieťový adaptér | Min. 2 x 1 Gb/s Ethernet pripojenie k externému prostrediu
Min. 2 x 10 Gb/s Ethernet RJ45 pripojenie k externému prostrediu,
| FibreChannel Adapter | Min. 1 x dual port 16Gbps FC adaptér osadený príslušnými transcieverami typu multimode
| Dátové a video konektory | 1x VGA port na prednom paneli
Min.1x Diagnosticky port na prednom paneli na pripojenie externého diagnostického zariadenia pre prípad fyzického servisovania
Min. 2 x USB 3.1 na prednom paneli s možnosťou pripojenie mobilného zariadenia typy smartfon alebo tablet pre použite management aplikácii v prípade potreby fyzického servisovania zariadenia
min. 3 x USB 3.1 porty na zadnom paneli
Možnosť pridania 1x DB-9 serial portu v budúcnosti
| Rozširujúce sloty | Min. 1x interný slot pre RAID, min. 1x LOM/OCP, min. 3x PCI
| Bezpečnosť | TPM 2.0 a bezpečnostný tamper spínač.
Prední, uzamykateľný na kľuč, bezpečnostný kryt servera priamo od výrobcu zariadenia.
| Napájanie | Redundantné, vymeniteľné za chodu typu hot-swap
| Ventilátory a chladenie | min. 8ks redundantných, vymeniteľných za chodu ventilátorov, typu hot-swap
| Správa a manažment | Formou vzdialenej grafickej KVM konzoly, možnosť štartu, reštartu s shutdown serveru cez sieť LAN, nezávisle od OS, manažment hardvéru vrátanie možnosti nastavenia RAID úrovni lokálnych diskov, dodatočne požadujeme podporu pre DMTF Redfish API. Požadujeme možnosť vzdialene správy aj na mobilných zariadeniach typu smartphone alebo tablet pomocou HTML5. Požadovane funkcionality a prístup k aktualizáciám musí byt poskytovaný s časovo neobmedzeným licenčným pokrytím.
Požadujeme zároveň externý diagnosticky panel priamo od výrobcu ponúkaného zariadenia, ktorý ukazuje chybové hlášky, v prípade poruchy servera.
| Manažement | Software pre centrálnu a monitoring zariadení, požadujeme aby software bol dodaný formou virtuálnej mašiny - OVA a musí podporovať minimálne:
- Auto-discovery a asset management
- Real-time monitoring, fault handling, alert notification a funkciu call home
- centrálny firmware managment pre všetky server
Software musí podporovať zároveň nove servery ako aj existujúce servery Lenovo SR570
Z dôvodu integrácie s existujúcim manažmentom využívaným obstarávateľom musí byť zariadenie v zozname podporovaných zariadení pre integráciu s monitorovacím systémom Lenovo Xclarity
https://lenovopress.com/tips1200-lenovo-xclarity-administrator#supported-managed-endpoints
Požadovane funkcionality a prístup k aktualizáciám musí byt poskytovaný s časovo neobmedzeným licenčným pokrytím.
Server musí podporovať štandard ASHRAE Class A4 pre prevádzku servera pri teplotách v rozmedzí 5 °C - 45 °C
| Pred poruchová diagnostika | Pred poruchová diagnostika na procesory, pamäťové moduly, RAID radič, napájacie zdroje, ventilátory a HDD
| Záruka | Základná servisná podpora min. 3 ročná 9x5, doba odozvy v nasledujúci pracovný deň, nahlasovanie porúch 9x5 priamo u výrobcu zariadenia.
9. | Licencie typ 1, hypervízor
| Parameter | Minimálne požiadavky | Uchádzač doplní výrobcu, presný názov a model ponúkaného predmetu plnenia a presné parametre ponúkaného predmetu plnenia tak, aby bolo možné jednoznačne posúdiť splnenie všetkých požiadaviek uvedených v stĺpci „Minimálne požiadavky“).
Výrobca, presný názov a model ponúkaného zariadenia
| licencie hypervízora na rozšírenie existujúceho riešenia pokrývajúce licenčne dodávané 3ks serverov | VMware vSphere Enterprise
Plus vrátane podpory výrobcu na min. 3 roky licenčne pokrývajúce dodávané 3ks serverov
| licencia management nástroja | Upgrade VMware vCenter Server Foundation for vSphere na VMware vCenter Standard for vSphere vrátane podpory výrobcu na min. 3 roky
10. | Licencie typ 2, Serverový operačný systém
| Parameter | Minimálne požiadavky | Uchádzač doplní výrobcu, presný názov a model ponúkaného predmetu plnenia a presné parametre ponúkaného predmetu plnenia tak, aby bolo možné jednoznačne posúdiť splnenie všetkých požiadaviek uvedených v stĺpci „Minimálne požiadavky“).
Výrobca, presný názov a model ponúkaného zariadenia
| licencie serverového operačného systému | licencie serverového operačného systému vo verzii umožňujúcej prevádzku neobmedzeného počtu virtuálnych serverov s operačným systémom Microsoft Windows Server licenčne pokrývajúce dodávané 3ks serverov
11. | Doplnenie existujúceho diskového poľa Netapp – 1ks
| Parameter | Minimálne požiadavky | Uchádzač doplní výrobcu, presný názov a model ponúkaného predmetu plnenia a presné parametre ponúkaného predmetu plnenia tak, aby bolo možné jednoznačne posúdiť splnenie všetkých požiadaviek uvedených v stĺpci „Minimálne požiadavky“). Verejný obstarávateľ požaduje Produktový/technický list v zmysle bodu 9.2.4 súťažných podkladov
Výrobca, presný názov a model ponúkaného zariadenia
| Kompatibilita | Z dôvodu ochrany investície sa vyžaduje dodanie rozširúcej diskovej police s diskami pre pripojenie k existujúcemu diskovému poľu NetApp FAS2552.
| Prevedenie | Montovateľná do rackovej skrine
| Disková polica s osadenými diskami min.18ks 1,8TB 10000 rpm | Polica musí byť plne kompatibilná s existujúcim diskovým poľom. Disky musia byť vybavené originálnym firmvérom výrobcu diskového poľa.
| Príslušenstvo | Disková polica je vybavená dvoma zdrojmi, príslušnou kabelážou a montážnymi prvkami pre osadenie do racku, pripojenie k existujúcemu diskovému poľu NetApp FAS2552 podľa odporúčania výrobcu a do zdroja elektrickej energie.
| Support | Dodávateľ zabezpečí doplnenie diskovej police do servisnej bázy u výrobcu diskového poľa na obdobie 3 rokov. Na existujúce diskové pole disponuje zákazník aktívnym servisným kontraktom s definovanou úrovňou servisných služieb. Dodávateľ zabezpečí doplnenie pridanej diskovej police do servisnej databázy výrobcu a priradenie pod aktívny servisný kontrakt tak, aby výrobca evidoval túto pridanú diskovú policu a existujúce diskové pole ako jeden celok.
SLA pridávanej police musí kopírovať SLA diskového poľa ako dĺžkou trvania tak aj poskytovanou úrovňou
SLA aktuálne: 8x5xNBD fix
Vzdialený monitoring, proaktívna notifikácia pri neštandardných udalostiach.
Aplikácia aktualizácii a bug fixov podľa potreby alebo na požiadanie.
Kvartálna analýza štatistík kapacitného a výkonového vyťaženia a notifikácia zákazníka v prípade potreby.
| Služby | Súčasťou dodávky je pripojenie obstarávanej diskovej police k existujúcemu diskovému poľu NetApp FAS2552 a logická integrácia so zvyškom systému. Kompatibilita s existujúcim jednotným manažmentom.
12. | Prepojovacie káble
| Parameter | Minimálne požiadavky | Uchádzač doplní výrobcu, presný názov a model ponúkaného predmetu plnenia a presné parametre ponúkaného predmetu plnenia tak, aby bolo možné jednoznačne posúdiť splnenie všetkých požiadaviek uvedených v stĺpci „Minimálne požiadavky“).
| 10GBASE-CU SFP+ | 19ks Kábel 10GBASE-CU s 10GE SFP+ koncovkami dĺžky 3m
| 40GBASE-CR4 pasívny metalický kábel | 2ks 40GBASE-CR4 pasívny metalický kábel 3m
| 1000BASE-SX SFP transceiver modul | 10ks 1000BASE-SX SFP transceiver modul, MMF, 850nm, DOM
| 1000BASE-T SFP transceiver modul | 6ks 1000BASE-T SFP transceiver modul pre metalické prepojenie káblom kategórie 5
| 10GBASE-LRM SFP Modul | 6ks 10GBASE-LRM SFP Modul
| 10GBASE-LR SFP Modul | 2ks 10GBASE-LR SFP Modul
| 1GBASE metal SFP | 5 Ks 1GBASE SFP module
| 10GBASE-SR SFP Module, Enterprise-Class | 1ks 10GBASE-SR SFP Module, Enterprise-Class
| 10GBASE-SR SFP Module | 1ks 10GBASE-SR SFP Module
13. | ĎALŠIE POŽIADAVKY NA PREDMET ZÁKAZKY A SÚVISIACE SLUŽBY
Konfigurácia, implementácia, fyzická inštalácia zariadení a zaškolenie personálu na pracovisku verejného obstarávateľa v rozsahu minimálne 50 MD.
- Analýza súčasných konfigurácií infraštruktúry z pohľadu konfigurácie HW a konfigurácie SW vybavenia (servery, virtualizačná platforma, diskové úložiská, LAN a SAN infraštruktúra, zálohovanie);
- Vypracovanie návrhu dočasného zapojenia a konfigurácie pre potreby migrácie dát zo súčasnej infraštruktúry na novododávanú infraštruktúru;
- Vypracovanie návrhu finálneho zapojenia a konfigurácie zariadení po fáze migrácie;
- Pripojenie HW (update firmware, uvedenie do stavu Green LED) a následná konfigurácia SW vybavenia pre potreby migrácie;
- Vypracovanie návrhu upgrade LAN a SAN infraštruktúry s prihliadnutím na existujúcu infraštruktúru s cieľom optimalizácie využitia všetkých dostupných komponentov;
- Konfigurácia LAN a SAN infraštruktúry podľa odsúhlaseného návrhu;
- Návrh konfigurácie diskového priestoru;
- pripojenie rozširujúcej diskovej police k existujúcemu diskovému poľa;
- konfigurácia diskových priestorov, sprístupnenie diskových priestorov serverom
- optimalizácia rozloženia dát na diskových priestoroch z pohľadu dostupnosti a odozvy na čítacie a zapisovacie operácie;
- Inštalácia a konfigurácia hypervízorov a ich managementu;
- Synchronizácia dát na novododanú infraštruktúru;
- Vypracovanie návrhu zakomponovania novododanej infraštruktúry do politík zálohovania;
- Implementácia odsúhlaseného návrhu na zakomponovanie novododanej infraštruktúry do politík zálohovania;
- Rekonfigurácia prostredia do finálneho stavu
- Optimalizácia parametrov prostredia a vzájomnej spolupráce všetkých komponentov riešenia;
- Testovanie funkčnosti riešenia;
- Testovania vysokej dostupnosti riešenia, odolnosti voči výpadkom jednotlivých komponentov riešenia formou simulácie chybových stavov vytypovaných komponentov;
- Vypracovanie technickej dokumentácie LAN prostredia;
- Vypracovanie technickej dokumentácie SAN prostredia;
- Vypracovanie technickej dokumentácie virtuálneho prostredia;
- Vypracovanie technickej dokumentácie storage prostredia;
- Zaškolenie zamestnancov obstarávateľa na obsluhu celého dodávaného prostredia pre troch zamestnancov v trvaní max. 3 dní.