## Príloha č. 1
1
1 | Pokyny k vyplneniu: Vypĺňajú sa žlto vyznačené polia !!!
1
1
1 | Kúpna zmluva - Príloha č.1
1
1 | Technická špecifikácia predmetu zmluvy
1
1
1 | Názov predmetu: |  | Linka na formovanie a pečenie slaných a ochutených tyčiniek | [6 empty] | Počet kusov: | 1
1
1 | Vymedzenie častí |  |  | Opis / Technická špecifikácia - požadované technické parametre |  | Číselný údaj / Hodnota / Charakteristika parametra - požadovaná hodnota parametra |  | Merná jednotka | Parametre navrhovanej technológie - navrhovateľ vyplní konkrétnu hodnotu parametra ním navrhovanej technológie (hodnota/číselný údaj a podobne podľa zadania) | Názov výrobcu | Typové označenie
1 | Jednoúčelové technologické zariadenie (určené na formovanie a pečenie tyčiniek špecifickým spôsobom) |  |  | ručný posun (musí byť zabezpečený na linke pečiaceho roštu v prípade havarijného stavu) |  | áno |  | - | áno/nie:
1 |  |  |  | konštrukčné vyhotovenie zariadenia (musí byť v súlade s platnou potravinovou legislatívou a legislatívou bezpečnosti práce, s osobitným dôrazom na formovač cesta) |  | áno |  | - | áno/nie:
1 |  |  |  | materiál a povrchová úprava zariadenia (všetky časti, ktoré prichádzajú do styku s cestom alebo hotovým výrobkom, musí byť vhodná pre prácu v potravinárskom priemysle) |  | áno |  | - | áno/nie:
1 |  |  |  | súčasťou dokumentácie zariadenia musí byť certifikát pre priamy styk s potravinami |  | áno |  | - | áno/nie:
1 | Základné časti linky na formovanie a pečenie slaných a ochutených tyčiniek |  |  | formovacie zariadenie cesta |  | áno |  | - | áno/nie:
1 |  |  |  | lúhový podávač |  | áno |  | - | áno/nie:
1 |  |  |  | univerzálne posypové zariadenie /hrubozrnná soľ, sezam, koreniace zmesi/ |  | áno |  | - | áno/nie:
1 |  |  |  | elektrická tunelová pec s integrovaným ovládacím panelom |  | áno |  | - | áno/nie:
1 |  |  |  | pečiaci pás (musí byť rozdelený do 2 pozdĺžnych navzájom nezávislých sekcií) |  | áno |  | - | áno/nie:
1 | Základné technické parametre linky na formovanie a pečenie slaných a ochutených tyčinek |  |  | Výkon linky |  | min. 60 |  | kg/hod | hodnota:
1 |  |  |  | Šírka pečiaceho pásu: 2x442 mm |  | áno |  | - | áno/nie:
1 |  |  |  | Šírka pece |  | max. 1900 |  | mm | hodnota:
1 |  |  |  | Celková dĺžka pece |  | max. 9200 |  | mm | hodnota:
1 |  |  |  | Teplota pečenia |  | min. rozsah od 190 do 320 |  | °C | hodnota:
1 |  |  |  | Plynulá regulácia teploty pečného priestoru |  | min. rozsah od 0 do 320 |  | °C | hodnota:
1 |  |  |  | Termoregulačné prvky s presnosťou nastavenia teplôt |  | max. +/- 1 |  | °C | hodnota:
1 |  |  |  | Doba pečenia: od 2 do 8 minút |  | áno |  | - | áno/nie:
1 |  |  |  | Pohonový systém pásu pece, plynulá regulácia doby pečenia s možnosťou nastavenia pečnej krivky, nastavenia pečnej doby a evidencie parametrov pečenia |  | áno |  | - | áno/nie:
1 |  |  |  | Konštrukčný rám: oceľový profil |  | áno |  | - | áno/nie:
1 |  |  |  | Tepelná izolácia obvodových stien pece bude v rozsahu nevyhnutnom na ochranu obsluhy v súlade s platnými normami bezpečnosti práce jako aj z pohľadu energetického - zníženie tepelných strát sálaním. Tepelná izolácia pece musí zabraňovať kondenzácii vodných pár |  | áno |  | - | áno/nie:
1 | Základné kvalitatívne parametre finálneho výrobku – tyčiniek |  |  | lesklá tyčinka špecifickej zlatohnedej farby, vyrovnanej veľkosti, nespálená, z jednej strany perforovaná pečiacim pásom, posypaná hrubozrnnou soľou prípadne iným posypom, obidva konce zapečené |  | áno |  | - | áno/nie:
1 |  |  |  | tyčinka môže byť aj bez posypu ale len špecifický tržný druh |  | áno |  | - | áno/nie:
1 | Konzistencia tyčinky |  |  | pevná, rovnomerne pórovitá, pri záhryze krehká, chrumkavá, ale nie tvrdá |  | áno |  | - | áno/nie:
1 | Chuť a vôňa tyčinky |  |  | typická pečivová, primerane slaná, alebo inak dochutená |  | áno |  | - | áno/nie:
1 | Fyzikálno-chemické vlastnosti tyčinky |  |  | Vlhkosť |  | max. 7 |  | % | hodnota:
1 |  |  |  | Zakrivenie |  | max. 2 |  | mm | hodnota:
1 |  |  |  | Dĺžka |  | 105 - 115 |  | mm | hodnota:
1 |  |  |  | Priemer |  | 44685 |  | mm | hodnota:
1 |  |  |  | Hmotnosť s posypom soli 1 tyčinky s dĺžkou 115 mm |  | 1,3 - 1,4 |  | g | hodnota:
1 |  |  |  | Hmotnosť posypu soli zrnitosť č. III na 1 tyčinku s dĺžkou 115 mm |  | 0,05 - 0,07 |  | g | hodnota:
1 |  |  |  | Perforácia: počet kolmých perforovaných pásikov na os tyčinky o dĺžke 115 mm |  | 17 - 20 |  | pásikov | hodnota:
1 |  |  |  | Požadované ukončenie tyčinky: rez na obidvoch koncoch musí byť zapečený |  | áno |  | - | áno/nie:
1 | Ďalšie súčasti hodnoty obstarávaného zariadenia |  | Doprava na miesto realizácie | - | - | áno |  | - | áno/nie: | - | -
1 |  |  | Montáž zariadenia a uvedenie do prevádzk | - | - | áno |  | - | áno/nie: | - | -
1
1 | Pozn.: V prípade, že v rámci opisu predmetu bol použitý konkrétny výrobca, výrobný postup, značka, patent, typ, krajina, oblasť alebo miesto pôvodu alebo výroby, môže uchádzač predložiť ponuku i na technický a funkčný ekvivalent.
1
1
1
1 |  | Miesto:
1
1 |  | Dátum:
1 | [6 empty] | podpis a pečiatka navrhovateľa
1