## Hárok1
Príloha č. 1
ZADANIE S VÝKAZOM VÝMER /Návrh na plnenie kritérií
Predmet zákazky: Gastro vybavenie kuchyne Materskej školy Šťastná 26, Bratislava
Uchádzač vypĺňa iba zelenou podfarbené bunky
Návrh na plnenie kritérií na vyhodnotenie ponúk a identifikácia uchádzača
Obchodné meno uchádzača:
Sídlo uchádzača:
Šatutárny zástupca:
IČO:
IČ DPH:
Číslo účtu (IBAN):
Telefónne číslo:
E-mailová adresa:
Súčasťou ponukovej ceny je aj: - doprava, vykládka a montáža v mieste plnenia, prípadne musí byť dodávka v zmontovanom stave. - vynosenie tovaru do určenej miestnosti na mieste dodania a odstránenie a likvidácia obalov. - záruka za dodaný tovar min. 24 mesiacov odo dňa dodania tovaru Ďalšie podmienky dodania: - dodanie tovaru je potrebné oznámiť minimálne dva pracovné dni vopred. - verejný obstarávateľ má právo odmietnuť prevzatie tovaru pre preukázateľné vady dodaného tovaru (napr. nedostatočná kvalita, nedodržanie špecifikácie a požiadaviek na tovar, poškodený obal tovaru a pod.). - verejný obstarávateľ (kupujúci) si vyhradzuje právo vrátiť nepoškodený tovar do 14 dní od prevzatia tovaru ak zistí, že dodaný tovar nespĺňa ktorúkoľvek z požadovaných technických špecifikácií vyžadovaných kupujúcim alebo nespĺňa osobitné požiadavky na plnenie. - požaduje sa dodanie tovaru s dokumentáciou: technický / produktový list vrátane obrazového znázornenia predmetu zákazky, návod na použitie v slovenskom jazyku, záručný list a preberací protokol. Ak niektorý z použitých parametrov, alebo rozpätie parametrov identifikuje konkrétny typ produktu, alebo produkt konkrétneho výrobcu, verejný obstarávateľ umožňuje nahradiť takýto produkt ekvivalentným produktom alebo ekvivalentom technického riešenia pod podmienkou, že ekvivalentný produkt alebo ekvivalentné technické riešenie bude spĺňať úžitkové, prevádzkové a funkčné charakteristiky, ktoré sú nevyhnutné na zabezpečenie účelu, na ktoré sú uvedené zariadenia určené. Pri produktoch, príslušenstvách konkrétnej značky, môže uchádzač predložiť aj ekvivalenty inej značky v rovnakej alebo vyššej kvalite.
Kritérium K1 - cena za predmet zákazky v eur s DPH
| č. | Opis predmetu zákazky | názorná ukážka | MJ | Množstvo celkom | Jednotková cena v eur bez DPH | Cena za požadované množstvo v eur s DPH
| 1 | PRACOVNÝ STÔL S POLICOU hrúbka pracovnej dosky 40mm výška zadného lemu 40mm rozmery (DxHxV) (mm) 1200x600x900 materiál: nerez |  | ks | 1 |  | 0
| 2 | PRACOVNÝ STÔL KRYTOVANÝ S 2 POLICAMI hrúbka pracovnej dosky 40mm výška zadného lemu 40mm rozmery (DxHxV) (mm) 470x700x900 materiál: nerez |  | ks | 1 |  | 0
| 3 | Sporák so sklokeramickou varnou doskou, v prevedení na elektrickej rúre. Šířka modulu 800 mm. 4 dvojkruhové varné zóny, príkon každej zóny 2.2kW, priemer 230 mm. 9 stupňov výkonu. Svetelná indikácia zbytkového tepla. Odolná sklokeramická doska - hrúbka 6mm, osadená do nerezového rámu vyrobeného z jedného kusu - hrúbka plechu 1.5 mm. Bezpečnostný termostat Prevedenie na statickej elektrickej rúre, el. príkon 6kW, teplotný rozsah 140°-300°C, vnútorný priestor z nerezu AISI430, 3 polohy zásuvou pre GN2/1. Nastavenie spodného a horného ohrevu. Celonerezová konštrukcia z AISI304 a AISI430, leštená. Výškovo nastaviteľné nerezové nohy. Ochrana proti prienikom vody: IPX4 V cene chromovaný rošt GN2/1. Rozmery (DxHxV) (mm) 800x730x850 Objem (m³) 0.76 Prívod energie (V - Hz) 380-400 V/3N - 50/60 EL - príkon (kW) 14.8 |  | ks | 1 |  | 0
| 4 | PRACOVNÝ STÔL ŠPECIÁLNY hrúbka pracovnej dosky 40mm výška zadného lemu 40mm 3x zásuvka rozmery (DxHxV) (mm) 600x700x900 materiál: nerez |  | ks | 1 |  | 0
| 5 | MIKROVLNNÁ RÚRA rozmer: 511x430x311mm(šxhxv) príkon elektro: 1,55kW/230V mikrovlnný výkon: 1kW vnútorný rozmer: 327x346x200mm (šxhxv) objem: min 26 l počet magnetronov: 1 ovládanie: elektronické programovateľné digitálny displej programový výber pre 100 položiek menu Přívod energie (V - Hz) 220/230 V/1N - 50 |  | ks | 1 |  | 0
| 6 | NÁSTENNÁ POLICA nastaviteľná výška rozmery (DxHxV) (mm) 800x350x350 materiál: nerez |  | ks | 1 |  | 0
| 7 | NÁSTENNÁ SKRINKA posuvné dvere rozmery (DxHxV) (mm) 1200x350x700 materiál: nerez |  | ks | 1 |  | 0
| 8 | PRACOVNÝ STÔL ŠPECIÁLNY hrúbka pracovnej dosky 40mm výška zadného lemu 40mm posuvné dvere 2 police rozmery (DxHxV) (mm) 1790x700x900 materiál: nerez |  | ks | 1 |  | 0
| 9 | KOMBI KRÁJAČ ZELENINY/KUTER, 3,6L NEREZ MÍISA, 1500 OT/MIN, BEZ DISKOV, SCHUKO ZÁSTRČKA Kombinovaný krájač a mixér na zeleninu s 3,6 l nerezovou misou. Páková násypke. Materiál: robustný plast. 1,25 litrov priehľadný plniaci polmesiac. Zeleninu je možné vkladať priamo do polmesiačkového zásobníka, přítlačný pákový mechanizmus tlačí zeleninu proti rezacím kotúčom a zaisťuje rovnomerný rez v minimálno čase. 2 malé násypky pre presné rezy na dlhej zelenine priem. 55mm alebo 25mm. Dodávka vrátane 3 diskov: plátkovač 2mm, plátkovač 5mm a strúhač 3mm.. Bezpečnostný mikrospínač zastaví disk pri otvorení násypky. KUTER s 3,6 l nerezovou misou so stierkou a stredovým plniacim otvorom pre pridávanie produktov počas cyklu. Priehľadné víko z kopolyesteru. Rotor nožov s mikrozubami. Beznapäťový blokovací systém na zabránenie náhodnému spusteniu. Všetky časti, ktoré prichádzajú do styku s potravinami sú odnímateľné a je ich možné umývať v umývačke riadu. Požiadavka na Schuko zástrčku. Rozmery (DxHxV) (mm) 348x334x527 Netto váha (kg)/Hmotnost brutto (kg) max 17 / max 23 Objem (m³) od 0,10 do 0,15 Přrívod energie (V - Hz) 220-240 V/1N - 50 EL - príkon (kW) 0.5 |  | ks | 1 |  | 0
| 10 | NÁSTENNÁ POLICA nastaviteľné police 2 police rozmery (DxHxV) (mm) 600x350x350 materiál: nerez |  | ks | 1 |  | 0
| 11 | UMÝVACÍ STÔL NEREZOVÝ rozmer vane: 400x500x300mm-vpravo + 340x400x200mm-vľavo bez krytovania odskočené zadné nohy o 80mm Rozmery (DxHxV) (mm) 1750x700x900 materiál: nerez |  | ks | 1 |  | 0
| 12 | BATÉRIA PÁKOVÁ |  | ks | 1 |  | 0
| 13 | SPRCHA TLAKOVÁ NA RIAD Sprcha tlaková na riad s miešacou batériou + otočné ramienko. Priemer 3/4 rozmery (DxHxV) (mm) 120x400x1200 |  | ks | 2 |  | 0
| 14 | PODPULTOVÁ UMÝVAČKA RIADOV (L), 400V, ODPADOVÉ ČERPADLO, 540 TANIEROV/HODINU Model podpultovej umývačky s horúcim oplachom využívajúci umývacie koše s rozmermi 500x500mm. Elektrická charakteristik 400V, trojfázový provoz 50Hz, s možnosťou zmeny na jednofázový na mieste. Umývací výkon zaisťuje výkonné umývacie čerpadlo, veľká umývacia nádrž, horná a spodná rotačná umývacie a oplachové ramená. Soft štart umývacieho čerpadla zabraňuje náhodnému poškodeniu skla. Oplachová teplota zaručená vďaka zabudovanému tlakovému bojleru. Využíva 3L čistej vody pre finálny oplach. 2 automatické umývacie programy pre rôzne druhy riadu. Dvojplášťové izolované dvere. Predné a postranné panely, rám a umývacia nádrž vyrobená z ušľachtilej ocele AISI304. Digitálny elektronický ovládací panel s teplotným displejom. Automatický samočistíiaci cyklus. Vrátane zabudovaného odpadového čerpadla, dávkovača oplachového prostriedku a prívodného el. káblu. Rozmery (DxHxV) (mm) 600x648x820 Netto váha (kg)/Hmotnost brutto (kg) max 55/ max 58 Objem (m³) od 0.4 do 0.6 Prívod energie (V - Hz) 400 V/3N - 50 EL - príkon (kW) 5.35 |  | ks | 1 |  | 0
| 15 | Sada dávkovača umývacieho detergentu (pre umývačky s elektronickým ovládaním) rozmery (DxHxV) (mm) 180x120x120 |  | ks | 1 |  | 0
| 16 | ZMäKČOVAČ A FILTRÁCIA VODY - SADA špeciálne určený pre kávovary 1013637 - hlava filtra PURITY C 1002045 - filtračná patróna 1033041 - digitálny prietokomer FlowMeter 100-700A s displejom zobrazujúcim zostat. kapacitu filtra Rozmery (DxHxV) (mm) 117x108x421 |  | ks | 1 |  | 0
| 17 | POLICA NA KOŠE K UMÝVAČKE RIADU PLNÁ rozmery (DxHxV) (mm) 600x550x350 materiál: nerez |  | ks | 1 |  | 0
| 18 | PRACOVNÝ STÔL S POLICOU hrúbka pracovnej dosky 40mm výška zadného lemu 40mm odskočené zadné nohy o 80mm Rozmery (DxHxV) (mm) 850x700x900 materiál: nerez |  | ks | 1 |  | 0
| 19 | PARAPETNÁ DOSKA JEDNODUCHÁ hrúbka pracovnej dosky 40mm bez zadného lemu materiál: nerez Rozmery (DxHxV) (mm) 600x300x40 |  | ks | 2 |  | 0
| 20 | PRACOVNÝ STÔL ŠPECIÁLNY hrúbka pracovnej dosky 40mm výška zadného lemu 40mm posuvné dvere 2 police rozmery (DxHxV) (mm) 1000x600x900 materiál: nerez |  | ks | 1 |  | 0
| 21 | NÁSTENNÁ SKRINKA posuvné dvere rozmery (DxHxV) (mm) 1000x350x700 materiál: nerez |  | ks | 1 |  | 0
| 22 | SERVÍROVACÍ VOZÍK tri police Rozmery (DxHxV) (mm) 800x500x895 materiál: nerez |  | ks | 1 |  | 0
| 23 | VÝDAJNÝ OHREVNÝ VOZÍK veľkosť vane: 3x GN 1/1 vaňa lisovaná suché špirály materiál: nerez rozmery (DxHxV) (mm) 1215x630x900 Prívod energie (V - Hz) 220/230 V/1N - 50 EL - príkon (kW) 3 |  | ks | 1 |  | 0
| 24 | NÁSTENNÁ POLICA nastaviteľné police 2 police materiál: nerez rozmery (DxHxV) (mm) 800x350x350 |  | ks | 1 |  | 0
| 25 | UMÝVACÍ STÔL NEREZOVÝ S POSUVNÝMI DVERAMI rozmer vane: GN1/2-200, 500x500x300mm 2x vaňa lisovaná vpravo posuvné dvere spodná polica rozmery (DxHxV) (mm) 1500x600x900 materiál: nerez |  | ks | 1 |  | 0
| 26 | POLICOVÁ ZOSTAVA 4 police bez krytovania rozmery (DxHxV) (mm) 1000x500x1700 materiál: nerez |  | ks | 2 |  | 0
| 27 | CHLADNIČKA s chladením cirkulujúcim vzduchom Brutto / úžitkový objem: 544 / 520 l Vonkajšie rozmery v mm (Š / H / V): 750 / 730 / 1640 Vnútorné rozmery v mm (Š / H / V): 600 / 560 / 1452 Spotreba energie za 24 hodín: 0,983 kWh Chladiaci systém: dynamický Proces odmrazovania: automatický Rozsah teplôt: +1°C až +15°C Povrchová úprava vonkajšieho plášťa: ocel / biela Materiál vnútorných stien: umelá hmota biela Ovládánie: mechanické Ukazovateľ teploty: digitálny Nosnost odkladacích plôch: 60kg Príkon: 1,0 A / 120 W / * 1,5 A / 150 W Frekvence / napětí: 50 Hz / 220 – 240V~ Prívod energie (V) 230 EL - príkon (kW) 0.15 |  | ks | 1 |  | 0
[6 empty] | spolu v eur s DPH | 0
[6 empty] | počet bodov za kritérium K1 | 70
Kritérium č. 2: Lehota dodania
Ucházdačom ponúkaná lehota dodania v kalendárnych dňoch
návrh uchádzača
| počet bodov | 30
Údaje potrebné na výpočet bodov v kritériu č. 2
| Maximálna lehota dodania |  |  | Váha kritéria
| 42 kalendárnych |  |  | 30
| Počet bodov spolu: |  |  | 100
| V ................ |  |  | Podpis uchádzača
Čestné vyhlásenie: Predložením tejto ponuky zároveň čestne vyhlasujem, že spĺňam všetky podmienky účasti stanovené vo Výzve na predkladanie ponúk, spĺňam a akceptujem všetky požiadavky na predmet zákazky a postupujem v súlade s etickým kódexom uchádzača vydaným Úradom pre verejné obstarávanie: https://www.uvo.gov.sk/zaujemcauchadzac/eticky-kodex-zaujemcu-uchadzaca-54b.html