## Munka1
Príloha č.1
Technická špecifikácia zákazky
Obstarávateľ:
Obchodné meno: | VINÁRSTVO HABSBURG a.s.
Sídlo: | Palárikova 3, 908 51 Holíč
IČO: | 48153745
DIČ: | 2120073560
Platiteľ DPH/: | áno
IČ DPH: | SK2120073560
Štatutár: | Mgr. Juraj Smaženka, predseda predstavenstva, Ing. Josef Ronge, člen predstavenstva
Kontaktná osoba: | Ing. Josef Ronge
Tel. č./Mobil: | 420773123234
E-mail: | info@habsburg.sk
Uchádzač:
Obchodné meno:
Sídlo:
IČO:
DIČ:
Platiteľ DPH/:
IČ DPH:
Štatutár:
Kontaktná osoba:
Tel. č./Mobil:
E-mail:
Názov zákazky | Technológie na spracovanie hrozna (lis, mlynkoodstrapinovací stroj, čerpadlo)
Predmet zákazky | Predmetom zákazky je Obstaranie technológie pre Vinárstvo Habsburg a.s. - technológie na spracovanie hrozna skladajúce sa z lisu, mlynkoodstrapinovacieho stroja, čerpadla, ktoré sú vzájomne v súlade.
Množstvo | 1 kus = kompletná zákazka skladajúce sa z lisu, mlynkoodstrapinovacieho stroja, čerpadla
1. Stroj / zariadenie: Pneumatický uzavretý lis na hrozno
P.č. | Požadovaný technický parameter | Hodnota požadovaného parametra | Konkrétna hodnota parametra (uchádzač doplní: spĺňa / nespĺňa / hodnota)
1. | Výrobca, model
2. | Lisovací bubon | uzavretý
3. | Obsah bubna | min.2200 – max.3000 l
4. | Obsah nádoby na mušt | min. 350 l
5. | Hmotnosť lisu | min. 1200 kg
6. | Pracovný tlak | max. 2 bar
7. | Centrálne plnenie | min. DN 80
8. | Vstavaný kompresor | bezolejový
9. | Pomocná výveva pre rýchlejšie lisovanie | Áno
10. | Membrána z polyesterovej textílie a PVC opraviteľná za tepla | Áno
11. | Elektrický príkon | min. 4,5 kw
12. | Dotykový PLC display | min. 8"
13. | Ovládanie čerpadla na odvod muštu | Áno
14. | Ovládacie menu | Slovensky alebo Česky
15. | Počet lisovacích programov | min. 20
16. | Počet nastaviteľných programov | min. 5
2. Stroj / zariadenie: Mlynkoodstrapinovací stroj
P.č. | Požadovaný technický parameter | Hodnota požadovaného parametra | Konkrétna hodnota parametra (uchádzač doplní: spĺňa / nespĺňa / hodnota)
1. | výrobca, model
2. | Výkon spracovania | 5 ton/hod.
3. | Riadenie rýchlosti inventorom | Áno
4. | Podávací šek do odzrňovacieho bubna | Áno
5. | Pogumované odzrňovacie paletky | Áno
6. | Pogumované nastaviteľné mlecie valce | Áno
7. | Možnosť mletia-nemletia | Áno
8. | Manipulačné kolieska | Áno
9. | Váha stroja | min. 230 kg
10. | Elektrický príkon | min. 2 kW
11. | Kontrola správnej funkcie chodov fáz | Áno
3. Stroj / zariadenie: Šnekové čerpadlo
P.č. | Požadovaný technický parameter | Hodnota požadovaného parametra | Konkrétna hodnota parametra (uchádzač doplní: spĺňa / nespĺňa / hodnota)
1. | výrobca, model
2. | Výkon čerpadla | 4 – 10 tun/hod.
3. | Rozmer násypky | cca 700 x dĺžka 700mm
4. | Výška násypky | max 390 mm
5. | Hladinové sondy pre spínanie čerpadla | Áno
6. | Tepelná sonda chodu na prázdno statora | Áno
7. | Príkon | min. 3,8 kW
8. | Riadenie rýchlosti | Frekvenčný menič
9. | Manipulačné kolieska | Áno
Meno a priezvisko štaturárneho zástupcu:
Podpis a pečiatka:
Miesto a dátum podpisu:
Poznámka: Uchádzač vypĺňa všetky žltým označené polia