## Rekapitulácia stavby
Export Komplet | [28 empty] | 2.0 |  |  |  |  | False | False | {097a1e2b-1a10-499c-bedb-87ea60508d8b}
[20 empty] | >> skryté stĺpce << | [12 empty] | 0,01 | 20
[33 empty] | 0,01 | 20
|  | REKAPITULÁCIA STAVBY | [18 empty] | v --- nižšie sa nachádzajú doplnkové a pomocné údaje k zostavám --- v | [11 empty] | 0,001
|  | Kód: |  |  |  |  | 99-20 | [25 empty] | 0,01
|  | Stavba: |  |  |  |  | Stavebné úpravy maštale pre voľné ustajnenie HD, p.č. 609 Pichne okr. Snina | [25 empty] | 0,01
|  | JKSO: | [13 empty] | KS: | [16 empty] | 0,01
|  | Miesto: | [13 empty] | Dátum: |  | 20. 6. 2022 | [14 empty] | 0,01
0,01
|  | Objednávateľ: | [13 empty] | IČO: |  | 36 472 166 | [14 empty] | 0,01
|  |  | Notax Consulting s.r.o., Fidlíkova 3, Humenné 066 01 | [12 empty] | IČ DPH: |  | SK202 156 6778 | [14 empty] | 0,01
0,01
|  | Zhotoviteľ: | [13 empty] | IČO: | [16 empty] | 0,01
[16 empty] | IČ DPH: | [16 empty] | 0,01
False
|  | Projektant: | [13 empty] | IČO: | [16 empty] | False
|  |  | Argo-PK, Projekčná kancelária, Strojárska 3998, Snina | [12 empty] | IČ DPH: | [16 empty] | True
0,01
|  | Spracovateľ: | [13 empty] | IČO: | [16 empty] | 0,01
[16 empty] | IČ DPH: | [16 empty] | True
Poznámka:
|  | Cena bez DPH | [13 empty] | 0
[8 empty] | Sadzba dane |  |  | Základ dane |  |  |  |  | Výška dane
|  | DPH |  | základná |  |  |  | 20% |  |  | 0 |  |  |  |  | 0
|  |  |  | znížená |  |  |  | 20% |  |  | 0 |  |  |  |  | 0
|  |  |  | zákl. prenesená |  |  |  | 20% |  |  | 0 |  |  |  |  | 0
|  |  |  | zníž. prenesená |  |  |  | 20% |  |  | 0 |  |  |  |  | 0
|  |  |  | nulová |  |  |  | 0% |  |  | 0 |  |  |  |  | 0
|  | Cena s DPH | [6 empty] | v |  |  | EUR |  |  |  | 0
|  | Projektant | [11 empty] | Spracovateľ
|  | Dátum a podpis: | [7 empty] | Pečiatka |  |  |  | Dátum a podpis: |  |  | Pečiatka
|  | Objednávateľ | [11 empty] | Zhotoviteľ
|  | Dátum a podpis: | [7 empty] | Pečiatka |  |  |  | Dátum a podpis: |  |  | Pečiatka
REKAPITULÁCIA OBJEKTOV STAVBY
| Kód: | [6 empty] | 99-20
| Stavba: | [6 empty] | Stavebné úpravy maštale pre voľné ustajnenie HD, p.č. 609 Pichne okr. Snina
| Miesto: | [13 empty] | Dátum: |  | 20. 6. 2022
| Objednávateľ: | [6 empty] | Notax Consulting s.r.o., Fidlíkova 3, Humenné 066 01 | [6 empty] | Projektant: |  | Argo-PK, Projekčná kancelária, Strojárska 3998, Snina |  |  |  | Informatívne údaje z listov zákaziek
| Zhotoviteľ: | [13 empty] | Spracovateľ:
| Kód |  |  |  | Popis | [7 empty] | Cena bez DPH [EUR] |  |  |  |  | Cena s DPH [EUR] | Typ |  | z toho Ostat. náklady [EUR] | DPH [EUR] | Normohodiny [h] | DPH základná [EUR] | DPH znížená [EUR] | DPH základná prenesená [EUR] | DPH znížená prenesená [EUR] | Základňa DPH základná | Základňa DPH znížená | Základňa DPH zákl. prenesená | Základňa DPH zníž. prenesená | Základňa DPH nulová
| Náklady z rozpočtov | [11 empty] | 0 |  |  |  |  | 0 |  |  | 0 | 0 | 3880.7536 | 0 | 0 | 0 | 0 | 0 | 0 | 0 | 0 | 0 | D | 0 | ###NOIMPORT### | IMPORT | {097a1e2b-1a10-499c-bedb-87ea60508d8b} | {00000000-0000-0000-0000-000000000000}
/ |  | 01 |  |  |  | SO 01 Vlastná stavba | [6 empty] | 0 |  |  |  |  | 0 | STA |  | 0 | 0 | 3880.7536 | 0 | 0 | 0 | 0 | 0 | 0 | 0 | 0 | 0 |  | 1 |  | IMPORT | {332e9f8b-fcc4-4987-9de6-7b0ebf1e5a14} | {097a1e2b-1a10-499c-bedb-87ea60508d8b} | 0

## 01 - SO 01 Vlastná stavba
[9 empty] | >> skryté stĺpce << | [9 empty] | {332e9f8b-fcc4-4987-9de6-7b0ebf1e5a14}
0
| KRYCÍ LIST ROZPOČTU | [8 empty] | v --- nižšie sa nachádzajú doplnkové a pomocné údaje k zostavám --- v | [8 empty] | False
Stavba:
Stavebné úpravy maštale pre voľné ustajnenie HD, p.č. 609 Pichne okr. Snina
Objekt:
01 - SO 01 Vlastná stavba
| JKSO: |  |  |  |  | KS:
| Miesto: |  |  |  |  | Dátum: | 20. 6. 2022
| Objednávateľ: |  |  |  |  | IČO: | 36 472 166
|  | Notax Consulting s.r.o., Fidlíkova 3, Humenné 066 01 |  |  |  | IČ DPH: | SK202 156 6778
| Zhotoviteľ: |  |  |  |  | IČO:
IČ DPH:
| Projektant: |  |  |  |  | IČO:
|  | Argo-PK, Projekčná kancelária, Strojárska 3998, Snina |  |  |  | IČ DPH:
| Spracovateľ: |  |  |  |  | IČO:
IČ DPH:
Poznámka:
| Cena bez DPH | [5 empty] | 0
|  |  | Základ dane |  |  | Sadzba dane | Výška dane
| DPH | základná | 0 |  |  | 20% | 0
|  | znížená | 0 |  |  | 20% | 0
|  | zákl. prenesená | 0 |  |  | 20% | 0
|  | zníž. prenesená | 0 |  |  | 20% | 0
|  | nulová | 0 |  |  | 0% | 0
| Cena s DPH |  |  | v | EUR |  | 0
| Projektant |  |  | Spracovateľ
| Dátum a podpis: |  | Pečiatka | Dátum a podpis: |  |  | Pečiatka
| Objednávateľ |  |  | Zhotoviteľ
| Dátum a podpis: |  | Pečiatka | Dátum a podpis: |  |  | Pečiatka
REKAPITULÁCIA ROZPOČTU
Stavba:
Stavebné úpravy maštale pre voľné ustajnenie HD, p.č. 609 Pichne okr. Snina
Objekt:
01 - SO 01 Vlastná stavba
Miesto: | [5 empty] | Dátum: | 20. 6. 2022
Objednávateľ: |  |  | Notax Consulting s.r.o., Fidlíkova 3, Humenné 066 01 |  |  | Projektant: | Argo-PK, Projekčná kancelária, Strojárska 3998, Snina
Zhotoviteľ: | [5 empty] | Spracovateľ:
Kód dielu - Popis | [6 empty] | Cena celkom [EUR]
Náklady z rozpočtu | [6 empty] | 0 | [12 empty] | -1
| HSV - Práce a dodávky HSV | [5 empty] | 0
| 1 - Zemné práce | [5 empty] | 0
| 2 - Zakladanie | [5 empty] | 0
| 3 - Zvislé a kompletné konštrukcie | [5 empty] | 0
| 6 - Úpravy povrchov, podlahy, osadenie | [5 empty] | 0
| 9 - Ostatné konštrukcie a práce | [5 empty] | 0
| 99 - Presun hmôt HSV | [5 empty] | 0
| PSV - Práce a dodávky PSV | [5 empty] | 0
| 762 - Konštrukcie tesárske | [5 empty] | 0
| 764 - Konštrukcie klampiarske | [5 empty] | 0
| 767 - Konštrukcie doplnkové kovové | [5 empty] | 0
ROZPOČET
Stavba:
Stavebné úpravy maštale pre voľné ustajnenie HD, p.č. 609 Pichne okr. Snina
Objekt:
01 - SO 01 Vlastná stavba
Miesto: | [5 empty] | Dátum: | 20. 6. 2022
Objednávateľ: |  |  | Notax Consulting s.r.o., Fidlíkova 3, Humenné 066 01 |  |  | Projektant: | Argo-PK, Projekčná kancelária, Strojárska 3998, Snina
Zhotoviteľ: | [5 empty] | Spracovateľ:
PČ | Typ | Kód | Popis | MJ | Množstvo | J.cena [EUR] | Cena celkom [EUR] | Cenová sústava |  |  | DPH | J. Nh [h] | Nh celkom [h] | J. hmotnosť [t] | Hmotnosť celkom [t] | J. suť [t] | Suť Celkom [t]
Náklady z rozpočtu | [6 empty] | 0 | [5 empty] | 3880.7536 |  | 1330.9201 |  | 0 |  | D | -1 | [10 empty] | 0
| D | HSV | Práce a dodávky HSV |  |  |  | 0 | [5 empty] | 2185.8466 |  | 1296.9347 |  | 0 | 1 | D | 0 |  |  |  | ROZPOCET | [6 empty] | 0
| D | 1 | Zemné práce |  |  |  | 0 | [5 empty] | 200.591 |  | 0 |  | 0 | 1 | D | 1 |  |  |  | ROZPOCET | [6 empty] | 0
1 | K | 111101101.S | Odstránenie travín a tŕstia s príp. premiestnením a uložením na hromady do 50 m, pri celkovej ploche do 1000m2 | m2 | 776 |  | 0 |  |  |  | znížená | 0.01 | 7.76 | 0 | 0 | 0 | 0 | 4 | K | 2 |  |  |  | ROZPOCET | 0 | 0 | 0 | 0 | 0 | 2 | 0 | 4 | 902109394
| VV |  | 73*8+16*12 |  | 776 | [13 empty] | VV | 2 | 2 | True | 1 | ROZPOCET
2 | K | 121101112.S | Odstránenie ornice s premiestn. na hromady, so zložením na vzdialenosť do 100 m a do 1000 m3 | m3 | 232.8 |  | 0 |  |  |  | znížená | 0.012 | 2.7936 | 0 | 0 | 0 | 0 | 4 | K | 2 |  |  |  | ROZPOCET | 0 | 0 | 0 | 0 | 0 | 2 | 0 | 4 | -935304676
| VV |  | 776*0,3 |  | 232.8 | [13 empty] | VV | 2 | 2 | True | 0 | ROZPOCET
| VV |  | Súčet |  | 232.8 | [13 empty] | VV | 2 | 4 | True | 1 | ROZPOCET
3 | K | 131201101.S | Výkop nezapaženej jamy v hornine 3, do 100 m3 | m3 | 57.056 |  | 0 |  |  |  | znížená | 0.838 | 47.8129 | 0 | 0 | 0 | 0 | 4 | K | 2 |  |  |  | ROZPOCET | 0 | 0 | 0 | 0 | 0 | 2 | 0 | 4 | 1401706059
| VV |  | 0,5*0,5*0,95*30 |  | 7.125 | [13 empty] | VV | 2 | 2 | True | 0 | ROZPOCET
| VV |  | 71,33*3,5*0,2 "krmna cesta |  | 49.931 | [13 empty] | VV | 2 | 2 | True | 0 | ROZPOCET
| VV |  | Súčet |  | 57.056 | [13 empty] | VV | 2 | 4 | True | 1 | ROZPOCET
4 | K | 131201109.S | Hĺbenie nezapažených jám a zárezov. Príplatok za lepivosť horniny 3 | m3 | 17.117 |  | 0 |  |  |  | znížená | 0.042 | 0.71891 | 0 | 0 | 0 | 0 | 4 | K | 2 |  |  |  | ROZPOCET | 0 | 0 | 0 | 0 | 0 | 2 | 0 | 4 | 2131424755
| VV |  | 57,056*0,3 |  | 17.117 | [13 empty] | VV | 2 | 2 | True | 1 | ROZPOCET
5 | K | 132201102.S | Výkop ryhy do šírky 600 mm v horn.3 nad 100 m3 | m3 | 80.871 |  | 0 |  |  |  | znížená | 1.301 | 105.2132 | 0 | 0 | 0 | 0 | 4 | K | 2 |  |  |  | ROZPOCET | 0 | 0 | 0 | 0 | 0 | 2 | 0 | 4 | 1672134880
| VV |  | (11,63+55,38)*2*0,6*0,95 |  | 76.391 | [13 empty] | VV | 2 | 2 | True | 0 | ROZPOCET
| VV |  | (5+2,5)*0,2*0,95 |  | 1.425 | [13 empty] | VV | 2 | 2 | True | 0 | ROZPOCET
| VV |  | (8,08+8,0)*0,2*0,95 |  | 3.055 | [13 empty] | VV | 2 | 2 | True | 0 | ROZPOCET
| VV |  | Súčet |  | 80.871 | [13 empty] | VV | 2 | 4 | True | 1 | ROZPOCET
6 | K | 132201109.S | Príplatok k cene za lepivosť pri hĺbení rýh šírky do 600 mm zapažených i nezapažených s urovnaním dna v hornine 3 | m3 | 24.261 |  | 0 |  |  |  | znížená | 0.613 | 14.872 | 0 | 0 | 0 | 0 | 4 | K | 2 |  |  |  | ROZPOCET | 0 | 0 | 0 | 0 | 0 | 2 | 0 | 4 | 2127816632
| VV |  | 80,871*0,3 |  | 24.261 | [13 empty] | VV | 2 | 2 | True | 1 | ROZPOCET
7 | K | 162201102.S | Vodorovné premiestnenie výkopku z horniny 1-4 nad 20-50m | m3 | 137.927 |  | 0 |  |  |  | znížená | 0.069 | 9.517 | 0 | 0 | 0 | 0 | 4 | K | 2 |  |  |  | ROZPOCET | 0 | 0 | 0 | 0 | 0 | 2 | 0 | 4 | -469273872
| VV |  | 57,056+80,871 |  | 137.927 | [13 empty] | VV | 2 | 2 | True | 1 | ROZPOCET
8 | K | 171201202.S | Uloženie sypaniny na skládky nad 100 do 1000 m3 | m3 | 137.927 |  | 0 |  |  |  | znížená | 0.008 | 1.1034 | 0 | 0 | 0 | 0 | 4 | K | 2 |  |  |  | ROZPOCET | 0 | 0 | 0 | 0 | 0 | 2 | 0 | 4 | -1184666740
9 | K | 181201101.S | Úprava pláne v násypoch v hornine 1-4 bez zhutnenia | m2 | 900 |  | 0 |  |  |  | znížená | 0.012 | 10.8 | 0 | 0 | 0 | 0 | 4 | K | 2 |  |  |  | ROZPOCET | 0 | 0 | 0 | 0 | 0 | 2 | 0 | 4 | -1502705468
| VV |  | 75*12 |  | 900 | [13 empty] | VV | 2 | 2 | True | 1 | ROZPOCET
| D | 2 | Zakladanie |  |  |  | 0 | [5 empty] | 375.6933 |  | 563.4664 |  | 0 | 1 | D | 1 |  |  |  | ROZPOCET | [6 empty] | 0
10 | K | 271573001.S | Násyp pod základové konštrukcie so zhutnením zo štrkopiesku fr.0-32 mm | m3 | 191.115 |  | 0 |  |  |  | znížená | 1.097 | 209.6532 | 2.07 | 395.608 | 0 | 0 | 4 | K | 2 |  |  |  | ROZPOCET | 0 | 0 | 0 | 0 | 0 | 2 | 0 | 4 | 1103876921
| VV |  | 0,5*0,5*30*0,15 |  | 1.125 | [13 empty] | VV | 2 | 2 | True | 0 | ROZPOCET
| VV |  | (8,08+7,88)*15,63*0,15 |  | 37.418 | [13 empty] | VV | 2 | 2 | True | 0 | ROZPOCET
| VV |  | 4*55,38*0,15 |  | 33.228 | [13 empty] | VV | 2 | 2 | True | 0 | ROZPOCET
| VV |  | (11,63+55,38)*2*0,6*0,15 |  | 12.062 | [13 empty] | VV | 2 | 2 | True | 0 | ROZPOCET
| VV |  | (5+2,5)*0,2*0,15 |  | 0.225 | [13 empty] | VV | 2 | 2 | True | 0 | ROZPOCET
| VV |  | (8,08+7,88)*0,2*0,15 |  | 0.479 | [13 empty] | VV | 2 | 2 | True | 0 | ROZPOCET
| VV |  | 11,63*55,38*0,15 |  | 96.61 | [13 empty] | VV | 2 | 2 | True | 0 | ROZPOCET
| VV |  | 55,38*1,2*0,15 |  | 9.968 | [13 empty] | VV | 2 | 2 | True | 0 | ROZPOCET
| VV |  | Súčet |  | 228.563 | [13 empty] | VV | 2 | 4 | True | 1 | ROZPOCET
11 | K | 274321311.S | Betón základových pásov, železový (bez výstuže), tr. C 16/20 | m3 | 68.14 |  | 0 |  |  |  | znížená | 0.583 | 39.7256 | 2.1941 | 149.5039 | 0 | 0 | 4 | K | 2 |  |  |  | ROZPOCET | 0 | 0 | 0 | 0 | 0 | 2 | 0 | 4 | 937162894
| VV |  | (11,63+55,38)*2*0,5*0,95 |  | 63.66 | [13 empty] | VV | 2 | 2 | True | 0 | ROZPOCET
| VV |  | (5+2,5)*0,2*0,95 |  | 1.425 | [13 empty] | VV | 2 | 2 | True | 0 | ROZPOCET
| VV |  | (8,08+8,0)*0,2*0,95 |  | 3.055 | [13 empty] | VV | 2 | 2 | True | 0 | ROZPOCET
| VV |  | Súčet |  | 68.14 | [13 empty] | VV | 2 | 4 | True | 1 | ROZPOCET
12 | K | 274351215.S | Debnenie stien základových pásov, zhotovenie-dielce | m2 | 47.28 |  | 0 |  |  |  | znížená | 0.358 | 16.9262 | 0.00067 | 0.031678 | 0 | 0 | 4 | K | 2 |  |  |  | ROZPOCET | 0 | 0 | 0 | 0 | 0 | 2 | 0 | 4 | -14711345
| VV |  | (11,63+55,38)*2*2*0,15 |  | 40.206 | [13 empty] | VV | 2 | 2 | True | 0 | ROZPOCET
| VV |  | (5+2,5)*2*0,15 |  | 2.25 | [13 empty] | VV | 2 | 2 | True | 0 | ROZPOCET
| VV |  | (8,08+8,0)*2*0,15 |  | 4.824 | [13 empty] | VV | 2 | 2 | True | 0 | ROZPOCET
| VV |  | Súčet |  | 47.28 | [13 empty] | VV | 2 | 4 | True | 1 | ROZPOCET
13 | K | 274351216.S | Debnenie stien základových pásov, odstránenie-dielce | m2 | 47.28 |  | 0 |  |  |  | znížená | 0.199 | 9.4087 | 0 | 0 | 0 | 0 | 4 | K | 2 |  |  |  | ROZPOCET | 0 | 0 | 0 | 0 | 0 | 2 | 0 | 4 | -268458346
14 | K | 274361821.S | Výstuž základových pásov z ocele B500 (10505) | t | 2.385 |  | 0 |  |  |  | znížená | 34.322 | 81.858 | 1.019 | 2.4302 | 0 | 0 | 4 | K | 2 |  |  |  | ROZPOCET | 0 | 0 | 0 | 0 | 0 | 2 | 0 | 4 | -1804700830
| VV |  | 68,140*0,035 |  | 2.385 | [13 empty] | VV | 2 | 2 | True | 1 | ROZPOCET
15 | K | 275321311.S | Betón základových pätiek, železový (bez výstuže), tr. C 16/20 | m3 | 7.125 |  | 0 |  |  |  | znížená | 0.604 | 4.3035 | 2.1941 | 15.6327 | 0 | 0 | 4 | K | 2 |  |  |  | ROZPOCET | 0 | 0 | 0 | 0 | 0 | 2 | 0 | 4 | 1849619598
| VV |  | 0,5*0,5*30*0,95 |  | 7.125 | [13 empty] | VV | 2 | 2 | True | 0 | ROZPOCET
| VV |  | Súčet |  | 7.125 | [13 empty] | VV | 2 | 4 | True | 1 | ROZPOCET
16 | K | 275351215.S | Debnenie stien základových pätiek, zhotovenie-dielce | m2 | 9 |  | 0 |  |  |  | znížená | 0.358 | 3.222 | 0.00067 | 0.00603 | 0 | 0 | 4 | K | 2 |  |  |  | ROZPOCET | 0 | 0 | 0 | 0 | 0 | 2 | 0 | 4 | -17806957
| VV |  | 0,5*4*0,15*30 |  | 9 | [13 empty] | VV | 2 | 2 | True | 1 | ROZPOCET
17 | K | 275351216.S | Debnenie stien základovýcb pätiek, odstránenie-dielce | m2 | 9 |  | 0 |  |  |  | znížená | 0.199 | 1.791 | 0 | 0 | 0 | 0 | 4 | K | 2 |  |  |  | ROZPOCET | 0 | 0 | 0 | 0 | 0 | 2 | 0 | 4 | -1659140527
18 | K | 275361821.S | Výstuž základových pätiek z ocele B500 (10505) | t | 0.249 |  | 0 |  |  |  | znížená | 35.362 | 8.8051 | 1.019 | 0.25372 | 0 | 0 | 4 | K | 2 |  |  |  | ROZPOCET | 0 | 0 | 0 | 0 | 0 | 2 | 0 | 4 | 1564993566
| VV |  | 7,125*0,035 |  | 0.249 | [13 empty] | VV | 2 | 2 | True | 1 | ROZPOCET
| D | 3 | Zvislé a kompletné konštrukcie |  |  |  | 0 | [5 empty] | 697.1782 |  | 323.0777 |  | 0 | 1 | D | 1 |  |  |  | ROZPOCET | [6 empty] | 0
19 | K | 341321410.S | Betón stien a priečok, železový (bez výstuže) tr. C 25/30 | m3 | 133.57 |  | 0 |  |  |  | znížená | 1.227 | 163.8904 | 2.4018 | 320.8044 | 0 | 0 | 4 | K | 2 |  |  |  | ROZPOCET | 0 | 0 | 0 | 0 | 0 | 2 | 0 | 4 | -265861045
| VV |  | (8,0+8,08)*0,2*1,2 |  | 3.859 | [13 empty] | VV | 2 | 2 | True | 0 | ROZPOCET
| VV |  | (55,38+11,63)*2 *0,5*2 |  | 134.02 | [13 empty] | VV | 2 | 2 | True | 0 | ROZPOCET
| VV |  | (5+2,5)*1,2*0,2 |  | 1.8 | [13 empty] | VV | 2 | 2 | True | 0 | ROZPOCET
| VV |  | 55,38*0,2*0,4*3 |  | 13.291 | [13 empty] | VV | 2 | 2 | True | 0 | ROZPOCET
| VV |  | -4*2-3*1,4-1,8*4 |  | -19.4 | [13 empty] | VV | 2 | 2 | True | 0 | ROZPOCET
| VV |  | Súčet |  | 133.57 | [13 empty] | VV | 2 | 4 | True | 1 | ROZPOCET
20 | K | 341351105.S | Debnenie stien a priečok obojstranné zhotovenie-dielce | m2 | 686.784 |  | 0 |  |  |  | znížená | 0.443 | 304.2453 | 0.00155 | 1.0645 | 0 | 0 | 16 | K | 2 |  |  |  | ROZPOCET | 0 | 0 | 0 | 0 | 0 | 2 | 0 | 16 | -134000030
| VV |  | (8,0+8,08)*2*1,2 |  | 38.592 | [13 empty] | VV | 2 | 2 | True | 0 | ROZPOCET
| VV |  | (55,38+11,63)*2 *2*2 |  | 536.08 | [13 empty] | VV | 2 | 2 | True | 0 | ROZPOCET
| VV |  | (5+2,5)*1,2*2 |  | 18 | [13 empty] | VV | 2 | 2 | True | 0 | ROZPOCET
| VV |  | 55,38*3*2*0,4 |  | 132.912 | [13 empty] | VV | 2 | 2 | True | 0 | ROZPOCET
| VV |  | (-4*2-3*1,4-1,8*4)*2 |  | -38.8 | [13 empty] | VV | 2 | 2 | True | 0 | ROZPOCET
| VV |  | Súčet |  | 686.784 | [13 empty] | VV | 2 | 4 | True | 1 | ROZPOCET
21 | K | 341351106.S | Debnenie stien a priečok obojstranné odstránenie-dielce | m2 | 686.784 |  | 0 |  |  |  | znížená | 0.314 | 215.6502 | 0 | 0 | 0 | 0 | 4 | K | 2 |  |  |  | ROZPOCET | 0 | 0 | 0 | 0 | 0 | 2 | 0 | 4 | 98478550
22 | K | 341362422.S | Výstuž stien a priečok rovných alebo oblých zo zváraných sietí KARI, priemer drôtu 6/6 mm, veľkosť oka 150x150 mm | m2 | 343.392 |  | 0 |  |  |  | znížená | 0.039 | 13.3923 | 0.00352 | 1.2087 | 0 | 0 | 4 | K | 2 |  |  |  | ROZPOCET | 0 | 0 | 0 | 0 | 0 | 2 | 0 | 4 | -491446700
| VV |  | (8,0+8,08)*1,2 |  | 19.296 | [13 empty] | VV | 2 | 2 | True | 0 | ROZPOCET
| VV |  | (55,38+11,63)*2 *2 |  | 268.04 | [13 empty] | VV | 2 | 2 | True | 0 | ROZPOCET
| VV |  | (5+2,5)*1,2 |  | 9 | [13 empty] | VV | 2 | 2 | True | 0 | ROZPOCET
| VV |  | 55,38*3*0,4 |  | 66.456 | [13 empty] | VV | 2 | 2 | True | 0 | ROZPOCET
| VV |  | (-4*2-3*1,4-1,8*4) |  | -19.4 | [13 empty] | VV | 2 | 2 | True | 0 | ROZPOCET
| VV |  | Súčet |  | 343.392 | [13 empty] | VV | 2 | 4 | True | 1 | ROZPOCET
| D | 6 | Úpravy povrchov, podlahy, osadenie |  |  |  | 0 | [5 empty] | 589.2885 |  | 410.3668 |  | 0 | 1 | D | 1 |  |  |  | ROZPOCET | [6 empty] | 0
23 | K | 631315611.S | Mazanina z betónu prostého (m3) tr. C 16/20 hr.nad 120 do 240 mm | m3 | 184.677 |  | 0 |  |  |  | znížená | 2.32 | 428.4506 | 2.1941 | 405.1943 | 0 | 0 | 4 | K | 2 |  |  |  | ROZPOCET | 0 | 0 | 0 | 0 | 0 | 2 | 0 | 4 | 2007206656
| VV |  | (8,08+8,0)*19,9*0,15 |  | 47.999 | [13 empty] | VV | 2 | 2 | True | 0 | ROZPOCET
| VV |  | 4*55,38*0,15 |  | 33.228 | [13 empty] | VV | 2 | 2 | True | 0 | ROZPOCET
| VV |  | 11,63*55,38*0,10 |  | 64.407 | [13 empty] | VV | 2 | 2 | True | 0 | ROZPOCET
| VV |  | 55,38*1,2*0,15 |  | 9.968 | [13 empty] | VV | 2 | 2 | True | 0 | ROZPOCET
| VV |  | 55,38*3,5*0,15 " krmna cesta |  | 29.075 | [13 empty] | VV | 2 | 2 | True | 0 | ROZPOCET
| VV |  | Súčet |  | 184.677 | [13 empty] | VV | 2 | 4 | True | 1 | ROZPOCET
24 | K | 631351101.S | Debnenie stien, rýh a otvorov v podlahách zhotovenie | m2 | 35.621 |  | 0 |  |  |  | znížená | 0.409 | 14.569 | 0.00861 | 0.3067 | 0 | 0 | 4 | K | 2 |  |  |  | ROZPOCET | 0 | 0 | 0 | 0 | 0 | 2 | 0 | 4 | -1247979505
| VV |  | 71,33*0,15 " krmna cesta |  | 10.7 | [13 empty] | VV | 2 | 2 | True | 0 | ROZPOCET
| VV |  | (8,0+19,9*2+8,08+55,13*2)*0,15 |  | 24.921 | [13 empty] | VV | 2 | 2 | True | 0 | ROZPOCET
| VV |  | Súčet |  | 35.621 | [13 empty] | VV | 2 | 4 | True | 1 | ROZPOCET
25 | K | 631351102.S | Debnenie stien, rýh a otvorov v podlahách odstránenie | m2 | 35.621 |  | 0 |  |  |  | znížená | 0.248 | 8.834 | 0 | 0 | 0 | 0 | 4 | K | 2 |  |  |  | ROZPOCET | 0 | 0 | 0 | 0 | 0 | 2 | 0 | 4 | -639540243
26 | K | 631362422.S | Výstuž mazanín z betónov (z kameniva) a z ľahkých betónov zo sietí KARI, priemer drôtu 6/6 mm, veľkosť oka 150x150 mm | m2 | 1379.411 |  | 0 |  |  |  | znížená | 0.041 | 56.5559 | 0.00352 | 4.8555 | 0 | 0 | 4 | K | 2 |  |  |  | ROZPOCET | 0 | 0 | 0 | 0 | 0 | 2 | 0 | 4 | 491717543
| VV |  | (8,08+8,0)*19,9 |  | 319.992 | [13 empty] | VV | 2 | 2 | True | 0 | ROZPOCET
| VV |  | 4*55,38 |  | 221.52 | [13 empty] | VV | 2 | 2 | True | 0 | ROZPOCET
| VV |  | 11,63*55,38 |  | 644.069 | [13 empty] | VV | 2 | 2 | True | 0 | ROZPOCET
| VV |  | 55,38*3,5 " krmna cesta |  | 193.83 | [13 empty] | VV | 2 | 2 | True | 0 | ROZPOCET
| VV |  | Súčet |  | 1379.411 | [13 empty] | VV | 2 | 4 | True | 1 | ROZPOCET
27 | K | 634920033.S | Rezanie dilatačných škár v čiastočne zatvrdnutej betónovej mazanine alebo poteru hĺbky nad 50 do 80 mm, šírky nad 10 do 20 mm | m | 172.45 |  | 0 |  |  |  | znížená | 0.469 | 80.879 | 6e-05 | 0.010347 | 0 | 0 | 4 | K | 2 |  |  |  | ROZPOCET | 0 | 0 | 0 | 0 | 0 | 2 | 0 | 4 | 1448044155
| VV |  | 19,9+8,0+19,9+8,08+4*4+10,48*3+55,13+3,5*4 |  | 172.45 | [13 empty] | VV | 2 | 2 | True | 1 | ROZPOCET
| D | 9 | Ostatné konštrukcie a práce-búranie |  |  |  | 0 | [5 empty] | 164.7709 |  | 0.02388 |  | 0 | 1 | D | 1 |  |  |  | ROZPOCET | [6 empty] | 0
28 | K | 952901311.S | Vyčistenie budov poľnohospodárskych objektov akejkoľvek výšky | m2 | 596.996 |  | 0 |  |  |  | znížená | 0.276 | 164.7709 | 4e-05 | 0.02388 | 0 | 0 | 4 | K | 2 |  |  |  | ROZPOCET | 0 | 0 | 0 | 0 | 0 | 2 | 0 | 4 | -1150806007
| VV |  | 55,38*10,78 |  | 596.996 | [13 empty] | VV | 2 | 2 | True | 1 | ROZPOCET
| D | 99 | Presun hmôt HSV |  |  |  | 0 | [5 empty] | 158.3247 |  | 0 |  | 0 | 1 | D | 1 |  |  |  | ROZPOCET | [6 empty] | 0
29 | K | 998011002.S | Presun hmôt pre budovy (801, 803, 812), zvislá konštr. z tehál, tvárnic, z kovu výšky do 12 m | t | 481.23 |  | 0 |  |  |  | znížená | 0.329 | 158.3247 | 0 | 0 | 0 | 0 | 4 | K | 2 |  |  |  | ROZPOCET | 0 | 0 | 0 | 0 | 0 | 2 | 0 | 4 | -497293428
| D | PSV | Práce a dodávky PSV |  |  |  | 0 | [5 empty] | 1694.907 |  | 33.9853 |  | 0 | 2 | D | 0 |  |  |  | ROZPOCET | [6 empty] | 0
| D | 762 | Konštrukcie tesárske |  |  |  | 0 | [5 empty] | 199.6794 |  | 5.6762 |  | 0 | 2 | D | 1 |  |  |  | ROZPOCET | [6 empty] | 0
30 | K | 762332110.S | Montáž viazaných konštrukcií krovov striech z reziva priemernej plochy do 120 cm2 | m | 941.425 |  | 0 |  |  |  | znížená | 0.212 | 199.5821 | 0.00026 | 0.24477 | 0 | 0 | 16 | K | 2 |  |  |  | ROZPOCET | 0 | 0 | 0 | 0 | 0 | 2 | 0 | 16 | 637095193
31 | M | 605120006900.S | Drevené hranoly 80 mm x 120 mm | m3 | 9.49 |  | 0 |  |  |  | znížená | 0 | 0 | 0.55 | 5.2195 | 0 | 0 | 32 | M | 2 |  |  |  | ROZPOCET | 0 | 0 | 0 | 0 | 0 | 2 | 0 | 16 | 1053435893
| VV |  | 941,46*0,08*0,12 |  | 9.038 | [13 empty] | VV | 2 | 2 | True | 1 | ROZPOCET
| VV |  | 9,038*1,05 'Prepočítané koeficientom množstva |  | 9.49 | [13 empty] | VV | 2 | 2 | False | 1 | ROZPOCET
32 | K | 762395000.S | Spojovacie prostriedky pre viazané konštrukcie krovov, debnenie a laťovanie, nadstrešné konštr., spádové kliny - svorky, dosky, klince, pásová oceľ, vruty | m3 | 9.49 |  | 0 |  |  |  | znížená | 0.01025 | 0.097273 | 0.02233 | 0.21191 | 0 | 0 | 16 | K | 2 |  |  |  | ROZPOCET | 0 | 0 | 0 | 0 | 0 | 2 | 0 | 16 | 547257066
33 | K | 998762202.S | Presun hmôt pre konštrukcie tesárske v objektoch výšky do 12 m | % | 102.89 |  | 0 |  |  |  | znížená | 0 | 0 | 0 | 0 | 0 | 0 | 16 | K | 2 |  |  |  | ROZPOCET | 0 | 0 | 0 | 0 | 0 | 2 | 0 | 16 | -227539473
| D | 764 | Konštrukcie klampiarske |  |  |  | 0 | [5 empty] | 170.7282 |  | 0.32933 |  | 0 | 2 | D | 1 |  |  |  | ROZPOCET | [6 empty] | 0
34 | K | 764352221.S | Žľaby z pozinkovaného PZ plechu, pododkvapové polkruhové r.š. 200 mm | m | 166.14 |  | 0 |  |  |  | znížená | 0.894 | 148.5292 | 0.00155 | 0.25752 | 0 | 0 | 16 | K | 2 |  |  |  | ROZPOCET | 0 | 0 | 0 | 0 | 0 | 2 | 0 | 16 | -1250004866
| VV |  | 55,38*3 |  | 166.14 | [13 empty] | VV | 2 | 2 | True | 1 | ROZPOCET
35 | K | 764359212.S | Kotlík kónický z pozinkovaného PZ plechu, pre rúry s priemerom od 100 do 125 mm | ks | 6 |  | 0 |  |  |  | znížená | 1.235 | 7.41 | 0.00106 | 0.00636 | 0 | 0 | 16 | K | 2 |  |  |  | ROZPOCET | 0 | 0 | 0 | 0 | 0 | 2 | 0 | 16 | 144021217
36 | K | 764454255.S | Zvodové rúry z pozinkovaného PZ plechu, kruhové priemer 150 mm | m | 22.34 |  | 0 |  |  |  | znížená | 0.662 | 14.7891 | 0.00293 | 0.065456 | 0 | 0 | 16 | K | 2 |  |  |  | ROZPOCET | 0 | 0 | 0 | 0 | 0 | 2 | 0 | 16 | 922004393
| VV |  | 2,41*2+4,72*2+4,04*2 |  | 22.34 | [13 empty] | VV | 2 | 2 | True | 1 | ROZPOCET
37 | K | 998764201.S | Presun hmôt pre konštrukcie klampiarske v objektoch výšky do 6 m | % | 47.53 |  | 0 |  |  |  | znížená | 0 | 0 | 0 | 0 | 0 | 0 | 16 | K | 2 |  |  |  | ROZPOCET | 0 | 0 | 0 | 0 | 0 | 2 | 0 | 16 | -511008423
| D | 767 | Konštrukcie doplnkové kovové |  |  |  | 0 | [5 empty] | 1324.4994 |  | 27.9798 |  | 0 | 2 | D | 1 |  |  |  | ROZPOCET | [6 empty] | 0
38 | K | 767137114.S | Montáž roštu zváraného z tenkosten. profilov, rozpätie do 600 mm | m2 | 193.531 |  | 0 |  |  |  | znížená | 1.067 | 206.4976 | 0.00013 | 0.025159 | 0 | 0 | 16 | K | 2 |  |  |  | ROZPOCET | 0 | 0 | 0 | 0 | 0 | 2 | 0 | 16 | -1620697782
| VV |  | 146,458+47,073 |  | 193.531 | [13 empty] | VV | 2 | 2 | True | 1 | ROZPOCET
39 | M | 145520000300.S | Profil oceľový zváraný tenkostenný uzavretý obdĺžnikový | t | 0.627 |  | 0 |  |  |  | znížená | 0 | 0 | 1 | 0.627 | 0 | 0 | 32 | M | 2 |  |  |  | ROZPOCET | 0 | 0 | 0 | 0 | 0 | 2 | 0 | 16 | -1263607450
40 | K | 767137511.S | Obloženie Lexanom | m2 | 47.073 |  | 0 |  |  |  | znížená | 0.328 | 15.4399 | 1e-05 | 0.00047073 | 0 | 0 | 16 | K | 2 |  |  |  | ROZPOCET | 0 | 0 | 0 | 0 | 0 | 2 | 0 | 16 | -1325340012
| VV |  | 55,38*0,85 |  | 47.073 | [13 empty] | VV | 2 | 2 | True | 1 | ROZPOCET
41 | M | 283170000100 | Doska komôrková z polykarbonátu LEXAN | m2 | 49.427 |  | 0 |  |  |  | znížená | 0 | 0 | 0.0008 | 0.039542 | 0 | 0 | 32 | M | 2 |  |  |  | ROZPOCET | 0 | 0 | 0 | 0 | 0 | 2 | 0 | 16 | -1481408962
| VV |  | 47,073*1,05 'Prepočítané koeficientom množstva |  | 49.427 | [13 empty] | VV | 2 | 2 | False | 1 | ROZPOCET
42 | K | 767137512.S | Obloženie plechom oceľovým, tvarovaným, lakovaným | m2 | 146.458 |  | 0 |  |  |  | znížená | 0.339 | 49.6493 | 0.00085 | 0.12449 | 0 | 0 | 16 | K | 2 |  |  |  | ROZPOCET | 0 | 0 | 0 | 0 | 0 | 2 | 0 | 16 | -726608570
| VV |  | 11,63*1,81/2*2 |  | 21.05 | [13 empty] | VV | 2 | 2 | True | 0 | ROZPOCET
| VV |  | (11,63*2,77-4*2)*2 |  | 48.43 | [13 empty] | VV | 2 | 2 | True | 0 | ROZPOCET
| VV |  | 55,38*1,39 |  | 76.978 | [13 empty] | VV | 2 | 2 | True | 0 | ROZPOCET
| VV |  | Súčet |  | 146.458 | [13 empty] | VV | 2 | 4 | True | 1 | ROZPOCET
43 | M | 138310001300.S | Plech trapézový pozink , hr. 0,5 - 1,25 mm | m2 | 153.781 |  | 0 |  |  |  | znížená | 0 | 0 | 0.00576 | 0.88578 | 0 | 0 | 32 | M | 2 |  |  |  | ROZPOCET | 0 | 0 | 0 | 0 | 0 | 2 | 0 | 16 | 395724074
| VV |  | 146,458*1,05 'Prepočítané koeficientom množstva |  | 153.781 | [13 empty] | VV | 2 | 2 | False | 1 | ROZPOCET
44 | K | 767161210.S | Montáž zábradlia rovného z rúrok na oceľovú konštrukciu, s hmotnosťou 1 m zábradlia do 20 kg | m | 110.76 |  | 0 |  |  |  | znížená | 0.263 | 29.1299 | 5e-05 | 0.005538 | 0 | 0 | 16 | K | 2 |  |  |  | ROZPOCET | 0 | 0 | 0 | 0 | 0 | 2 | 0 | 16 | 965411738
| VV |  | 55,38*2 |  | 110.76 | [13 empty] | VV | 2 | 2 | True | 1 | ROZPOCET
45 | M | 553520003000.S | Zábradlie rovné, výška do 1200 mm, vhodné do exteriéru | m | 110.76 |  | 0 |  |  |  | znížená | 0 | 0 | 0.005 | 0.5538 | 0 | 0 | 32 | M | 2 |  |  |  | ROZPOCET | 0 | 0 | 0 | 0 | 0 | 2 | 0 | 16 | -1176794587
46 | K | 767392112.S | Montáž krytiny striech plechom tvarovaným skrutkovaním | m2 | 774.212 |  | 0 |  |  |  | znížená | 0.34 | 263.2321 | 0.00143 | 1.1071 | 0 | 0 | 16 | K | 2 |  |  |  | ROZPOCET | 0 | 0 | 0 | 0 | 0 | 2 | 0 | 16 | 1902293696
| VV |  | 55,38*12,78+55,38*1,2 |  | 774.212 | [13 empty] | VV | 2 | 2 | True | 1 | ROZPOCET
47 | M | 138310001300.S | Plech trapézový pozink , hr. 0,5 - 1,25 mm | m2 | 797.438 |  | 0 |  |  |  | znížená | 0 | 0 | 0.00576 | 4.5932 | 0 | 0 | 32 | M | 2 |  |  |  | ROZPOCET | 0 | 0 | 0 | 0 | 0 | 2 | 0 | 16 | -1636844058
| VV |  | 774,212*1,03 'Prepočítané koeficientom množstva |  | 797.438 | [13 empty] | VV | 2 | 2 | False | 1 | ROZPOCET
48 | K | 767920120.S | Montáž vrát a vrátok osadzovaných na stĺpiky murované alebo betónované, 2-4 m2 | ks | 4 |  | 0 |  |  |  | znížená | 1.2047 | 4.8189 | 0 | 0 | 0 | 0 | 16 | K | 2 |  |  |  | ROZPOCET | 0 | 0 | 0 | 0 | 0 | 2 | 0 | 16 | -759505436
49 | M | 553510010000.S | Bránka - vráta - jednokrídlová, šxv 1,8x1,6 m | ks | 4 |  | 0 |  |  |  | znížená | 0 | 0 | 0.03847 | 0.15388 | 0 | 0 | 32 | M | 2 |  |  |  | ROZPOCET | 0 | 0 | 0 | 0 | 0 | 2 | 0 | 16 | -380263706
50 | K | 767920130.S | Montáž vrát a vrátok osadzovaných na stĺpiky murované alebo betónované, 4-6 m2 | ks | 5 |  | 0 |  |  |  | znížená | 1.9787 | 9.8937 | 0 | 0 | 0 | 0 | 16 | K | 2 |  |  |  | ROZPOCET | 0 | 0 | 0 | 0 | 0 | 2 | 0 | 16 | 425019928
51 | M | 553410058800.S | Vráta oceľové 3000x1600 mm | ks | 5 |  | 0 |  |  |  | znížená | 0 | 0 | 0.3778 | 1.889 | 0 | 0 | 32 | M | 2 |  |  |  | ROZPOCET | 0 | 0 | 0 | 0 | 0 | 2 | 0 | 16 | 252348621
52 | K | 767920140.S | Montáž vrát a vrátok k oploteniu osadzovaných na stĺpiky murované alebo betónované, 6-8 m2 | ks | 2 |  | 0 |  |  |  | znížená | 2.8137 | 5.6275 | 0 | 0 | 0 | 0 | 16 | K | 2 |  |  |  | ROZPOCET | 0 | 0 | 0 | 0 | 0 | 2 | 0 | 16 | 953530570
53 | M | 553410058000.S1 | Vráta oceľové 4000x1600 mm posúvne | ks | 2 |  | 0 |  |  |  | znížená | 0 | 0 | 0.479 | 0.958 | 0 | 0 | 32 | M | 2 |  |  |  | ROZPOCET | 0 | 0 | 0 | 0 | 0 | 2 | 0 | 16 | 552932175
54 | K | 767920170.S | Montáž vrát a vrátok osadzovaných na stĺpiky murované alebo betónované nad 15 m2 | ks | 3 |  | 0 |  |  |  | znížená | 8.1308 | 24.3925 | 0 | 0 | 0 | 0 | 16 | K | 2 |  |  |  | ROZPOCET | 0 | 0 | 0 | 0 | 0 | 2 | 0 | 16 | -1632897726
55 | M | 553410057800.S | Vráta oceľové dvojkrídlové 10,78 x 1,6 m | ks | 3 |  | 0 |  |  |  | znížená | 0 | 0 | 0.76 | 2.28 | 0 | 0 | 32 | M | 2 |  |  |  | ROZPOCET | 0 | 0 | 0 | 0 | 0 | 2 | 0 | 16 | 1685744399
56 | K | 767995106.S | Montáž ostatných atypických kovových stavebných doplnkových konštrukcií nad 100 do 250 kg | kg | 14035.65 |  | 0 |  |  |  | znížená | 0.051 | 715.8181 | 5e-05 | 0.70178 | 0 | 0 | 16 | K | 2 |  |  |  | ROZPOCET | 0 | 0 | 0 | 0 | 0 | 2 | 0 | 16 | -1093156914
57 | M | 134830000100.S | Prvky pre oceľovú nosnú konštrukciu - stĺpy, väzniky prierez do 100-300 mm- pozinkované | t | 14.035 |  | 0 |  |  |  | znížená | 0 | 0 | 1 | 14.035 | 0 | 0 | 32 | M | 2 |  |  |  | ROZPOCET | 0 | 0 | 0 | 0 | 0 | 2 | 0 | 16 | 971352491
| VV |  | 15785,65*0,001 'Prepočítané koeficientom množstva |  | 15.786 | [13 empty] | VV | 2 | 2 | False | 1 | ROZPOCET
58 | K | 998767201.S | Presun hmôt pre kovové stavebné doplnkové konštrukcie v objektoch výšky do 6 m | % | 907.48 |  | 0 |  |  |  | znížená | 0 | 0 | 0 | 0 | 0 | 0 | 16 | K | 2 |  |  |  | ROZPOCET | 0 | 0 | 0 | 0 | 0 | 2 | 0 | 16 | 151895978