## Stavba
#RTSROZP# | Slepý položkový rozpočet stavby
| Stavba: |  | 20180070 | ŽIAR NAD HRONOM - Rekonštrukcia bžeckého oválu
| Objekt: |  | 01 | Bežecký ovál
16575 | Rozpočet: |  | 20180070_01C | Bežecký ovál_úprava
| Objednatel: | [5 empty] | IČO:
DIČ:
| Projektant: | [5 empty] | IČO:
DIČ:
| Zhotovitel: | [5 empty] | IČO:
DIČ:
Vypracoval:
| Rozpis ceny | [6 empty] | Celkem
HSV | HSV | [6 empty] | 0
PSV | PSV | [6 empty] | 0
MON | MON | [6 empty] | 0
VN | Vedlejší náklady | [6 empty] | 0
ON | Ostatní náklady | [6 empty] | 0
| Celkem | [6 empty] | 0
Rekapitulace daní
| Základ pro sníženou DPH |  |  | 0 | % | 0 |  |  | EUR
| Snížená DPH |  |  | 0 | % | 0 |  |  | EUR
| Základ pro základní DPH |  |  | 20 | % | 0 |  |  | EUR
| Základní DPH |  |  | 20 | % | 0 |  |  | EUR
| Zaokrouhlení |  |  |  |  | 0 |  |  | EUR
| Cena celkem bez DPH |  |  |  |  | 0 |  |  | EUR
| Cena celkem s DPH |  |  |  |  | 0 |  |  | EUR
|  | v |  |  | dne |  | 2019-03-15
|  |  | Za zhotovitele |  |  |  | Za objednatele
Rekapitulace dílčích částí
#CASTI>> | Číslo | Název |  |  | Základ pro sníženou DPH | Základ pro základní DPH | DPH celkem | Cena celkem | %
1 | Stavba |  |  |  | 0 | 0 | 0 | 0
2 | 01 | Bežecký ovál |  |  | 0 | 0 | 0 | 0
3 | 20180070_01C | Bežecký ovál_úprava |  |  | 0 | 0 | 0 | 0
| Celkem za stavbu |  |  |  | 0 | 0 | 0 | 0 | 0
Rekapitulace dílů
| Číslo | Název |  |  | Typ dílu |  |  | Celkem | %
| 023 | Příprava pro el.časomíru |  |  | HSV |  |  | 0
| 1.0 | Zemné práce |  |  | HSV |  |  | 0
| 18 | Povrchové úpravy terénu |  |  | HSV |  |  | 0
| 471.0 | Umelé povrchy |  |  | HSV |  |  | 0
| 5.0 | Komunikácie |  |  | HSV |  |  | 0
| 569.0 | Podkladné vrstvy umelých povrchov |  |  | HSV |  |  | 0
| 63.0 | Podlahy a podlahové konštrukcie |  |  | HSV |  |  | 0
| 8.0 | Trubné vedenie |  |  | HSV |  |  | 0
| 872.0 | Líniové odvodňovacie žľaby |  |  | HSV |  |  | 0
| 913.0 | Vybavenie športoviska |  |  | HSV |  |  | 0
| 915.0 | Ohraničenie plôch - obrubníky |  |  | HSV |  |  | 0
| 99.0 | Staveniskový presun hmôt |  |  | HSV |  |  | 0
| VN.0 | Vedľajšie náklady |  |  | VN |  |  | 0
| Cena celkem | [6 empty] | 0 | 0
Note on D11: Název
Note on D12: Ulice
Note on D13: Ulice
Note on C13: PSČ
Note on I11: IČO
Note on I12: DIČ

## VzorPolozky (hidden)
Položkový rozpočet
S:
O:
R:

## 01 20180070_01C Pol
Položkový rozpočet | [25 empty] | #TypZaznamu#
S: | 20180070 | ŽIAR NAD HRONOM - Rekonštrukcia bžeckého oválu | [23 empty] | STA
O: | 01 | Bežecký ovál | [20 empty] | STA |  |  | OBJ
R: | 20180070_01C | Bežecký ovál_úprava | [23 empty] | ROZ
P.č. | Číslo položky | Název položky | MJ | množství | cena / MJ | Celkem | Dodávka | Dodávka celk. | Montáž | Montáž celk. | DPH | cena s DPH | hmotnost / MJ | hmotnost celk.(t) | dem. hmotnost / MJ | dem. hmotnost celk.(t) | Ceník | Cen. soustava / platnost | Cenová úroveň | Nhod / MJ | Nhod celk. | Dodavatel
Díl: | 023 | Příprava pro el.časomíru |  |  |  | 0 |  | 3834.76 |  | 284.94 |  | 0 |  | 8.64 |  | 0 |  |  |  |  | 26.86 |  |  |  |  | DIL
1 | 131201101S00 | Hĺbenie jám nezapaž. v horn. tr. 3 do 100 m3 | m3 | 1.372 |  | 0 | 0 | 0 | 7.8 | 10.7 | 20 | 0 | 0 | 0 | 0 | 0 |  | ODIS | Indiv | 0.5748 | 0.79 |  |  |  |  | POL1_1
|  | (0,7*0,7*0,7)*4 |  | 1.372 | [21 empty] | VV | 0
2 | 162701105S00 | Vodorovné premiestnenie výkopu do 10000 m horn. tr . 1-4 | m3 | 9.77 |  | 0 | 0 | 0 | 6.5 | 63.51 | 20 | 0 | 0 | 0 | 0 | 0 |  | ODIS | Indiv | 0.011 | 0.11 |  |  |  |  | POL1_1
|  | (6,34+3,43) |  | 9.77 | [21 empty] | VV | 0
3 | 451541111S00 | Lôžko pod potrubie, stoky v otvorenom výkope zo št rkodrvy | m3 | 3.4377 |  | 0 | 19.41 | 66.73 | 11.79 | 40.53 | 20 | 0 | 1.7034 | 5.86 | 0 | 0 |  | ODIS | Indiv | 1.1988 | 4.12 |  |  |  |  | POL1_1
|  | ((35,2+37,8+80,7+10,0)*0,3*0,07) |  | 3.4377 | [21 empty] | VV | 0
4 | 871251111S00 | Montáž potrubia z tlakových rúrok z tvrdého PVC d 110, tesnených gumovým krúžkom | m | 163.7 |  | 0 | 0.24 | 39.29 | 0.81 | 132.6 | 20 | 0 | 6e-05 | 0.01 | 0 | 0 |  | ODIS | Indiv | 0.107 | 17.52 |  |  |  |  | POL1_1
|  | 35,2+37,8+80,7+10,0 |  | 163.7 | [21 empty] | VV | 0
5 | 953943124S00 | Osadenie ostat. výrobkov do 30 kg do betónu bez do dávky | kus | 4 |  | 0 | 0.6 | 2.4 | 9.4 | 37.6 | 20 | 0 | 0.0002 | 0 | 0 | 0 |  | ODIS | Indiv | 1.08 | 4.32 |  |  |  |  | POL1_1
6 | 286-10001.NC | Rozdelovacia šachta - dodávka | kus | 4 |  | 0 | 750 | 3000 | 0 | 0 | 20 | 0 | 0.0832 | 0.33 | 0 | 0 |  | Vlastní | Indiv | 0 | 0 |  |  |  |  | POL12_0
|  | /dodávka PREFA šachet - rozm. 60x60x45cm/ | [23 empty] | POP
7 | 286-10002.NC | Flexibilná káblová chránička DN 90 | m | 166.974 |  | 0 | 4.35 | 726.34 | 0 | 0 | 20 | 0 | 0.0146 | 2.44 | 0 | 0 |  | Vlastní | Indiv | 0 | 0 |  |  |  |  | POL12_0
|  | /dodávka kabelové chráničky/ | [23 empty] | POP
|  | (35,2+37,8+80,7+10,0)*1,02 |  | 166.974 | [21 empty] | VV | 0
Díl: | 1.0 | Zemné práce |  |  |  | 0 |  | 728.71 |  | 38474.33 |  | 0 |  | 121.03 |  | 31.44 |  |  |  |  | 763.04 |  |  |  |  | DIL
8 | 113204111S00 | Vytrhanie obrubníkov betónových | m | 786 |  | 0 | 0 | 0 | 1.1 | 864.6 | 20 | 0 | 0 | 0 | 0.04 | 31.44 |  | ODIS | ODIS 18/1 | 0.08 | 62.88 |  |  |  |  | POL1_
9 | 121101113 | Odstránenie škváry s premiestn. na hromady, so zložením na vzdialenosť do 100 m a do 10000 m3 | m3 | 291.9 |  | 0 | 0 | 0 | 1.19 | 347.36 | 20 | 0 | 0 | 0 | 0 | 0 |  | Vlastní | Indiv | 0 | 0 |  |  |  |  | POL1_
|  | 1946*0,15 |  | 291.9 | [21 empty] | VV | 0
10 | 122201102S00 | Odkopávky a prekopávky nezapaž. v horn. tr. 3 nad 100 do 1 000 m3 | m3 | 873.75 |  | 0 | 0 | 0 | 8.69 | 7592.89 | 20 | 0 | 0 | 0 | 0 | 0 |  | ODIS | Indiv | 0.069 | 60.29 |  |  |  |  | POL1_0
|  | 3495*0,25 |  | 873.75 | [21 empty] | VV | 0
11 | 131201109S00 | Príplatok za lepivosť v horn. tr. 3 | m3 | 72 |  | 0 | 0 | 0 | 0.7 | 50.4 | 20 | 0 | 0 | 0 | 0 | 0 |  | ODIS | Indiv | 0.04 | 2.88 |  |  |  |  | POL1_
12 | 131201201S00 | Hĺbenie jám zapaž. v horn. tr. 3 do 100 m3 | m3 | 72 |  | 0 | 0 | 0 | 19.2 | 1382.4 | 20 | 0 | 0 | 0 | 0 | 0 |  | ODIS | Indiv | 2.2328 | 160.76 |  |  |  |  | POL1_
|  | vsakovacia jama : (3,0*4,0*3,0)*2 |  | 72 | [21 empty] | VV | 0
13 | 132201101S00 | Hĺbenie rýh šírka do 60 cm v horn. tr. 3 do 100 m3 | m3 | 174.006 |  | 0 | 0 | 0 | 19.2 | 3340.92 | 20 | 0 | 0 | 0 | 0 | 0 |  | ODIS | Indiv | 1.9639 | 341.73 |  |  |  |  | POL1_1
|  | obrubníky : 596,5*0,5*0,3 |  | 89.475 | [21 empty] | VV | 0
|  | drenážne potrubie : (204,2+130,8+30,0+4,8+4,8)*0,3*0,7 |  | 78.666 | [21 empty] | VV | 0
|  | zvodné potrubie : (7,8+15,2)*0,3*0,85 |  | 5.865 | [21 empty] | VV | 0
14 | 132201109S00 | Príplatok za lepivosť horniny tr. 3 v rýhach š. do 60 cm | m3 | 174.006 |  | 0 | 0 | 0 | 2.5 | 435.02 | 20 | 0 | 0 | 0 | 0 | 0 |  | ODIS | Indiv | 0.2753 | 47.9 |  |  |  |  | POL1_
15 | 151101201S00 | Zhotovenie paženia stien výkopu príložné hl. do 4 m | m2 | 42 |  | 0 | 0.47 | 19.74 | 1.98 | 83.16 | 20 | 0 | 0.00025 | 0.01 | 0 | 0 |  | ODIS | Indiv | 0.156 | 6.55 |  |  |  |  | POL1_
|  | vsakovacia jama : (2*(3+4))*3 |  | 42 | [21 empty] | VV | 0
16 | 151101211S00 | Odstránenie paženia stien výkopu príložné hl. do 4 m | m2 | 42 |  | 0 | 0 | 0 | 0.83 | 34.86 | 20 | 0 | 0 | 0 | 0 | 0 |  | ODIS | Indiv | 0.095 | 3.99 |  |  |  |  | POL1_
17 | 162701105S00 | Vodorovné premiestnenie výkopu do 10000 m horn. tr . 1-4 | m3 | 1145.996 |  | 0 | 0 | 0 | 6.5 | 7448.97 | 20 | 0 | 0 | 0 | 0 | 0 |  | ODIS | Indiv | 0.011 | 12.61 |  |  |  |  | POL1_1
|  | 873,75+98,24+174,006 |  | 1145.996 | [21 empty] | VV | 0
18 | 171201202S00 | Uloženie sypaniny na skládky nad 100 do 1 000 m3 | m3 | 1145.996 |  | 0 | 0 | 0 | 0.6 | 687.6 | 20 | 0 | 0 | 0 | 0 | 0 |  | ODIS | Indiv | 0.0082 | 9.4 |  |  |  |  | POL1_1
19 | 17120120900S00 | Poplatok za skladovanie - kamenivo | t | 1718.994 |  | 0 | 0 | 0 | 6.5 | 11173.46 | 20 | 0 | 0 | 0 | 0 | 0 |  | Vlastní | Indiv | 0 | 0 |  |  |  |  | POL1_
|  | 1145,996*1,5 |  | 1718.994 | [21 empty] | VV | 0
20 | 174101001S00 | Zásyp zhutnený jám, šachiet, rýh, zárezov alebo ok olo objektov do 100 m3 | m3 | 75.2 |  | 0 | 0 | 0 | 2.55 | 191.76 | 20 | 0 | 0 | 0 | 0 | 0 |  | ODIS | Indiv | 0.24221 | 18.21 |  |  |  |  | POL1_
|  | jestvujúca zemina : (5,0*4,0*0,2)*2 |  | 8 | [21 empty] | VV | 0
|  | kamenivo (výplň) : (3,0*4,0*2,8)*2 |  | 67.2 | [21 empty] | VV | 0
21 | 211971121S00 | Zhotovenie opláš. odv. rebier z geotex. skl. nad 1 :2,5 š. do 2,5 m | m2 | 131.16 |  | 0 | 0.34 | 44.59 | 0.58 | 76.07 | 20 | 0 | 0.00025 | 0.03 | 0 | 0 |  | ODIS | Indiv | 0.089 | 11.67 |  |  |  |  | POL1_
|  | (4*(3+4))*2,97 |  | 83.16 | [21 empty] | VV | 0
|  | (3*4)*4 |  | 48 | [21 empty] | VV | 0
22 | 215901101S00 | Zhutnenie podložia z hor. súdr. do 92%PS a nesúdr. Id do 0,8 | m2 | 3495 |  | 0 | 0 | 0 | 0.22 | 768.9 | 20 | 0 | 0 | 0 | 0 | 0 |  | ODIS | Indiv | 0.005 | 17.48 |  |  |  |  | POL1_1
23 | 979083116S00 | Vodorovné premiestnenie sute na skládku do 10000 m | t | 162.702 |  | 0 | 0.04 | 6.51 | 7.46 | 1213.76 | 20 | 0 | 0 | 0 | 0 | 0 |  | ODIS | Indiv | 0.0411 | 6.69 |  |  |  |  | POL1_
|  | obrubníky s operou : (786*0,3*0,3)*2,3 |  | 162.702 | [21 empty] | VV | 0
24 | 979131409S00 | Poplatok za ulož.a znešk.staveb.sute na vymedzenýc h skládkach "O"-ostatný odpad | t | 162.702 |  | 0 | 0 | 0 | 17.1 | 2782.2 | 20 | 0 | 0 | 0 | 0 | 0 |  | ODIS | ODIS 18/1 | 0 | 0 |  |  |  |  | POL1_
25 | 583439310S | Kamenivo drtené hrubé 16-32C | t | 120.96 |  | 0 | 4.85 | 586.66 | 0 | 0 | 20 | 0 | 1 | 120.96 | 0 | 0 |  | ODIS | Indiv | 0 | 0 |  |  |  |  | POL3_
|  | ((3,0*4,0*2,8)*2)*1,8 |  | 120.96 | [21 empty] | VV | 0
26 | 693665120S | Geotextília polypropylénová TATRATEX PP 300g/m2 | m2 | 109.548 |  | 0 | 0.65 | 71.21 | 0 | 0 | 20 | 0 | 0.0003 | 0.03 | 0 | 0 |  | ODIS | Indiv | 0 | 0 |  |  |  |  | POL3_
|  | 107,4*1,02 |  | 109.548 | [21 empty] | VV | 0
Díl: | 18 | Povrchové úpravy terénu |  |  |  | 0 |  | 178.37 |  | 2595.68 |  | 0 |  | 0.02 |  | 0 |  |  |  |  | 306 |  |  |  |  | DIL
27 | 162206113S00 | Vodorovné premiestnenie zemín schopných zúrodnenia 50-100 m | m3 | 212.76 |  | 0 | 0 | 0 | 2.1 | 446.8 | 20 | 0 | 0 | 0 | 0 | 0 |  | ODIS | Indiv | 0.1029 | 21.89 |  |  |  |  | POL1_1
|  | premiestnenie výkopku pre ter.úpravy (po vonkajšom obvode oválu) : 376*1,0*0,3 |  | 112.8 | [21 empty] | VV | 0
|  | premiestnenie výkopku pre ter.úpravy (po vnútornom obvode oválu) : 312,8*1,0*0,3 |  | 93.84 | [21 empty] | VV | 0
|  | premiestnenie výkopku pre ter.úpravy (vrh guľou) : 20,4*1,0*0,3 |  | 6.12 | [21 empty] | VV | 0
28 | 180402112S00 | Založenie parkového trávnika výsevom vo svahu 1:5- 1:2 | m2 | 709.2 |  | 0 | 0.08 | 56.74 | 0.68 | 482.26 | 20 | 0 | 0 | 0 | 0 | 0 |  | ODIS | Indiv | 0.0952 | 67.52 |  |  |  |  | POL1_1
|  | premiestnenie výkopku pre ter.úpravy (po vonkajšom obvode oválu) : 376*1,0 |  | 376 | [21 empty] | VV | 0
|  | premiestnenie výkopku pre ter.úpravy (po vnútornom obvode oválu) : 312,8*1,0 |  | 312.8 | [21 empty] | VV | 0
|  | premiestnenie výkopku pre ter.úpravy (vrh guľou) : 20,4*1,0 |  | 20.4 | [21 empty] | VV | 0
29 | 181301104S00 | Rozprestretie ornice, sklon do 1:5 do 500 m2 hr. d o 25 cm | m2 | 709.2 |  | 0 | 0 | 0 | 2.35 | 1666.62 | 20 | 0 | 0 | 0 | 0 | 0 |  | ODIS | Indiv | 0.3054 | 216.59 |  |  |  |  | POL1_1
|  | premiestnenie výkopku pre ter.úpravy (po vonkajšom obvode oválu) : 376*1,0 |  | 376 | [21 empty] | VV | 0
|  | premiestnenie výkopku pre ter.úpravy (po vnútornom obvode oválu) : 312,8*1,0 |  | 312.8 | [21 empty] | VV | 0
|  | premiestnenie výkopku pre ter.úpravy (vrh guľou) : 20,4*1,0 |  | 20.4 | [21 empty] | VV | 0
30 | 005724400S | Zmes trávna ihrisková | kg | 24.822 |  | 0 | 4.9 | 121.63 | 0 | 0 | 20 | 0 | 0.001 | 0.02 | 0 | 0 |  | ODIS | Indiv | 0 | 0 |  |  |  |  | POL3_1
|  | (709,2*35)/1000 |  | 24.822 | [21 empty] | VV | 0
Díl: | 471.0 | Umelé povrchy |  |  |  | 0 |  | 10488 |  | 58050.78 |  | 0 |  | 28.82 |  | 0 |  |  |  |  | 456.54 |  |  |  |  | DIL
31 | 589311112S00 | Kryt vonkajších plôch pre atletiku (napr. Conipur SW alebo Polytan M), RAL 3016 | m2 | 300 |  | 0 | 24.96 | 7488 | 15.02 | 4506 | 20 | 0 | 0.01465 | 4.4 | 0 | 0 |  | ODIS | Indiv | 1.5218 | 456.54 |  |  |  |  | POL1_
|  | /kompletná dodávka a položenie monolitického umelého PUR povrchu - obotový typ "Sandwich"; jedná sa o na stavbe zhotovený dvojvrstvový vodou nepriepustný umelý povrch. Je tvorený základnou vrstvou z čierneho gumového granulátu SBR 1-4mm spojeného polyuretánovým pojivom, ktorá se kladie v priem. hr. 10mm. Zmes sa mieša priamo na stavbe a nanáša sa celoplošene špeciálnym k tomu určeným finišerom, čím sa vytvára monolitický bezšpárový a vodopriepustný celok. Na túto vrstvu sa vykonáva dvojzložková polyuretanová vodou nepriepustná stierka, do kotrej je eště za mekka ručne aplikovaný vsyp z EPDM farebného granulátu. Celková hr. povrchu je teda 13mm. Tento povrch je určený špeciálne pre atletiku. Farva povrchu modrá RAL 5015, čiarovanie jednotlivých dráh na ovále a základnych handicapov bude prevedená bielou PUR farbou, ostatné handicapy budú prevedené v rozdielnych farebných odtieňoch. Povrch musí mať platný certifikát IAAF/ | [23 empty] | POP |  | /kompletná dodávka a položenie monolitického umelého PUR povrchu - obotový typ "Sandwich"; jedná sa o na stavbe zhotovený dvojvrstvový vodou nepriepustný umelý povrch. Je tvorený základnou vrstvou z čierneho gumového granulátu SBR 1-4mm spojeného polyuretánovým pojivom, ktorá se kladie v priem. hr. 10mm. Zmes sa mieša priamo na stavbe a nanáša sa celoplošene špeciálnym k tomu určeným finišerom, čím sa vytvára monolitický bezšpárový a vodopriepustný celok. Na túto vrstvu sa vykonáva dvojzložková polyuretanová vodou nepriepustná stierka, do kotrej je eště za mekka ručne aplikovaný vsyp z EPDM farebného granulátu. Celková hr. povrchu je teda 13mm. Tento povrch je určený špeciálne pre atletiku. Farva povrchu modrá RAL 5015, čiarovanie jednotlivých dráh na ovále a základnych handicapov bude prevedená bielou PUR farbou, ostatné handicapy budú prevedené v rozdielnych farebných odtieňoch. Povrch musí mať platný certifikát IAAF/
POP
|  | 1) Požadované technické vlastnosti: | [23 empty] | POP
|  | a) Podľa IAAF špecifikácie | [23 empty] | POP
|  | Útlm dopadu – min 35% | [23 empty] | POP
|  | Vertikálna deformácia – min 1,5 mm | [23 empty] | POP
|  | Klzkosť – min 0,5 | [23 empty] | POP
|  | Vodopriepustnosť – vodonepriepustný | [23 empty] | POP
32 | 589991001.SR | Čiarovanie ihriska | kompl. | 1 |  | 0 | 3000 | 3000 | 0 | 0 | 20 | 0 | 0 | 0 | 0 | 0 |  | Vlastní | Indiv | 0 | 0 |  |  |  |  | POL12_0
33 | 589311111S00 | Kryt vonkajších plôch pre atletiku, typ „Spray coat“ , (napr. Conipur SP, Spurtan WS) RAL 3016 | m2 | 2061 |  | 0 | 0 | 0 | 25.98 | 53544.78 | 20 | 0 | 0.01185 | 24.42 | 0 | 0 |  | ODIS | Indiv | 0 | 0 |  |  |  |  | POL12_1
|  | /kompletná cena za prevedenie umelého vodopriepustného polyuretanového povrchu hr. 13mm. Tento typ povrchu „Spray coat“ je tvorený základnou vrstvou čierneho gumového granulátu SBR frakce 1-4 mm spojeného polyuretanovým pojivom, ktorá se kladie v priemernej hr. 10mm. Zmes sa mieša na mieste stavby a nanáša se špeciálnym k tomu určeným finišerom na celú plochu, čím vytvára monolitický, bezšpárový a vodopriepustný celok. Na túto vrstvu se vykonáva nástrek hr. 3mm z jemného gumového granulátu EPDM frakce 0,5-1,5 mm spôsobujúceho zdrsnenie a protišmikový efekt. Celková hr. povrchu je teda 13mm. Tento povrch je určený špeciálne pre atletiku. | [23 empty] | POP |  | /kompletná cena za prevedenie umelého vodopriepustného polyuretanového povrchu hr. 13mm. Tento typ povrchu „Spray coat“ je tvorený základnou vrstvou čierneho gumového granulátu SBR frakce 1-4 mm spojeného polyuretanovým pojivom, ktorá se kladie v priemernej hr. 10mm. Zmes sa mieša na mieste stavby a nanáša se špeciálnym k tomu určeným finišerom na celú plochu, čím vytvára monolitický, bezšpárový a vodopriepustný celok. Na túto vrstvu se vykonáva nástrek hr. 3mm z jemného gumového granulátu EPDM frakce 0,5-1,5 mm spôsobujúceho zdrsnenie a protišmikový efekt. Celková hr. povrchu je teda 13mm. Tento povrch je určený špeciálne pre atletiku.
|  | Umelý povrch budečervený a musí mať platný certifikát medzinárodnej atletickej federácie IAAF. Čiarovanie jednotlivých dráh na ovále a základných handicapov bude bielou farbou, ostatné handicapy budú v rozdielnych farebných odtieňoch. | [23 empty] | POP |  | Umelý povrch budečervený a musí mať platný certifikát medzinárodnej atletickej federácie IAAF. Čiarovanie jednotlivých dráh na ovále a základných handicapov bude bielou farbou, ostatné handicapy budú v rozdielnych farebných odtieňoch.
POP
|  | 1) Požadované technické vlastnosti: | [23 empty] | POP
|  | a)Podľa IAAF špecifikácie | [23 empty] | POP
|  | Útlm dopadu – min 35% | [23 empty] | POP
|  | Vertikálna deformácia – min 1,5 mm | [23 empty] | POP
|  | Klzkosť – min 0,5 | [23 empty] | POP
|  | Vodopriepustnosť – min. 0,050cm/s | [23 empty] | POP
|  | Pevnosť v ťahu – min 0,4 N/mm2 | [23 empty] | POP
|  | Pomerové predĺženie pri pretrhnutí - min. 70% | [23 empty] | POP
|  | b) Podľa špecifikácie DIN V 18035-6 | [23 empty] | POP
|  | Štandartná deformácia – min 0,6 mm | [23 empty] | POP
|  | Odporové opotrebenie – max. 1 mm | [23 empty] | POP
|  | Odolnost pri použití tretier – trieda 1 | [23 empty] | POP
|  | c) Klasifikácia podľa ASTM F 2157-08 | [23 empty] | POP
|  | Trieda 1 (najvyššia možná klasifikácia) | [23 empty] | POP
POP
|  | 2) Požadované environmentálne vlastnosti podľa DIN 18035-6 pre životné prostredie | [23 empty] | POP
|  | DOC – max 10 | [23 empty] | POP
|  | Olovo (Pb) - max 0,01mg/l | [23 empty] | POP
|  | Kadmium (Cd) – max 0,001 mg/l | [23 empty] | POP
|  | Chróm total (Cr) - max0,01 mg/l | [23 empty] | POP
|  | Chróm VI (CrVI) – max0,01 mg/l | [23 empty] | POP
|  | Ortuť (Hg) – max 0,001 mg/l | [23 empty] | POP
|  | Zinok (Zn) – max 1 mg/l | [23 empty] | POP
|  | Selen (Sn) – max 0,01 mg/l | [23 empty] | POP
|  | Zápach – bez zápachu | [23 empty] | POP
Díl: | 5.0 | Komunikácie |  |  |  | 0 |  | 37750.46 |  | 1331.1 |  | 0 |  | 2840.69 |  | 0 |  |  |  |  | 466.04 |  |  |  |  | DIL
34 | 564721111.1S00 | Podklad z kameniva drveného 16-32 mm hr. 80 mm, Trieda A | m2 | 3361 |  | 0 | 1.97 | 6621.17 | 0.08 | 268.88 | 20 | 0 | 0.15765 | 529.86 | 0 | 0 |  | Vlastní | Indiv | 0.0246 | 82.68 |  |  |  |  | POL1_1
35 | 564721111.2S00 | Podklad z kameniva drveného 8-16 mm hr. 40 mm, Trieda A | m2 | 2361 |  | 0 | 1.3 | 3069.3 | 0.05 | 118.05 | 20 | 0 | 0.15765 | 372.21 | 0 | 0 |  | Vlastní | Indiv | 0.0246 | 58.08 |  |  |  |  | POL1_
36 | 564721111.3S00 | Podklad z kameniva drveného 4-8 mm hr. 20 mm, Trieda A | m2 | 2361 |  | 0 | 1.39 | 3281.79 | 0.06 | 141.66 | 20 | 0 | 0.15765 | 372.21 | 0 | 0 |  | Vlastní | Indiv | 0.0246 | 58.08 |  |  |  |  | POL1_
37 | 564721111S00 | Podklad z kameniva drveného 0-4 mm hr. 10 mm, Trieda A, ručné spracovanie, hutnenie Edf2= min. 50Mpa | m2 | 2361 |  | 0 | 1.83 | 4320.63 | 0.07 | 165.27 | 20 | 0 | 0.15765 | 372.21 | 0 | 0 |  | ODIS | Indiv | 0.0246 | 58.08 |  |  |  |  | POL1_
38 | 564751112S00 | Podklad z kameniva hrub. drveného 32-63 mm hr. 160 mm, Trieda A, prehutnenie Edf2=min. 25Mpa | m2 | 3361 |  | 0 | 4.04 | 13578.44 | 0.11 | 369.71 | 20 | 0 | 0.31053 | 1043.69 | 0 | 0 |  | ODIS | Indiv | 0.0247 | 83.02 |  |  |  |  | POL1_
39 | 916561111S00 | Osadenie záhon. obrubníka betón. do lôžka z betónu tr. C 12/15 s bočnou oporou | m | 596.5 |  | 0 | 4.38 | 2612.67 | 0.32 | 190.88 | 20 | 0 | 0.10562 | 63 | 0 | 0 |  | ODIS | Indiv | 0.1393 | 83.09 |  |  |  |  | POL1_1
|  | trieda A | [23 empty] | POP
40 | 918101111S00 | Lôžko pod obrubníky, krajníky, obruby z betónu tr. C 12/15 | m3 | 29.825 |  | 0 | 85.93 | 2562.86 | 2.57 | 76.65 | 20 | 0 | 2.3628 | 70.47 | 0 | 0 |  | ODIS | Indiv | 1.442 | 43.01 |  |  |  |  | POL1_1
|  | 596,5*0,25*0,2 |  | 29.825 | [21 empty] | VV | 0
41 | 592173100S | Obrubník záhonový ABO 4-5 50x5x25 | kus | 1216.86 |  | 0 | 1.4 | 1703.6 | 0 | 0 | 20 | 0 | 0.014 | 17.04 | 0 | 0 |  | ODIS | Indiv | 0 | 0 |  |  |  |  | POL3_1
|  | (596,5*2)*1,02 |  | 1216.86 | [21 empty] | VV | 0
Díl: | 569.0 | Podkladné vrstvy umelých povrchov |  |  |  | 0 |  | 0 |  | 66509.37 |  | 0 |  | 0 |  | 0 |  |  |  |  | 0 |  |  |  |  | DIL
42 | 327055T10 | Asfaltový koberec drenážny PA 8, hr.40 mm | m2 | 2361 |  | 0 | 0 | 0 | 11.89 | 28072.29 | 20 | 0 | 0 | 0 | 0 | 0 |  | Vlastní | Indiv | 0 | 0 |  |  |  |  | POL1_
43 | 327055T10.1 | Asfaltový koberec drenážny PA 11, hr.50 mm | m2 | 2361 |  | 0 | 0 | 0 | 16.28 | 38437.08 | 20 | 0 | 0 | 0 | 0 | 0 |  | Vlastní | Indiv | 0 | 0 |  |  |  |  | POL1_
Díl: | 63.0 | Podlahy a podlahové konštrukcie |  |  |  | 0 |  | 190.32 |  | 664.61 |  | 0 |  | 15.18 |  | 0 |  |  |  |  | 20.26 |  |  |  |  | DIL
44 | 564231111S00 | Podklad zo štrkopiesku hr. 100 mm | m2 | 24 |  | 0 | 0 | 0 | 3.7 | 88.8 | 20 | 0 | 0.2024 | 4.86 | 0 | 0 |  | ODIS | ODIS 18/1 | 0.0243 | 0.58 |  |  |  |  | POL1_1
|  | vrh.kruhy : (4,0*6,0) |  | 24 | [21 empty] | VV | 0
45 | 631315711S00 | Mazanina z betónu prostého tr. C25/30 hr. 12-24 cm, vystužená oceľovými vláknami | m3 | 3.6 |  | 0 | 0 | 0 | 119.31 | 429.52 | 20 | 0 | 2.4542 | 8.84 | 0 | 0 |  | ODIS | ODIS 18/1 | 2.2068 | 7.94 |  |  |  |  | POL1_1
|  | pozice vrh. kruhu : ((4,0*6,0)*0,15) |  | 3.6 | [21 empty] | VV | 0
46 | 631319165S00 | Príplatok za konečnú úpravu mazaniny hr. do 24 cm | m3 | 3.6 |  | 0 | 0 | 0 | 7.57 | 27.25 | 20 | 0 | 0.01 | 0.04 | 0 | 0 |  | ODIS | ODIS 18/1 | 0.675 | 2.43 |  |  |  |  | POL1_1
47 | 632412130S00 | Poter zo SMS Hasit, ručné spracovnie, hr. 30 mm | m2 | 24 |  | 0 | 7.93 | 190.32 | 4.96 | 119.04 | 20 | 0 | 0.06 | 1.44 | 0 | 0 |  | Vlastní | Indiv | 0.388 | 9.31 |  |  |  |  | POL1_1
Díl: | 8.0 | Trubné vedenie |  |  |  | 0 |  | 6477.42 |  | 895.73 |  | 0 |  | 140.99 |  | 0 |  |  |  |  | 156.12 |  |  |  |  | DIL
48 | 211561111S00 | Výplň odvodňovacích rebier kamenivom hrubým drvený m 4-16 mm | m3 | 84.531 |  | 0 | 31.79 | 2687.24 | 0.81 | 68.47 | 20 | 0 | 1.665 | 140.74 | 0 | 0 |  | ODIS | Indiv | 0.8464 | 71.55 |  |  |  |  | POL1_
|  | drenážne potrubie : (204,2+130,8+30,0+4,8+4,8)*0,3*0,7 |  | 78.666 | [21 empty] | VV | 0
|  | zvodné potrubie : (7,8+15,2)*0,3*0,85 |  | 5.865 | [21 empty] | VV | 0
49 | 211971121S00 | Zhotovenie opláš. odv. rebier z geotex. skl. nad 1 :2,5 š. do 2,5 m | m2 | 507.186 |  | 0 | 0.34 | 172.44 | 0.58 | 294.17 | 20 | 0 | 0.00025 | 0.13 | 0 | 0 |  | ODIS | Indiv | 0.089 | 45.14 |  |  |  |  | POL1_
|  | drenážne potrubie : (204,2+130,8+30,0+4,8+4,8)*(3*0,3)*(2*0,7) |  | 471.996 | [21 empty] | VV | 0
|  | zvodné potrubie : (7,8+15,2)*(3*0,3)*(2*0,85) |  | 35.19 | [21 empty] | VV | 0
50 | 871219111S00 | Ukladanie drenážneho potrubia bezvýkopovým systémo m z flexibilného PVC, bez obsypu | m | 397.6 |  | 0 | 0 | 0 | 0.88 | 349.89 | 20 | 0 | 0 | 0 | 0 | 0 |  | ODIS | Indiv | 0.0481 | 19.12 |  |  |  |  | POL1_1
|  | drenážne potrubie : (204,2+130,8+30,0+4,8+4,8) |  | 374.6 | [21 empty] | VV | 0
|  | zvodné potrubie : (7,8+15,2) |  | 23 | [21 empty] | VV | 0
51 | 894807112S00 | Montáž revíznej šachty z PVC, DN šachty 400, DN po trubia 160, tlak 12,5 t, hl. 850 do 1200 mm | kus | 8 |  | 0 | 0.1 | 0.8 | 22.9 | 183.2 | 20 | 0 | 3e-05 | 0 | 0 | 0 |  | ODIS | Indiv | 2.5386 | 20.31 |  |  |  |  | POL1_1
52 | 286112163S | Rúrka flexodrenážna PVC D 100 mm | m | 382.092 |  | 0 | 1.15 | 439.41 | 0 | 0 | 20 | 0 | 0 | 0 | 0 | 0 |  | ODIS | Indiv | 0 | 0 |  |  |  |  | POL3_
|  | drenážne potrubie : (204,2+130,8+30,0+4,8+4,8)*1,02 |  | 382.092 | [21 empty] | VV | 0
53 | 286112165S | Rúrka flexodrenážna PVC D 160 mm | m | 23.46 |  | 0 | 2.2 | 51.61 | 0 | 0 | 20 | 0 | 0.00082 | 0.02 | 0 | 0 |  | ODIS | Indiv | 0 | 0 |  |  |  |  | POL3_1
|  | zvodné potrubie : (7,8+15,2)*1,02 |  | 23.46 | [21 empty] | VV | 0
54 | 2863K7980S | Program AWA-šachta DN 300 / DN 600 - REHAU | ks | 8 |  | 0 | 350 | 2800 | 0 | 0 | 20 | 0 | 0 | 0 | 0 | 0 |  | ODIS | Indiv | 0 | 0 |  |  |  |  | POL3_1
55 | 693665100S | Geotextília polypropylénová TATRATEX PP 200g/m2 | m2 | 517.3297 |  | 0 | 0.63 | 325.92 | 0 | 0 | 20 | 0 | 0.0002 | 0.1 | 0 | 0 |  | ODIS | Indiv | 0 | 0 |  |  |  |  | POL3_
|  | 507,186*1,02 |  | 517.3297 | [21 empty] | VV | 0
Díl: | 872.0 | Líniové odvodňovacie žľaby |  |  |  | 0 |  | 17828.07 |  | 330.35 |  | 0 |  | 143.69 |  | 0 |  |  |  |  | 108.56 |  |  |  |  | DIL
56 | 597103111RT1 | Montáž vpusti pro žlaby polymerbetonové, včetně obetonování B 15, zatížení A 15 - C 250 kN | kus | 8 |  | 0 | 0 | 0 | 8.5 | 68 | 20 | 0 | 0.10894 | 0.87 | 0 | 0 |  | RTS 19/ I | Indiv | 0 | 0 |  |  |  |  | POL1_1
|  | /osazení těles odvodňovacích žlabů v místě vnitřního obrubníku/ | [23 empty] | POP
57 | 918101111S00 | Lôžko pod obrubníky, krajníky, obruby z betónu tr. C 12/15 | m3 | 22.275 |  | 0 | 85.93 | 1914.09 | 2.57 | 57.25 | 20 | 0 | 2.3628 | 52.63 | 0 | 0 |  | ODIS | Indiv | 1.442 | 32.12 |  |  |  |  | POL1_1
|  | (297*0,30*0,25) |  | 22.275 | [21 empty] | VV | 0
58 | 935113111S00 | Osadenie odvodňovacieho polymerbetónového žľabu s krycím roštom šírky do 200 mm | m | 293 |  | 0 | 12.6 | 3691.8 | 0.7 | 205.1 | 20 | 0 | 0.29221 | 85.62 | 0 | 0 |  | ODIS | Indiv | 0.2609 | 76.44 |  |  |  |  | POL1_1
|  | žlaby : 297 |  | 297 | [21 empty] | VV | 0
|  | odpočet vpustí : -(0,5*8) |  | -4 | [21 empty] | VV | 0
59 | 87299-9001.NC | Liniový odvodňovací žlab DN 100 dl. 100cm | kus | 85.374 |  | 0 | 28.64 | 2445.11 | 0 | 0 | 20 | 0 | 0.0145 | 1.24 | 0 | 0 |  | Vlastní | Indiv | 0 | 0 |  |  |  |  | POL12_0
|  | /dodávka komplet.těles odvod.žlabů-včetně mřížky a aretace, např. ACO Self/ | [23 empty] | POP
|  | (9,5+74,2)*1,02 |  | 85.374 | [21 empty] | VV | 0
60 | 87299-9001.NC | Štěrbinový odvodňovací žlab - přímý, s rozdělovací hranou | kus | 157 |  | 0 | 47.96 | 7529.72 | 0 | 0 | 20 | 0 | 0.0145 | 2.28 | 0 | 0 |  | Vlastní | Indiv | 0 | 0 |  |  |  |  | POL12_0
|  | /dodávka štěrbinových žlabů - např. Hauraton RECYFIX-Sport Schlitzrinne-SUPER/ | [23 empty] | POP
|  | 157 |  | 157 | [21 empty] | VV | 0
61 | 87299-9002.NC | Liniový odvodňovací žlab DN 100 dl. 50cm | kus | 58.14 |  | 0 | 21.38 | 1243.03 | 0 | 0 | 20 | 0 | 0.0145 | 0.84 | 0 | 0 |  | Vlastní | Indiv | 0 | 0 |  |  |  |  | POL12_0
|  | /dodávka komplet.těles odvod.žlabů-včetně mřížky a aretace, např. ACO Self - ZATÁČKOVÉ KUSY/ | [23 empty] | POP
|  | (26+31)*1,02 |  | 58.14 | [21 empty] | VV | 0
62 | 87299-9003.NC | Vpusť k odvod.žlabu dl. 50cm, /např. ACO Gala 37/ | kus | 3 |  | 0 | 62.77 | 188.31 | 0 | 0 | 20 | 0 | 0.0145 | 0.04 | 0 | 0 |  | Vlastní | Indiv | 0 | 0 |  |  |  |  | POL12_0
|  | /dodávka komplet.těles odvod.žlabů v prostoru vjezdu-včetně litinové mřížky, aretace a koše/ | [23 empty] | POP
63 | 87299-9007.NC | Vpusť k štěrbinovému žlabu | ks | 5 |  | 0 | 62.77 | 313.85 | 0 | 0 | 20 | 0 | 0.03 | 0.15 | 0 | 0 |  | Vlastní | Indiv | 0 | 0 |  |  |  |  | POL12_0
|  | /dodávka vpustí pro ŠTĚRBINOVÉ žlaby - např. RECYFIX Sport Einlaufkästen/ | [23 empty] | POP
64 | 87299-9008.NC | Revizní nástavec pro vpusť | ks | 8 |  | 0 | 62.77 | 502.16 | 0 | 0 | 20 | 0 | 0.0028 | 0.02 | 0 | 0 |  | Vlastní | Indiv | 0 | 0 |  |  |  |  | POL12_0
|  | /pro vpusť ke štěrbinovému žlabu/ | [23 empty] | POP
Díl: | 913.0 | Vybavenie športoviska |  |  |  | 0 |  | 4779.24 |  | 9.02 |  | 0 |  | 3.94 |  | 0 |  |  |  |  | 0.88 |  |  |  |  | DIL
65 | 953943123S00 | Osadenie ostat. výrobkov do 15 kg do betónu bez do dávky | kus | 2 |  | 0 | 0 | 0 | 4.51 | 9.02 | 20 | 0 | 0.00011 | 0 | 0 | 0 |  | ODIS | ODIS 18/1 | 0.4383 | 0.88 |  |  |  |  | POL1_1
66 | 91301-1003.NC | Konštrukcia guliarskeho kruhu-obruč+výstuhy | kus | 1 |  | 0 | 388.62 | 388.62 | 0 | 0 | 20 | 0 | 0.0815 | 0.08 | 0 | 0 |  | Vlastní | Indiv | 0 | 0 |  |  |  |  | POL12_0
|  | /dodávka obruče - povrchová úprava žiarové zinkovanieí/ | [23 empty] | POP
67 | 91301-1004.NC | Laminované zarážacie brvno-vrh guľou | kus | 1 |  | 0 | 236.86 | 236.86 | 0 | 0 | 20 | 0 | 0.0125 | 0.01 | 0 | 0 |  | Vlastní | Indiv | 0 | 0 |  |  |  |  | POL12_0
|  | /dodávka zarážacieího brvna/ | [23 empty] | POP
68 | 91399-1003.NC | Konštrukcia sústr.kruhu DS-KL-obruč+výstuhy, vr. redukcie | kus | 1 |  | 0 | 1095 | 1095 | 0 | 0 | 20 | 0 | 0.0815 | 0.08 | 0 | 0 |  | Vlastní | Indiv | 0 | 0 |  |  |  |  | POL12_0
|  | /dodávka obruče - povrchová úprava žiarové zinkovanie; vrátane redukčnej vložky pre hod kladivom/ | [23 empty] | POP
69 | 91399-1014.SR | Štartové bloky | ks | 6 |  | 0 | 80 | 480 | 0 | 0 | 20 | 0 | 0 | 0 | 0 | 0 |  | Vlastní | Indiv | 0 | 0 |  |  |  |  | POL12_0
|  | /dodávka startovních bloků - provedení standard/ | [23 empty] | POP
70 | 91399-1021.SR | Odrazová doska pre skok do diaľky (vr.púzdra) | kus | 2 |  | 0 | 340 | 680 | 0 | 0 | 20 | 0 | 0.0815 | 0.16 | 0 | 0 |  | Vlastní | Indiv | 0 | 0 |  |  |  |  | POL12_0
|  | /dodávka odrazovej dosky pre skok do diaľky a trojskok - trojdielne vrátane odnímateľnej prešlapovej lišty a aretačného šróbu/ | [23 empty] | POP
71 | 91399-1022.SR | Prebehová doska-skok daleký,trojskok vr.púzdra | kus | 6 |  | 0 | 220 | 1320 | 0 | 0 | 20 | 0 | 0.0203 | 0.12 | 0 | 0 |  | Vlastní | Indiv | 0 | 0 |  |  |  |  | POL12_0
|  | /dodávka přeběhového prkna pro skok do dálky a trojskok - umělý povrch dtto jako na ploše sektoru/ | [23 empty] | POP
72 | 91399-1023.SR | Lapač piesku-pryžová rohož 600/400/22mm | kus | 84 |  | 0 | 6.89 | 578.76 | 0 | 0 | 20 | 0 | 0.0415 | 3.49 | 0 | 0 |  | Vlastní | Indiv | 0 | 0 |  |  |  |  | POL12_0
|  | /dodávka kompletných telies rohoží čistiacej zóny okolo doskočiska/ | [23 empty] | POP
Díl: | 915.0 | Ohraničenie plôch - obrubníky |  |  |  | 0 |  | 3698.65 |  | 21.24 |  | 0 |  | 10.73 |  | 0 |  |  |  |  | 9.76 |  |  |  |  | DIL
73 | 916561111S00 | Osadenie záhon. obrubníka betón. do lôžka z betónu tr. C 12/15 s bočnou oporou | m | 53.5 |  | 0 | 4.38 | 234.33 | 0.32 | 17.12 | 20 | 0 | 0.10562 | 5.65 | 0 | 0 |  | ODIS | Indiv | 0.1393 | 7.45 |  |  |  |  | POL1_1
|  | doskočisko : 26,75*2 |  | 53.5 | [21 empty] | VV | 0
74 | 918101111S00 | Lôžko pod obrubníky, krajníky, obruby z betónu tr. C 12/15 | m3 | 1.605 |  | 0 | 85.93 | 137.92 | 2.57 | 4.12 | 20 | 0 | 2.3628 | 3.79 | 0 | 0 |  | ODIS | Indiv | 1.442 | 2.31 |  |  |  |  | POL1_1
|  | doskočisko : (26,75*2)*0,2*0,15 |  | 1.605 | [21 empty] | VV | 0
75 | 592-1.SR | Obrubník 1000x300x60mmm - s plastom na hornej hrane | kus | 44.48 |  | 0 | 55 | 2446.4 | 0 | 0 | 20 | 0 | 0.0125 | 0.56 | 0 | 0 |  | Vlastní | Indiv | 0 | 0 |  |  |  |  | POL12_0
|  | /dodávka špeciálneho obrubníku doskočiska - plast farby bielej/ | [23 empty] | POP
|  | kratší strany : (4,12-0,25-0,25-0,5)*4 |  | 12.48 | [21 empty] | VV | 0
|  | delší strany : (9,0-0,25-0,25-0,5)*4 |  | 32 | [21 empty] | VV | 0
76 | 592-3.SR | Obrubník rohový 250x250x60mm, v. 300mm, - s plastem na horním líci | kus | 8 |  | 0 | 65 | 520 | 0 | 0 | 20 | 0 | 0.0785 | 0.63 | 0 | 0 |  | Vlastní | Indiv | 0 | 0 |  |  |  |  | POL12_0
|  | /dodávka špeciálneho obrubníku doskočiska - plast farby bielej/ | [23 empty] | POP
|  | rohové kusy : 8 |  | 8 | [21 empty] | VV | 0
77 | 592-3.SR | Obrubník 500x300x60mmm - s plastom na hornej hrane | kus | 8 |  | 0 | 45 | 360 | 0 | 0 | 20 | 0 | 0.0125 | 0.1 | 0 | 0 |  | Vlastní | Indiv | 0 | 0 |  |  |  |  | POL12_0
|  | /dodávka špeciálneho obrubníku doskočiska - plast farby bielej/ | [23 empty] | POP
|  | kratší strany : 4 |  | 4 | [21 empty] | VV | 0
|  | delší strany : 4 |  | 4 | [21 empty] | VV | 0
Díl: | 99.0 | Staveniskový presun hmôt |  |  |  | 0 |  | 0 |  | 3943.36 |  | 0 |  | 0 |  | 0 |  |  |  |  | 52.36 |  |  |  |  | DIL
78 | 998225111S00 | Presun hmôt pre pozemné komunikácie a plochy letís k, kryt živičný | t | 3313.7452 |  | 0 | 0 | 0 | 1.19 | 3943.36 | 20 | 0 | 0 | 0 | 0 | 0 |  | ODIS | Indiv | 0.0158 | 52.36 |  |  |  |  | POL7_
Díl: | VN.0 | Vedľajšie náklady |  |  |  | 0 |  | 0 |  | 7084.81 |  | 0 |  | 0 |  | 0 |  |  |  |  | 0 |  |  |  |  | DIL
79 | DEALS001 | Statická záťažová skúška podložia | kpl | 6 |  | 0 | 0 | 0 | 138.69 | 832.14 | 20 | 0 | 0 | 0 | 0 | 0 |  | Vlastní | Indiv | 0 | 0 |  |  |  |  | POL1_
|  | 3x na pláni | [23 empty] | POP
|  | 3x na polednej vrstve kameniva (fr.0-4) | [23 empty] | POP
80 | DEALS002 | Záťažová skúška podložia dynamická | kpl | 6 |  | 0 | 0 | 0 | 69.45 | 416.7 | 20 | 0 | 0 | 0 | 0 | 0 |  | Vlastní | Indiv | 0 | 0 |  |  |  |  | POL1_
|  | 3x na pláni | [23 empty] | POP
|  | 3x na polednej vrstve kameniva (fr.0-4) | [23 empty] | POP
81 | DEALS003 | Náklady na vytýčenie stavby | kpl | 1 |  | 0 | 0 | 0 | 250 | 250 | 20 | 0 | 0 | 0 | 0 | 0 |  | Vlastní | Indiv | 0 | 0 |  |  |  |  | POL1_
82 | DEALS004 | Autorský dozor stavby | kpl | 1 |  | 0 | 0 | 0 | 1500 | 1500 | 20 | 0 | 0 | 0 | 0 | 0 |  | Vlastní | Indiv | 0 | 0 |  |  |  |  | POL1_
83 | DEALS005 | Vypracovanie ekologického posudku na určenie spôsobu zlikvidovania škváry | kpl | 1 |  | 0 | 0 | 0 | 200 | 200 | 20 | 0 | 0 | 0 | 0 | 0 |  | Vlastní | Indiv | 0 | 0 |  |  |  |  | POL1_
84 | 1002T | NUS - náklady spojeném s umístěním stavby | Soubor | 1 |  | 0 | 0 | 0 | 3885.97 | 3885.97 | 20 | 0 | 0 | 0 | 0 | 0 |  | Vlastní | Indiv | 0 | 0 |  |  |  |  | POL99_0
[24 empty] | 0 | 20
| Celkem |  |  |  |  | 0 | [17 empty] | 0 | 0 | SUM
END