## Rekapitulácia stavby
Export Komplet | [28 empty] | 2.0 | [5 empty] | False | False | {cb9319cd-4ea8-4afd-a341-388dc61011d0}
[20 empty] | >> skryté stĺpce << | [13 empty] | 0,01 | 20
[34 empty] | 0,01 | 20
|  | REKAPITULÁCIA STAVBY | [18 empty] | v --- nižšie sa nachádzajú doplnkové a pomocné údaje k zostavám --- v | [11 empty] | Návod na vyplnenie | 0,001
|  | Kód: | [30 empty] | Meniť je možné iba bunky so žltým podfarbením! 1) na prvom liste Rekapitulácie stavby vyplňte v zostave a) Rekapitulácia stavby - údaje o Zhotoviteľovi (prenesú sa do ostatných zostáv aj v iných listoch) b) Rekapitulácia objektov stavby - potrebné Ostatné náklady 2) na vybraných listoch vyplňte v zostave a) Krycí list - údaje o Zhotoviteľovi, pokiaľ sa líšia od údajov o Zhotoviteľovi na Rekapitulácii stavby (údaje se prenesú do ostatných zostav v danom liste) b) Rekapitulácia rozpočtu - potrebné Ostatné náklady c) Celkové náklady za stavbu - ceny na položkách - množstvo, pokiaľ má žlté podfarbenie - a v prípade potreby poznámku (tá je v skrytom stĺpci) | 0,01
|  | Stavba: |  |  |  |  | Vyhliadková veža Trnava - Kamenný mlyn | [26 empty] | 0,01
|  | JKSO: | [13 empty] | KS: | [17 empty] | 0,01
|  | Miesto: | [13 empty] | Dátum: |  | 2022-05-27 | [15 empty] | 0,01
0,01
|  | Objednávateľ: | [13 empty] | IČO: | [17 empty] | 0,01
|  |  | Mesto Trnava | [12 empty] | IČ DPH: | [17 empty] | 0,01
0,01
|  | Zhotoviteľ: | [13 empty] | IČO: |  | Vyplň údaj | [15 empty] | 0,01
|  |  | Vyplň údaj | [12 empty] | IČ DPH: |  | Vyplň údaj | [15 empty] | 0,01
False
|  | Projektant: | [13 empty] | IČO: | [17 empty] | False
|  |  | 2021 s.r.o. | [12 empty] | IČ DPH: | [17 empty] | True
0,01
|  | Spracovateľ: | [13 empty] | IČO: | [17 empty] | 0,01
|  |  | Rosoft, s.r.o. | [12 empty] | IČ DPH: | [17 empty] | True
Poznámka:
|  | Náklady z rozpočtov | [13 empty] | 0
|  | Ostatné náklady zo súhrnného listu | [13 empty] | 0
|  | Cena bez DPH | [13 empty] | 0
[8 empty] | Sadzba dane |  |  | Základ dane |  |  |  |  | Výška dane
|  | DPH |  | základná |  |  |  | 20% |  |  | 0 |  |  |  |  | #REF!
|  |  |  | znížená |  |  |  | 20% |  |  | #REF! |  |  |  |  | #REF!
|  |  |  | zákl. prenesená |  |  |  | 20% |  |  | #REF! |  |  |  |  | 0
|  |  |  | zníž. prenesená |  |  |  | 20% |  |  | #REF! |  |  |  |  | 0
|  |  |  | nulová |  |  |  | 0% |  |  | #REF! |  |  |  |  | 0
|  | Cena s DPH | [6 empty] | v |  |  | EUR |  |  |  | 0
|  | Projektant | [11 empty] | Spracovateľ
|  | Dátum a podpis: | [7 empty] | Pečiatka |  |  |  | Dátum a podpis: |  |  | Pečiatka
|  | Objednávateľ | [11 empty] | Zhotoviteľ
|  | Dátum a podpis: | [7 empty] | Pečiatka |  |  |  | Dátum a podpis: |  |  | Pečiatka
REKAPITULÁCIA OBJEKTOV STAVBY
| Kód: | [6 empty] | 0
| Stavba: | [6 empty] | Vyhliadková veža Trnava - Kamenný mlyn
| Miesto: | [13 empty] | Dátum: |  | 2022-05-27
| Objednávateľ: | [6 empty] | Mesto Trnava | [6 empty] | Projektant: |  | 2021 s.r.o. |  |  |  | Informatívne údaje z listov zákaziek
| Zhotoviteľ: | [13 empty] | Spracovateľ: |  | Rosoft, s.r.o.
| Kód |  |  |  | Popis | [7 empty] | Cena bez DPH [EUR] |  |  |  |  | Cena s DPH [EUR] | Typ |  | z toho Ostat. náklady [EUR] | DPH [EUR] | Normohodiny [h] | DPH základná [EUR] | DPH znížená [EUR] | DPH základná prenesená [EUR] | DPH znížená prenesená [EUR] | Základňa DPH základná | Základňa DPH znížená | Základňa DPH zákl. prenesená | Základňa DPH zníž. prenesená | Základňa DPH nulová
| 1) Náklady z rozpočtov | [11 empty] | 0 |  |  |  |  | 0 |  |  | 0 | #REF! | #REF! | #REF! | #REF! | #REF! | #REF! | #REF! | #REF! | #REF! | #REF! | #REF! |  | D | 0 | ###NOIMPORT### | IMPORT | {cb9319cd-4ea8-4afd-a341-388dc61011d0} | {00000000-0000-0000-0000-000000000000}
/ | [5 empty] | Vyhliadková veža Trnava - Kamenný mlyn | [6 empty] | 0 |  |  |  |  | 0 | STA |  | 0 | 0 | 0 | 0 | 0 | 0 | 0 | 0 | 0 | 0 | 0 | 0 |  |  | 1 |  | IMPORT | {bfcc7509-7432-44e1-be5c-591fc52aceb6} | {cb9319cd-4ea8-4afd-a341-388dc61011d0} | [13 empty] | 0
/ | [5 empty] | Elektroinštalácia | [6 empty] | 0 |  |  |  |  | 0 | STA |  | 0 | #REF! | #REF! | #REF! | #REF! | #REF! | #REF! | #REF! | #REF! | #REF! | #REF! | #REF! |  |  | 1 |  | IMPORT | {c43beb00-ce30-4ff1-ab38-2fd474ffd213} | {cb9319cd-4ea8-4afd-a341-388dc61011d0} | [13 empty] | 0
| 2) Ostatné náklady zo súhrnného listu | [11 empty] | 0 |  |  |  |  | 0 |  |  | Percent. zadanie [% nákladov rozpočtu] | Zaradenie nákladov | DPH | DPH [EUR]
|  | Ostatné náklady | [10 empty] | 0 |  |  |  |  | 0 |  |  | 0% | stavebná časť | základná | 0 | [12 empty] | OSTATNENAKLADY |  |  | 0 | 0 | 0 | 0 | 0 | 0 | 0 | 0 | 0 | 0 | 1 | 1 | x
|  | Vyplň vlastné | [10 empty] | 0 |  |  |  |  | 0 |  |  | 0% | stavebná časť | základná | 0 | [12 empty] | OSTATNENAKLADYVLASTNE |  |  | 0 | 0 | 0 | 0 | 0 | 0 | 0 | 0 | 0 | 0 | 1 | 1
|  | Vyplň vlastné | [10 empty] | 0 |  |  |  |  | 0 |  |  | 0% | stavebná časť | základná | 0 | [12 empty] | OSTATNENAKLADYVLASTNE |  |  | 0 | 0 | 0 | 0 | 0 | 0 | 0 | 0 | 0 | 0 | 1 | 1
|  | Vyplň vlastné | [10 empty] | 0 |  |  |  |  | 0 |  |  | 0% | stavebná časť | základná | 0 | [12 empty] | OSTATNENAKLADYVLASTNE |  |  | 0 | 0 | 0 | 0 | 0 | 0 | 0 | 0 | 0 | 0 | 1 | 1
| Celkové náklady za stavbu 1) + 2) | [11 empty] | 0 |  |  |  |  | 0

## Poznámky
Poznámky:
K správnemu naceneniu výkazu výmer je potrebné naštudovanie PD. Naceniť je potrebné jestvujúci výkaz výmer podľa pokynov tendrového zadávateľa, resp. navrhu zmluvy o dielo.
Výkaz výmer je neoddeliteľnou súčasťou celej PD. Materiál výrobkov je definovaný vo VV a zároveň sú položky jednoznačne určené a spárovateľné k výkresovej alebo textovej časti projektovej dokumentácie, ktorá dané materiály, v potrebných prípadoch ešte presnejšie podrobnejšie špecifikuje, upresňuje ci konkretizuje technicky, parametricky alebo referenčným výrobkom.
Informácie o materiáloch výrobkov vo výkresovej časti alebo technických správach môžu byť aj výrazne rozsiahlejšie ako je možné uviesť technicky v texte názvu položky vo výkaze výmer, preto je potrebné naštudovanie projektovej dokumentácie a oceňovať výkaz výmer ako celok a neoddeliteňú súčasť projektovej dokumentácie.
Výmery položiek presunov hmot PSV vyjadrených mernými jednotkami v percentách % si uchádzač výpĺna sám podla metodiky rozpočtárskych programov napr. Cenkros, ODIS.
Dodávateľ si zahrnie do jednotkových cien všetky náklady podla ZoD, vrátane VRN-ov: napr. označenie staveniska, čistenie, opatrenia pre stav. v zimnom období, poistenie, geodet. merania a dokumentáciu, skúšky, vzorky,

## Vyhliadková veža ...
[9 empty] | >> skryté stĺpce << | [9 empty] | {bfcc7509-7432-44e1-be5c-591fc52aceb6}
0
| KRYCÍ LIST ROZPOČTU | [8 empty] | v --- nižšie sa nachádzajú doplnkové a pomocné údaje k zostavám --- v | [8 empty] | False
Stavba:
Vyhliadková veža Trnava - Kamenný mlyn
Objekt:
Vyhliadková veža Trnava - Kamenný mlyn -Stavebná časť
| JKSO: |  |  |  |  | KS:
| Miesto: |  |  |  |  | Dátum: | 2022-05-27
| Objednávateľ: |  |  |  |  | IČO:
|  | Mesto Trnava |  |  |  | IČ DPH:
| Zhotoviteľ: |  |  |  |  | IČO: | Vyplň údaj
|  | Vyplň údaj |  |  |  | IČ DPH: | Vyplň údaj
| Projektant: |  |  |  |  | IČO:
|  | 2021 s.r.o. |  |  |  | IČ DPH:
| Spracovateľ: |  |  |  |  | IČO:
|  | Rosoft, s.r.o. |  |  |  | IČ DPH:
Poznámka:
| Náklady z rozpočtu | [5 empty] | 0
| Ostatné náklady | [5 empty] | 0
| Cena bez DPH | [5 empty] | 0
|  |  | Základ dane |  |  | Sadzba dane | Výška dane
| DPH | základná | 0 |  |  | 20% | 0
|  | znížená | 0 |  |  | 20% | 0
|  | zákl. prenesená | 0 |  |  | 20% | 0
|  | zníž. prenesená | 0 |  |  | 20% | 0
|  | nulová | 0 |  |  | 0% | 0
| Cena s DPH |  |  | v | EUR |  | 0
| Projektant |  |  | Spracovateľ
| Dátum a podpis: |  | Pečiatka | Dátum a podpis: |  |  | Pečiatka
| Objednávateľ |  |  | Zhotoviteľ
| Dátum a podpis: |  | Pečiatka | Dátum a podpis: |  |  | Pečiatka
REKAPITULÁCIA ROZPOČTU
Stavba:
Vyhliadková veža Trnava - Kamenný mlyn
Objekt:
Vyhliadková veža Trnava - Kamenný mlyn -Stavebná časť
Miesto: | [5 empty] | Dátum: | 2022-05-27
Objednávateľ: |  |  | Mesto Trnava |  |  | Projektant: | 2021 s.r.o.
Zhotoviteľ: |  |  | Vyplň údaj |  |  | Spracovateľ: | Rosoft, s.r.o.
Kód dielu - Popis | [6 empty] | Cena celkom [EUR]
1) Náklady z rozpočtu | [6 empty] | 0 | [12 empty] | -1
| HSV - Práce a dodávky HSV | [5 empty] | 0
| 1 - Zemné práce | [5 empty] | 0
| 2 - Zakladanie | [5 empty] | 0
| 4 - Vodorovné konštrukcie | [5 empty] | 0
| 9 - Ostatné konštrukcie a práce-búranie | [5 empty] | 0
| 99 - Presun hmôt HSV | [5 empty] | 0
| PSV - Práce a dodávky PSV | [5 empty] | 0
| 722 - Zdravotechnika - vnútorný vodovod | [5 empty] | 0
| 762 - Konštrukcie tesárske | [5 empty] | 0
| 767 - Konštrukcie doplnkové kovové | [5 empty] | 0
| 783 - Nátery | [5 empty] | 0
| OST - Ostatné | [5 empty] | 0
2) Ostatné náklady | [6 empty] | 0 |  |  |  | DPH
| GZS | [5 empty] | 0 |  |  |  | znížená | [12 empty] | VRN | 0 | 0 | 0 | 0 | 0 | 2
| Projektové práce | [5 empty] | 0 |  |  |  | znížená | [12 empty] | VRN | 0 | 0 | 0 | 0 | 0 | 2
| Sťažené podmienky | [5 empty] | 0 |  |  |  | znížená | [12 empty] | VRN | 0 | 0 | 0 | 0 | 0 | 2
| Vplyv prostredia | [5 empty] | 0 |  |  |  | znížená | [12 empty] | VRN | 0 | 0 | 0 | 0 | 0 | 2
| Iné VRN | [5 empty] | 0 |  |  |  | znížená | [12 empty] | VRN | 0 | 0 | 0 | 0 | 0 | 2
| Kompletačná činnosť | [5 empty] | 0 |  |  |  | znížená | [12 empty] | KOMPLETACNA | 0 | 0 | 0 | 0 | 0 | 2
Celkové náklady za stavbu 1) + 2) | [6 empty] | 0
ROZPOČET
Stavba:
Vyhliadková veža Trnava - Kamenný mlyn
Objekt:
Vyhliadková veža Trnava - Kamenný mlyn -Stavebná časť
Miesto: | [5 empty] | Dátum: | 2022-05-27
Objednávateľ: |  |  | Mesto Trnava |  |  | Projektant: | 2021 s.r.o.
Zhotoviteľ: |  |  | Vyplň údaj |  |  | Spracovateľ: | Rosoft, s.r.o.
PČ | Typ | Kód | Popis | MJ | Množstvo | J.cena [EUR] | Cena celkom [EUR] | Cenová sústava |  |  | DPH | J. Nh [h] | Nh celkom [h] | J. hmotnosť [t] | Hmotnosť celkom [t] | J. suť [t] | Suť Celkom [t]
Náklady z rozpočtu | [6 empty] | 0 | [5 empty] | 0 |  | 235.9982 |  | 18.5808 |  | D | -1 | [10 empty] | 0
| D | HSV | Práce a dodávky HSV |  |  |  | 0 | [5 empty] | 0 |  | 199.9211 |  | 18.5808 | 1 | D | 0 |  |  |  | ROZPOCET | [6 empty] | 0
| D | 1 | Zemné práce |  |  |  | 0 | [5 empty] | 0 |  | 0.015 |  | 0 | 1 | D | 1 |  |  |  | ROZPOCET | [6 empty] | 0
1 | K | 131201102.S | Výkop nezapaženej jamy v hornine 3, nad 100 do 1000 m3 | m3 | 110 |  | 0 |  |  |  | znížená |  | 0 | 0 | 0 | 0 | 0 | 4 | K | 2 |  |  |  | ROZPOCET | 0 | 0 | 0 | 0 | 0 | 2 | 0 | 4 | -1352081377
| VV |  | 110 |  | 110 | [13 empty] | VV | 2 | 2 | True | 1 | ROZPOCET
| VV |  | Súčet |  | 110 | [13 empty] | VV | 2 | 4 | True | 0 | ROZPOCET
2 | K | 131201109.S | Hĺbenie nezapažených jám a zárezov. Príplatok za lepivosť horniny 3 | m3 | 110 |  | 0 |  |  |  | znížená |  | 0 | 0 | 0 | 0 | 0 | 4 | K | 2 |  |  |  | ROZPOCET | 0 | 0 | 0 | 0 | 0 | 2 | 0 | 4 | -893278036
3 | K | 162201102.S | Vodorovné premiestnenie výkopku z horniny 1-4 nad 20-50m | m3 | 220 |  | 0 |  |  |  | znížená |  | 0 | 0 | 0 | 0 | 0 | 4 | K | 2 |  |  |  | ROZPOCET | 0 | 0 | 0 | 0 | 0 | 2 | 0 | 4 | -52536496
| VV |  | "na docasnu deponiu | [15 empty] | VV | 2 | 1 | True | 0 | ROZPOCET
| VV |  | 110 |  | 110 | [13 empty] | VV | 2 | 2 | True | 0 | ROZPOCET
| VV |  | "z deponie na zasyp | [15 empty] | VV | 2 | 1 | True | 0 | ROZPOCET
| VV |  | 110 |  | 110 | [13 empty] | VV | 2 | 2 | True | 0 | ROZPOCET
| VV |  | Súčet |  | 220 | [13 empty] | VV | 2 | 4 | True | 1 | ROZPOCET
4 | K | 167101102.S | Nakladanie neuľahnutého výkopku z hornín tr.1-4 nad 100 do 1000 m3 | m3 | 110 |  | 0 |  |  |  | znížená |  | 0 | 0 | 0 | 0 | 0 | 4 | K | 2 |  |  |  | ROZPOCET | 0 | 0 | 0 | 0 | 0 | 2 | 0 | 4 | 1068110230
5 | K | 171201202.S | Uloženie sypaniny na skládky nad 100 do 1000 m3 | m3 | 110 |  | 0 |  |  |  | znížená |  | 0 | 0 | 0 | 0 | 0 | 4 | K | 2 |  |  |  | ROZPOCET | 0 | 0 | 0 | 0 | 0 | 2 | 0 | 4 | 1413399062
6 | K | 174101102.S | Zásyp sypaninou v uzavretých priestoroch s urovnaním povrchu zásypu | m3 | 110 |  | 0 |  |  |  | znížená |  | 0 | 0 | 0 | 0 | 0 | 4 | K | 2 |  |  |  | ROZPOCET | 0 | 0 | 0 | 0 | 0 | 2 | 0 | 4 | -1867301252
7 | K | 180402111.S | Založenie trávnika parkového výsevom v rovine do 1:5 | m2 | 500 |  | 0 |  |  |  | znížená |  | 0 | 0 | 0 | 0 | 0 | 4 | K | 2 |  |  |  | ROZPOCET | 0 | 0 | 0 | 0 | 0 | 2 | 0 | 4 | 932883928
8 | M | 005720001400 | Tráva - trávové semeno parková zmes 30g/m2 | kg | 15 |  | 0 |  |  |  | znížená |  | 0 | 0.001 | 0.015 | 0 | 0 | 8 | M | 2 |  |  |  | ROZPOCET | 0 | 0 | 0 | 0 | 0 | 2 | 0 | 4 | 506004549
| VV |  | 500*0,03 |  | 15 | [13 empty] | VV | 2 | 2 | True | 1 | ROZPOCET
9 | K | 183402111 | Rozrušenie pôdy na hĺbku nad 50 do 15O mm v rovine alebo na svahu do 1:5 | m2 | 500 |  | 0 |  |  |  | znížená |  | 0 | 0 | 0 | 0 | 0 | 4 | K | 2 |  |  |  | ROZPOCET | 0 | 0 | 0 | 0 | 0 | 2 | 0 | 4 | -1553323899
10 | K | 183403114 | Obrobenie pôdy kultivátorovaním v rovine alebo na svahu do 1:5 | m2 | 500 |  | 0 |  |  |  | znížená |  | 0 | 0 | 0 | 0 | 0 | 4 | K | 2 |  |  |  | ROZPOCET | 0 | 0 | 0 | 0 | 0 | 2 | 0 | 4 | 137498793
11 | K | 183403153 | Obrobenie pôdy hrabaním v rovine alebo na svahu do 1:5 | m2 | 500 |  | 0 |  |  |  | znížená |  | 0 | 0 | 0 | 0 | 0 | 4 | K | 2 |  |  |  | ROZPOCET | 0 | 0 | 0 | 0 | 0 | 2 | 0 | 4 | 1149155152
12 | K | 183403161 | Obrobenie pôdy valcovaním v rovine alebo na svahu do 1:5 | m2 | 500 |  | 0 |  |  |  | znížená |  | 0 | 0 | 0 | 0 | 0 | 4 | K | 2 |  |  |  | ROZPOCET | 0 | 0 | 0 | 0 | 0 | 2 | 0 | 4 | -557705624
13 | K | 184802111 | Chemické odburinenie pôdy v rovine alebo na svahu do 1:5 postrekom naširoko | m2 | 500 |  | 0 |  |  |  | znížená |  | 0 | 0 | 0 | 0 | 0 | 4 | K | 2 |  |  |  | ROZPOCET | 0 | 0 | 0 | 0 | 0 | 2 | 0 | 4 | -2119882322
| VV |  | 500 |  | 500 | [13 empty] | VV | 2 | 2 | True | 1 | ROZPOCET
14 | M | 25231000010r | Chemické odburinenie trávnika - herbicid | l | 0.2 |  | 0 |  |  |  | znížená |  | 0 | 0 | 0 | 0 | 0 | 8 | M | 2 |  |  |  | ROZPOCET | 0 | 0 | 0 | 0 | 0 | 2 | 0 | 4 | 1400673577
| VV |  | 500*0,0004 |  | 0.2 | [13 empty] | VV | 2 | 2 | True | 1 | ROZPOCET
15 | K | 185803211 | Povalcovanie trávnika v rovine alebo na svahu | m2 | 500 |  | 0 |  |  |  | znížená |  | 0 | 0 | 0 | 0 | 0 | 4 | K | 2 |  |  |  | ROZPOCET | 0 | 0 | 0 | 0 | 0 | 2 | 0 | 4 | 280281546
| VV |  | 500 |  | 500 | [13 empty] | VV | 2 | 2 | True | 1 | ROZPOCET
16 | K | 185804312.S | Zaliatie rastlín vodou, plochy jednotlivo nad 20 m2 | m3 | 10 |  | 0 |  |  |  | znížená |  | 0 | 0 | 0 | 0 | 0 | 4 | K | 2 |  |  |  | ROZPOCET | 0 | 0 | 0 | 0 | 0 | 2 | 0 | 4 | 323254197
| VV |  | "uvazovane 2x10l/m2 | [15 empty] | VV | 2 | 1 | True | 0 | ROZPOCET
| VV |  | 500*10*2/1000 |  | 10 | [13 empty] | VV | 2 | 2 | True | 1 | ROZPOCET
17 | K | 185851111.S | Dovoz vody pre zálievku rastlín na vzdialenosť do 6000 m | m3 | 10 |  | 0 |  |  |  | znížená |  | 0 | 0 | 0 | 0 | 0 | 4 | K | 2 |  |  |  | ROZPOCET | 0 | 0 | 0 | 0 | 0 | 2 | 0 | 4 | 695756054
| D | 2 | Zakladanie |  |  |  | 0 | [5 empty] | 0 |  | 139.4311 |  | 0 | 1 | D | 1 |  |  |  | ROZPOCET | [6 empty] | 0
18 | K | 2299420PC1 | M+D Špeciálne zakladanie-mikropilóty,vrátane zariadenia staveniska (Podrobný návrh mikropilót bude realizovať dodávateľ hĺbkového zakladania) | m | 204 |  | 0 |  |  |  | znížená |  | 0 | 0.06951 | 14.18 | 0 | 0 | 4 | K | 2 |  |  |  | ROZPOCET | 0 | 0 | 0 | 0 | 0 | 2 | 0 | 4 | 1842284535
| VV |  | 17*6*2 |  | 204 | [13 empty] | VV | 2 | 2 | True | 0 | ROZPOCET
| VV |  | Súčet |  | 204 | [13 empty] | VV | 2 | 4 | True | 1 | ROZPOCET
19 | K | 273313711.Sr | Zalievková hmota do základových kalichov, betón prostý tr. C 25/30 | m3 | 0.512 |  | 0 |  |  |  | znížená |  | 0 | 2.4157 | 1.2368 | 0 | 0 | 4 | K | 2 |  |  |  | ROZPOCET | 0 | 0 | 0 | 0 | 0 | 2 | 0 | 4 | 743140999
| VV |  | "do kalichov | [15 empty] | VV | 2 | 1 | True | 0 | ROZPOCET
| VV |  | 0,8*0,4*0,4*4 |  | 0.512 | [13 empty] | VV | 2 | 2 | True | 0 | ROZPOCET
| VV |  | Súčet |  | 0.512 | [13 empty] | VV | 2 | 4 | True | 1 | ROZPOCET
20 | K | 273321511.S | Betón základových dosiek, železový (bez výstuže), tr. C30/37 – XC2 (SK) – Cl0,4 – Dmax22 – S3 | m3 | 49.978 |  | 0 |  |  |  | znížená |  | 0 | 2.3453 | 117.2154 | 0 | 0 | 4 | K | 2 |  |  |  | ROZPOCET | 0 | 0 | 0 | 0 | 0 | 2 | 0 | 4 | -134662541
| VV |  | 0,8*7,6*7,6 |  | 46.208 | [13 empty] | VV | 2 | 2 | True | 0 | ROZPOCET
| VV |  | "kalich | [15 empty] | VV | 2 | 1 | True | 0 | ROZPOCET
| VV |  | 0,8*(0,9*0,9-0,4*0,4)*4 |  | 2.08 | [13 empty] | VV | 2 | 2 | True | 0 | ROZPOCET
| VV |  | Medzisúčet |  | 48.288 | [13 empty] | VV | 2 | 3 | True | 0 | ROZPOCET
| VV |  | 48,288*0,035 |  | 1.69 | [13 empty] | VV | 2 | 2 | True | 0 | ROZPOCET
| VV |  | Súčet |  | 49.978 | [13 empty] | VV | 2 | 4 | True | 1 | ROZPOCET
| VV |  | "stratna na beton na terene uvazovane 3,5% | [15 empty] | VV | 2 | 1 | True | 0 | ROZPOCET
21 | K | 273351215.S | Debnenie stien základových dosiek, zhotovenie-dielce | m2 | 16.64 |  | 0 |  |  |  | znížená |  | 0 | 0.00067 | 0.011149 | 0 | 0 | 4 | K | 2 |  |  |  | ROZPOCET | 0 | 0 | 0 | 0 | 0 | 2 | 0 | 4 | -1430543425
| VV |  | "kalich | [15 empty] | VV | 2 | 1 | True | 0 | ROZPOCET
| VV |  | 0,8*(0,9*4+0,4*4)*4 |  | 16.64 | [13 empty] | VV | 2 | 2 | True | 0 | ROZPOCET
| VV |  | Súčet |  | 16.64 | [13 empty] | VV | 2 | 4 | True | 1 | ROZPOCET
22 | K | 273351216.S | Debnenie stien základových dosiek, odstránenie-dielce | m2 | 16.64 |  | 0 |  |  |  | znížená |  | 0 | 0 | 0 | 0 | 0 | 4 | K | 2 |  |  |  | ROZPOCET | 0 | 0 | 0 | 0 | 0 | 2 | 0 | 4 | -1743636662
23 | K | 273361821.1 | Výstuž základových konštrukcií z ocele B500 (10505) | t | 6.463 |  | 0 |  |  |  | znížená |  | 0 | 1.019 | 6.5855 | 0 | 0 | 4 | K | 2 |  |  |  | ROZPOCET | 0 | 0 | 0 | 0 | 0 | 2 | 0 | 4 | -1762467413
| VV |  | 6463,3/1000 |  | 6.463 | [13 empty] | VV | 2 | 2 | True | 1 | ROZPOCET
24 | K | 273361821.S | M+D Dištančný pás do dosky hr. 800mm | m | 80.864 |  | 0 |  |  |  | znížená |  | 0 | 0.0025 | 0.20216 | 0 | 0 | 4 | K | 2 |  |  |  | ROZPOCET | 0 | 0 | 0 | 0 | 0 | 2 | 0 | 4 | 1201775192
| VV |  | 7,6*7,6*1,4 |  | 80.864 | [13 empty] | VV | 2 | 2 | True | 0 | ROZPOCET
| VV |  | Súčet |  | 80.864 | [13 empty] | VV | 2 | 4 | True | 1 | ROZPOCET
| D | 4 | Vodorovné konštrukcie |  |  |  | 0 | [5 empty] | 0 |  | 60.475 |  | 0 | 1 | D | 1 |  |  |  | ROZPOCET | [6 empty] | 0
25 | K | 411321616.S | Betón stropov doskových a trámových, železový tr. C 30/37 – XC4, XF3 (SK) – Cl0,4 – Dmax22 – S3 | m3 | 10.325 |  | 0 |  |  |  | znížená |  | 0 | 2.3142 | 23.8938 | 0 | 0 | 4 | K | 2 |  |  |  | ROZPOCET | 0 | 0 | 0 | 0 | 0 | 2 | 0 | 4 | 2027823894
| VV |  | "D101 | [15 empty] | VV | 2 | 1 | True | 0 | ROZPOCET
| VV |  | 0,25*6,03*6,015 |  | 9.068 | [13 empty] | VV | 2 | 2 | True | 0 | ROZPOCET
| VV |  | 0,14*0,4*(6,03+5,19)*2 |  | 1.257 | [13 empty] | VV | 2 | 2 | True | 0 | ROZPOCET
| VV |  | Súčet |  | 10.325 | [13 empty] | VV | 2 | 4 | True | 1 | ROZPOCET
26 | K | 411321617.r | Príplatok za metličkovanie betónu | m2 | 36.27 |  | 0 |  |  |  | znížená |  | 0 | 0 | 0 | 0 | 0 | 4 | K | 2 |  |  |  | ROZPOCET | 0 | 0 | 0 | 0 | 0 | 2 | 0 | 4 | 623282317
| VV |  | "D101 | [15 empty] | VV | 2 | 1 | True | 0 | ROZPOCET
| VV |  | 6,03*6,015 |  | 36.27 | [13 empty] | VV | 2 | 2 | True | 0 | ROZPOCET
| VV |  | Súčet |  | 36.27 | [13 empty] | VV | 2 | 4 | True | 1 | ROZPOCET
27 | K | 411351101.S | Debnenie stropov doskových zhotovenie-dielce | m2 | 39.511 |  | 0 |  |  |  | znížená |  | 0 | 0.00104 | 0.041091 | 0 | 0 | 4 | K | 2 |  |  |  | ROZPOCET | 0 | 0 | 0 | 0 | 0 | 2 | 0 | 4 | -1530828654
| VV |  | "D101 | [15 empty] | VV | 2 | 1 | True | 0 | ROZPOCET
| VV |  | (0,25+0,14)*(6,03+6,015)*2 |  | 9.395 | [13 empty] | VV | 2 | 2 | True | 0 | ROZPOCET
| VV |  | 0,14*(5,235+5,195)*2 |  | 2.92 | [13 empty] | VV | 2 | 2 | True | 0 | ROZPOCET
| VV |  | Medzisúčet |  | 12.315 | [13 empty] | VV | 2 | 3 | True | 0 | ROZPOCET
| VV |  | 5,235*5,195 |  | 27.196 | [13 empty] | VV | 2 | 2 | True | 0 | ROZPOCET
| VV |  | Súčet |  | 39.511 | [13 empty] | VV | 2 | 4 | True | 1 | ROZPOCET
28 | K | 411351102.S | Debnenie stropov doskových odstránenie-dielce | m2 | 39.511 |  | 0 |  |  |  | znížená |  | 0 | 0 | 0 | 0 | 0 | 4 | K | 2 |  |  |  | ROZPOCET | 0 | 0 | 0 | 0 | 0 | 2 | 0 | 4 | -1584569758
29 | K | 411354173.S | Podporná konštrukcia stropov výšky do 4 m pre zaťaženie do 12 kPa zhotovenie | m2 | 27.196 |  | 0 |  |  |  | znížená |  | 0 | 0.00384 | 0.10443 | 0 | 0 | 4 | K | 2 |  |  |  | ROZPOCET | 0 | 0 | 0 | 0 | 0 | 2 | 0 | 4 | 692540816
| VV |  | "D101 | [15 empty] | VV | 2 | 1 | True | 0 | ROZPOCET
| VV |  | 5,235*5,195 |  | 27.196 | [13 empty] | VV | 2 | 2 | True | 0 | ROZPOCET
| VV |  | Súčet |  | 27.196 | [13 empty] | VV | 2 | 4 | True | 1 | ROZPOCET
30 | K | 411354174.S | Podporná konštrukcia stropov výšky do 4 m pre zaťaženie do 12 kPa odstránenie | m2 | 27.196 |  | 0 |  |  |  | znížená |  | 0 | 0 | 0 | 0 | 0 | 4 | K | 2 |  |  |  | ROZPOCET | 0 | 0 | 0 | 0 | 0 | 2 | 0 | 4 | 622324003
31 | K | 411361821.S | Výstuž stropov doskových, trámových, vložkových,konzolových alebo balkónových, B500 (10505) | t | 1.155 |  | 0 |  |  |  | znížená |  | 0 | 1.0163 | 1.1738 | 0 | 0 | 4 | K | 2 |  |  |  | ROZPOCET | 0 | 0 | 0 | 0 | 0 | 2 | 0 | 4 | -1308113295
| VV |  | 1155,2/1000 |  | 1.155 | [13 empty] | VV | 2 | 2 | True | 1 | ROZPOCET
32 | K | 411362021R1 | M+D Dištančný pás do dosky hr. 250mm | m | 50.779 |  | 0 |  |  |  | znížená |  | 0 | 0.00039 | 0.019804 | 0 | 0 | 4 | K | 2 |  |  |  | ROZPOCET | 0 | 0 | 0 | 0 | 0 | 2 | 0 | 4 | -1398430927
| VV |  | "D101 | [15 empty] | VV | 2 | 1 | True | 0 | ROZPOCET
| VV |  | 6,03*6,015*1,4 |  | 50.779 | [13 empty] | VV | 2 | 2 | True | 0 | ROZPOCET
| VV |  | Súčet |  | 50.779 | [13 empty] | VV | 2 | 4 | True | 1 | ROZPOCET
33 | K | 413941125.S | Osadenie oceľových valcovaných nosníkov I, IE, U, UE, L č. 24 a vyššie, alebo výšky nad 220 mm, vrátane spojovacích prvkov a potrebného príslušenstva | t | 30.202 |  | 0 |  |  |  | znížená |  | 0 | 0.01069 | 0.32286 | 0 | 0 | 4 | K | 2 |  |  |  | ROZPOCET | 0 | 0 | 0 | 0 | 0 | 2 | 0 | 4 | -253168277
| VV |  | "konštrukcia vyhliadkovej veze | [15 empty] | VV | 2 | 1 | True | 0 | ROZPOCET
| VV |  | 30202,05/1000 |  | 30.202 | [13 empty] | VV | 2 | 2 | True | 0 | ROZPOCET
| VV |  | Súčet |  | 30.202 | [13 empty] | VV | 2 | 4 | True | 1 | ROZPOCET
34 | M | 553850000100.0 | Oceľ S235, vrátane žiarového pozinkovania | t | 34.732 |  | 0 |  |  |  | znížená |  | 0 | 1 | 34.732 | 0 | 0 | 8 | M | 2 |  |  |  | ROZPOCET | 0 | 0 | 0 | 0 | 0 | 2 | 0 | 4 | -1346697391
| VV |  | "vratane šmykových trnov, kotevných plechov a potrebného príslušenstva pre osadenie oceľovej konštrukcie a kotvenia ! | [15 empty] | VV | 2 | 1 | True | 0 | ROZPOCET
| VV |  | 30,202*1,15 |  | 34.732 | [13 empty] | VV | 2 | 2 | True | 0 | ROZPOCET
| VV |  | Súčet |  | 34.732 | [13 empty] | VV | 2 | 4 | True | 1 | ROZPOCET
35 | K | 4139411260 | Oceľové konštrukcie pre kotvenie stĺpov do kalichovej pätky - Detail D1 : šmykové trny 19/150, bet. výstuz navarená na pásnice dn16 po max 50mm dl. 300mm, kotviaci plech p35/340/340mm, kotevne strutky M39,uholníky L180x180x15mm - podrobnosti vid. PD ! | ks | 4 |  | 0 |  |  |  | znížená |  | 0 | 0.0088 | 0.0352 | 0 | 0 | 4 | K | 2 |  |  |  | ROZPOCET | 0 | 0 | 0 | 0 | 0 | 2 | 0 | 4 | 1723474400
| VV |  | 4 |  | 4 | [13 empty] | VV | 2 | 2 | True | 1 | ROZPOCET
36 | K | 4139411261 | Oceľové konštrukcie pre kotvenie stĺpov do základovej dosky - Detail D2 : plech p35/460/360mm, kotevné skrutky M30, plechy p15x110x200mm,uholníky L100x100x8mm - podrobnosti vid. PD ! | ks | 2 |  | 0 |  |  |  | znížená |  | 0 | 0.076 | 0.152 | 0 | 0 | 4 | K | 2 |  |  |  | ROZPOCET | 0 | 0 | 0 | 0 | 0 | 2 | 0 | 4 | -1017433493
| VV |  | 2 |  | 2 | [13 empty] | VV | 2 | 2 | True | 1 | ROZPOCET
| D | 9 | Ostatné konštrukcie a práce-búranie |  |  |  | 0 | [5 empty] | 0 |  | 0 |  | 18.5808 | 1 | D | 1 |  |  |  | ROZPOCET | [6 empty] | 0
37 | K | 963012520.S | Búranie stropov z dosiek alebo panelov zo železobetónu prefabrikovaných s dutinami hr. nad 140 mm, -1,60000t | m3 | 11.613 |  | 0 |  |  |  | znížená |  | 0 | 0 | 0 | 1.6 | 18.5808 | 4 | K | 2 |  |  |  | ROZPOCET | 0 | 0 | 0 | 0 | 0 | 2 | 0 | 4 | -122975170
| VV |  | "vedlajsia sachta | [15 empty] | VV | 2 | 1 | True | 0 | ROZPOCET
| VV |  | (0,28+0,05)*(6*6-0,9*0,9) |  | 11.613 | [13 empty] | VV | 2 | 2 | True | 0 | ROZPOCET
| VV |  | Súčet |  | 11.613 | [13 empty] | VV | 2 | 4 | True | 1 | ROZPOCET
38 | K | 974083101.r | Vytvorenie rýh min 15mm, v žb stene kalicha pre zdrsnenie povrchu | m | 146.286 |  | 0 |  |  |  | znížená |  | 0 | 0 | 0 | 0 | 0 | 4 | K | 2 |  |  |  | ROZPOCET | 0 | 0 | 0 | 0 | 0 | 2 | 0 | 4 | -375927771
| VV |  | "rozostup 20- 50mm | [15 empty] | VV | 2 | 1 | True | 0 | ROZPOCET
| VV |  | 0,4*4*(0,8/0,035)*4 |  | 146.286 | [13 empty] | VV | 2 | 2 | True | 0 | ROZPOCET
| VV |  | Súčet |  | 146.286 | [13 empty] | VV | 2 | 4 | True | 1 | ROZPOCET
39 | K | 979081111 | Odvoz sutiny a vybúraných hmôt na skládku do 1 km, vrátane nakladania | t | 18.581 |  | 0 |  |  |  | znížená |  | 0 | 0 | 0 | 0 | 0 | 4 | K | 2 |  |  |  | ROZPOCET | 0 | 0 | 0 | 0 | 0 | 2 | 0 | 4 | 1892851133
40 | K | 979081121 | Odvoz sutiny a vybúraných hmôt na skládku za každý ďalší 1 km | t | 353.039 |  | 0 |  |  |  | znížená |  | 0 | 0 | 0 | 0 | 0 | 4 | K | 2 |  |  |  | ROZPOCET | 0 | 0 | 0 | 0 | 0 | 2 | 0 | 4 | -1534254356
| VV |  | 18,581*19 'Prepočítané koeficientom množstva |  | 353.039 | [13 empty] | VV | 2 | 2 | False | 1 | ROZPOCET
41 | K | 979089012r | Poplatok za skladovanie - betón | t | 18.581 |  | 0 |  |  |  | znížená |  | 0 | 0 | 0 | 0 | 0 | 4 | K | 2 |  |  |  | ROZPOCET | 0 | 0 | 0 | 0 | 0 | 2 | 0 | 4 | -1928283606
| D | 99 | Presun hmôt HSV |  |  |  | 0 | [5 empty] | 0 |  | 0 |  | 0 | 1 | D | 1 |  |  |  | ROZPOCET | [6 empty] | 0
42 | K | 998151111 | Presun hmôt pre obj.8152, 8153,8159,zvislá nosná konštr.z tehál,tvárnic,blokov | t | 199.921 |  | 0 |  |  |  | znížená |  | 0 | 0 | 0 | 0 | 0 | 4 | K | 2 |  |  |  | ROZPOCET | 0 | 0 | 0 | 0 | 0 | 2 | 0 | 4 | 1821626009
| D | PSV | Práce a dodávky PSV |  |  |  | 0 | [5 empty] | 0 |  | 36.0771 |  | 0 | 2 | D | 0 |  |  |  | ROZPOCET | [6 empty] | 0
| D | 722 | Zdravotechnika - vnútorný vodovod |  |  |  | 0 | [5 empty] | 0 |  | 0.00053 |  | 0 | 2 | D | 1 |  |  |  | ROZPOCET | [6 empty] | 0
43 | K | 7222511120 | M+D Ručný hasiaci prístroj práškový 6kg | ks | 1 |  | 0 |  |  |  | znížená |  | 0 | 0.00053 | 0.00053 | 0 | 0 | 16 | K | 2 |  |  |  | ROZPOCET | 0 | 0 | 0 | 0 | 0 | 2 | 0 | 16 | 232954018
| VV |  | 1 |  | 1 | [13 empty] | VV | 2 | 2 | True | 1 | ROZPOCET
44 | K | 998722204.S | Presun hmôt pre vnútorný vodovod v objektoch výšky nad 24 do 36 m | % |  |  | 0 |  |  |  | znížená |  | 0 | 0 | 0 | 0 | 0 | 16 | K | 2 |  |  |  | ROZPOCET | 0 | 0 | 0 | 0 | 0 | 2 | 0 | 16 | 924468776
| D | 762 | Konštrukcie tesárske |  |  |  | 0 | [5 empty] | 0 |  | 35.1524 |  | 0 | 2 | D | 1 |  |  |  | ROZPOCET | [6 empty] | 0
45 | K | 762524104.S | Položenie podláh hobľovaných na pero a drážku z dosiek a fošien | m2 | 301.43 |  | 0 |  |  |  | znížená |  | 0 | 0 | 0 | 0 | 0 | 16 | K | 2 |  |  |  | ROZPOCET | 0 | 0 | 0 | 0 | 0 | 2 | 0 | 16 | -1136837008
| VV |  | "debnenie podest | [15 empty] | VV | 2 | 1 | True | 0 | ROZPOCET
| VV |  | 225 |  | 225 | [13 empty] | VV | 2 | 2 | True | 0 | ROZPOCET
| VV |  | "schody | [15 empty] | VV | 2 | 1 | True | 0 | ROZPOCET
| VV |  | "nastupnice hr. 60 | [15 empty] | VV | 2 | 1 | True | 0 | ROZPOCET
| VV |  | 0,29*1,05*160 |  | 48.72 | [13 empty] | VV | 2 | 2 | True | 0 | ROZPOCET
| VV |  | "tribuna nastup hr. 60mm | [15 empty] | VV | 2 | 1 | True | 0 | ROZPOCET
| VV |  | 0,2*65,2 |  | 13.04 | [13 empty] | VV | 2 | 2 | True | 0 | ROZPOCET
| VV |  | "tribuna podstup . hr. 20mm | [15 empty] | VV | 2 | 1 | True | 0 | ROZPOCET
| VV |  | 0,15*97,8 |  | 14.67 | [13 empty] | VV | 2 | 2 | True | 0 | ROZPOCET
| VV |  | Súčet |  | 301.43 | [13 empty] | VV | 2 | 4 | True | 1 | ROZPOCET
46 | M | 6054201780r | Hobľovaná doska červený smrek, drážkovaná, vrátane tlakovej impregnácie | m3 | 19.248 |  | 0 |  |  |  | znížená |  | 0 | 0.8 | 15.3984 | 0 | 0 | 32 | M | 2 |  |  |  | ROZPOCET | 0 | 0 | 0 | 0 | 0 | 2 | 0 | 16 | -1560531537
| VV |  | "debnenie podest | [15 empty] | VV | 2 | 1 | True | 0 | ROZPOCET
| VV |  | 225*0,06 |  | 13.5 | [13 empty] | VV | 2 | 2 | True | 0 | ROZPOCET
| VV |  | "schody | [15 empty] | VV | 2 | 1 | True | 0 | ROZPOCET
| VV |  | "nastupnice hr. 60 | [15 empty] | VV | 2 | 1 | True | 0 | ROZPOCET
| VV |  | 0,29*1,05*160*0,06 |  | 2.923 | [13 empty] | VV | 2 | 2 | True | 0 | ROZPOCET
| VV |  | "tribuna nastup hr. 60mm | [15 empty] | VV | 2 | 1 | True | 0 | ROZPOCET
| VV |  | 0,2*65,2*0,06 |  | 0.782 | [13 empty] | VV | 2 | 2 | True | 0 | ROZPOCET
| VV |  | "tribuna podstup . hr. 20mm | [15 empty] | VV | 2 | 1 | True | 0 | ROZPOCET
| VV |  | 0,15*97,8*0,02 |  | 0.293 | [13 empty] | VV | 2 | 2 | True | 0 | ROZPOCET
| VV |  | Medzisúčet |  | 17.498 | [13 empty] | VV | 2 | 3 | True | 0 | ROZPOCET
| VV |  | 17,498*0,1 |  | 1.75 | [13 empty] | VV | 2 | 2 | True | 0 | ROZPOCET
| VV |  | Súčet |  | 19.248 | [13 empty] | VV | 2 | 4 | True | 1 | ROZPOCET
47 | K | 762595000.S | Spojovacie a ochranné prostriedky - klince, skrutky | m3 | 19.248 |  | 0 |  |  |  | znížená |  | 0 | 0.00259 | 0.049852 | 0 | 0 | 16 | K | 2 |  |  |  | ROZPOCET | 0 | 0 | 0 | 0 | 0 | 2 | 0 | 16 | 116938014
48 | K | 762712110.S | Montáž priestorových viazaných konštrukcií z reziva hraneného prierezovej plochy do 120 cm2 | m | 22.78 |  | 0 |  |  |  | znížená |  | 0 | 0.00021 | 0.0047838 | 0 | 0 | 16 | K | 2 |  |  |  | ROZPOCET | 0 | 0 | 0 | 0 | 0 | 2 | 0 | 16 | -976441266
| VV |  | "schodnice zubatica | [15 empty] | VV | 2 | 1 | True | 0 | ROZPOCET
| VV |  | 0,04*40 |  | 1.6 | [13 empty] | VV | 2 | 2 | True | 0 | ROZPOCET
| VV |  | 0,1*5 |  | 0.5 | [13 empty] | VV | 2 | 2 | True | 0 | ROZPOCET
| VV |  | Medzisúčet |  | 2.1 | [13 empty] | VV | 2 | 3 | True | 0 | ROZPOCET
| VV |  | "lavica | [15 empty] | VV | 2 | 1 | True | 0 | ROZPOCET
| VV |  | nosné hranoly | [15 empty] | VV | 2 | 1 | True | 0 | ROZPOCET
| VV |  | 8,14 |  | 8.14 | [13 empty] | VV | 2 | 2 | True | 0 | ROZPOCET
| VV |  | Medzisúčet |  | 8.14 | [13 empty] | VV | 2 | 3 | True | 0 | ROZPOCET
| VV |  | "stol | [15 empty] | VV | 2 | 1 | True | 0 | ROZPOCET
| VV |  | nosné hranoly | [15 empty] | VV | 2 | 1 | True | 0 | ROZPOCET
| VV |  | 5,38 |  | 5.38 | [13 empty] | VV | 2 | 2 | True | 0 | ROZPOCET
| VV |  | Medzisúčet |  | 5.38 | [13 empty] | VV | 2 | 3 | True | 0 | ROZPOCET
| VV |  | "operadlo | [15 empty] | VV | 2 | 1 | True | 0 | ROZPOCET
| VV |  | nosné hranoly | [15 empty] | VV | 2 | 1 | True | 0 | ROZPOCET
| VV |  | 7,16 |  | 7.16 | [13 empty] | VV | 2 | 2 | True | 0 | ROZPOCET
| VV |  | Medzisúčet |  | 7.16 | [13 empty] | VV | 2 | 3 | True | 0 | ROZPOCET
| VV |  | Súčet |  | 22.78 | [13 empty] | VV | 2 | 4 | True | 1 | ROZPOCET
49 | K | 762712120 | Montáž priestorových viazaných konštrukcií z reziva hraneného prierezovej plochy 120-224 cm2 | m | 155 |  | 0 |  |  |  | znížená |  | 0 | 0.00021 | 0.03255 | 0 | 0 | 16 | K | 2 |  |  |  | ROZPOCET | 0 | 0 | 0 | 0 | 0 | 2 | 0 | 16 | -618975534
| VV |  | "140/140 | [15 empty] | VV | 2 | 1 | True | 0 | ROZPOCET
| VV |  | 54+64+16 |  | 134 | [13 empty] | VV | 2 | 2 | True | 0 | ROZPOCET
| VV |  | "100/200 | [15 empty] | VV | 2 | 1 | True | 0 | ROZPOCET
| VV |  | 3+6 |  | 9 | [13 empty] | VV | 2 | 2 | True | 0 | ROZPOCET
| VV |  | Medzisúčet |  | 143 | [13 empty] | VV | 2 | 3 | True | 0 | ROZPOCET
| VV |  | "steny -sekundarne hranoly na ukotvenie dosky na dielo | [15 empty] | VV | 2 | 1 | True | 0 | ROZPOCET
| VV |  | "100/200 | [15 empty] | VV | 2 | 1 | True | 0 | ROZPOCET
| VV |  | 6*2 |  | 12 | [13 empty] | VV | 2 | 2 | True | 0 | ROZPOCET
| VV |  | Súčet |  | 155 | [13 empty] | VV | 2 | 4 | True | 1 | ROZPOCET
50 | K | 762712130 | Montáž priestorových viazaných konštrukcií z reziva hraneného prierezovej plochy 224-288 cm2 | m | 219.5 |  | 0 |  |  |  | znížená |  | 0 | 0.00021 | 0.046095 | 0 | 0 | 16 | K | 2 |  |  |  | ROZPOCET | 0 | 0 | 0 | 0 | 0 | 2 | 0 | 16 | -2051756314
| VV |  | "100/250 | [15 empty] | VV | 2 | 1 | True | 0 | ROZPOCET
| VV |  | 16+51+12,5+140 |  | 219.5 | [13 empty] | VV | 2 | 2 | True | 0 | ROZPOCET
| VV |  | Súčet |  | 219.5 | [13 empty] | VV | 2 | 4 | True | 1 | ROZPOCET
51 | K | 762712150.S | Montáž priestorových viazaných konštrukcií z reziva hraneného prierezovej plochy 450 - 600 cm2 | m | 310 |  | 0 |  |  |  | znížená |  | 0 | 0.00021 | 0.0651 | 0 | 0 | 16 | K | 2 |  |  |  | ROZPOCET | 0 | 0 | 0 | 0 | 0 | 2 | 0 | 16 | -975604265
| VV |  | "200/250 | [15 empty] | VV | 2 | 1 | True | 0 | ROZPOCET
| VV |  | 28+54+84+30 |  | 196 | [13 empty] | VV | 2 | 2 | True | 0 | ROZPOCET
| VV |  | "240/250 | [15 empty] | VV | 2 | 1 | True | 0 | ROZPOCET
| VV |  | 94,5+7,5+6 |  | 108 | [13 empty] | VV | 2 | 2 | True | 0 | ROZPOCET
| VV |  | "240/240 | [15 empty] | VV | 2 | 1 | True | 0 | ROZPOCET
| VV |  | 6 |  | 6 | [13 empty] | VV | 2 | 2 | True | 0 | ROZPOCET
| VV |  | Súčet |  | 310 | [13 empty] | VV | 2 | 4 | True | 1 | ROZPOCET
52 | K | 762712150.S1 | Montáž priestorových viazaných konštrukcií z reziva hraneného prierezovej plochy nad 600 cm2 | m | 15.5 |  | 0 |  |  |  | znížená |  | 0 | 0.00021 | 0.003255 | 0 | 0 | 16 | K | 2 |  |  |  | ROZPOCET | 0 | 0 | 0 | 0 | 0 | 2 | 0 | 16 | 453720322
| VV |  | "250/250 | [15 empty] | VV | 2 | 1 | True | 0 | ROZPOCET
| VV |  | 12+3,5 |  | 15.5 | [13 empty] | VV | 2 | 2 | True | 0 | ROZPOCET
| VV |  | Súčet |  | 15.5 | [13 empty] | VV | 2 | 4 | True | 1 | ROZPOCET
53 | M | 6051010200r | Rezivo C24 - hoblované hranoly, max vlhkosť pri zabudovaní 18 % | m3 | 28.479 |  | 0 |  |  |  | znížená |  | 0 | 0.55 | 15.6635 | 0 | 0 | 32 | M | 2 |  |  |  | ROZPOCET | 0 | 0 | 0 | 0 | 0 | 2 | 0 | 16 | 2036802824
| VV |  | (1,4+8,4+6,12+1,99+0,97+0,35+0,18+0,36+2,62+3,5)*1,1 |  | 28.479 | [13 empty] | VV | 2 | 2 | True | 0 | ROZPOCET
| VV |  | Súčet |  | 28.479 | [13 empty] | VV | 2 | 4 | True | 1 | ROZPOCET
54 | M | 6054201780r1 | Hobľovaný hranol červený smrek, vrátane tlakovej impregnácie | m3 | 1.55 |  | 0 |  |  |  | znížená |  | 0 | 0.8 | 1.24 | 0 | 0 | 32 | M | 2 |  |  |  | ROZPOCET | 0 | 0 | 0 | 0 | 0 | 2 | 0 | 16 | 132083566
| VV |  | "schodnice zubatica | [15 empty] | VV | 2 | 1 | True | 0 | ROZPOCET
| VV |  | (0,533+0,433)*1,1 |  | 1.063 | [13 empty] | VV | 2 | 2 | True | 0 | ROZPOCET
| VV |  | Medzisúčet |  | 1.063 | [13 empty] | VV | 2 | 3 | True | 0 | ROZPOCET
| VV |  | "steny | [15 empty] | VV | 2 | 1 | True | 0 | ROZPOCET
| VV |  | sekundarne hranoly na ukotvenie dosky na dielo | [15 empty] | VV | 2 | 1 | True | 0 | ROZPOCET
| VV |  | 6*2*0,1*0,2*1,1 |  | 0.264 | [13 empty] | VV | 2 | 2 | True | 0 | ROZPOCET
| VV |  | Medzisúčet |  | 0.264 | [13 empty] | VV | 2 | 3 | True | 0 | ROZPOCET
| VV |  | "lavica | [15 empty] | VV | 2 | 1 | True | 0 | ROZPOCET
| VV |  | nosné hranoly | [15 empty] | VV | 2 | 1 | True | 0 | ROZPOCET
| VV |  | 8,14*0,07*0,14*1,1 |  | 0.088 | [13 empty] | VV | 2 | 2 | True | 0 | ROZPOCET
| VV |  | Medzisúčet |  | 0.088 | [13 empty] | VV | 2 | 3 | True | 0 | ROZPOCET
| VV |  | "stol | [15 empty] | VV | 2 | 1 | True | 0 | ROZPOCET
| VV |  | nosné hranoly | [15 empty] | VV | 2 | 1 | True | 0 | ROZPOCET
| VV |  | 5,38*0,07*0,14*1,1 |  | 0.058 | [13 empty] | VV | 2 | 2 | True | 0 | ROZPOCET
| VV |  | Medzisúčet |  | 0.058 | [13 empty] | VV | 2 | 3 | True | 0 | ROZPOCET
| VV |  | "operadlo | [15 empty] | VV | 2 | 1 | True | 0 | ROZPOCET
| VV |  | nosné hranoly | [15 empty] | VV | 2 | 1 | True | 0 | ROZPOCET
| VV |  | 7,16*0,07*0,14*1,1 |  | 0.077 | [13 empty] | VV | 2 | 2 | True | 0 | ROZPOCET
| VV |  | Medzisúčet |  | 0.077 | [13 empty] | VV | 2 | 3 | True | 0 | ROZPOCET
| VV |  | Súčet |  | 1.55 | [13 empty] | VV | 2 | 4 | True | 1 | ROZPOCET
55 | K | 762795000.S | Spojovacie prostriedky pre priestorové viazané konštrukcie -: styčníky,svorníky, oceľ. papuče, podložky, klince, svorky, vrátane povrchovej úpravy a kotvenia (upresní sa podľa dielenskej dokumentácie ) | m3 | 30.029 |  | 0 |  |  |  | znížená |  | 0 | 0.0273 | 0.81979 | 0 | 0 | 16 | K | 2 |  |  |  | ROZPOCET | 0 | 0 | 0 | 0 | 0 | 2 | 0 | 16 | -135956428
| VV |  | 28,479+1,55 |  | 30.029 | [13 empty] | VV | 2 | 2 | True | 1 | ROZPOCET
56 | K | 762812240r | Montáž obkladu drevených konštrukcií z hobľovaných dosiek, vrátane potrebného príslušenstva a kotvenia | m2 | 71.728 |  | 0 |  |  |  | znížená |  | 0 | 0 | 0 | 0 | 0 | 16 | K | 2 |  |  |  | ROZPOCET | 0 | 0 | 0 | 0 | 0 | 2 | 0 | 16 | 1760305990
| VV |  | "steny | [15 empty] | VV | 2 | 1 | True | 0 | ROZPOCET
| VV |  | dosky v izbe 6NP hr. 20mm | [15 empty] | VV | 2 | 1 | True | 0 | ROZPOCET
| VV |  | 0,15*171 |  | 25.65 | [13 empty] | VV | 2 | 2 | True | 0 | ROZPOCET
| VV |  | dosky na tribúne hr. 20mm | [15 empty] | VV | 2 | 1 | True | 0 | ROZPOCET
| VV |  | 24 |  | 24 | [13 empty] | VV | 2 | 2 | True | 0 | ROZPOCET
| VV |  | doska na dielo na prízemí hr. 60mm | [15 empty] | VV | 2 | 1 | True | 0 | ROZPOCET
| VV |  | 0,2*79,5 |  | 15.9 | [13 empty] | VV | 2 | 2 | True | 0 | ROZPOCET
| VV |  | Medzisúčet |  | 65.55 | [13 empty] | VV | 2 | 3 | True | 0 | ROZPOCET
| VV |  | "lavica | [15 empty] | VV | 2 | 1 | True | 0 | ROZPOCET
| VV |  | dosky hr. 20mm | [15 empty] | VV | 2 | 1 | True | 0 | ROZPOCET
| VV |  | 11,25*0,15 |  | 1.688 | [13 empty] | VV | 2 | 2 | True | 0 | ROZPOCET
| VV |  | Medzisúčet |  | 1.688 | [13 empty] | VV | 2 | 3 | True | 0 | ROZPOCET
| VV |  | "stol | [15 empty] | VV | 2 | 1 | True | 0 | ROZPOCET
| VV |  | dosky hr. 20mm | [15 empty] | VV | 2 | 1 | True | 0 | ROZPOCET
| VV |  | 9,6*0,15 |  | 1.44 | [13 empty] | VV | 2 | 2 | True | 0 | ROZPOCET
| VV |  | Medzisúčet |  | 1.44 | [13 empty] | VV | 2 | 3 | True | 0 | ROZPOCET
| VV |  | "operadlo | [15 empty] | VV | 2 | 1 | True | 0 | ROZPOCET
| VV |  | dosky hr. 20mm | [15 empty] | VV | 2 | 1 | True | 0 | ROZPOCET
| VV |  | 20,33*0,15 |  | 3.05 | [13 empty] | VV | 2 | 2 | True | 0 | ROZPOCET
| VV |  | Medzisúčet |  | 3.05 | [13 empty] | VV | 2 | 3 | True | 0 | ROZPOCET
| VV |  | Súčet |  | 71.728 | [13 empty] | VV | 2 | 4 | True | 1 | ROZPOCET
57 | M | 6054201780r | Hobľovaná doska červený smrek, drážkovaná, vrátane tlakovej impregnácie | m3 | 2.278 |  | 0 |  |  |  | znížená |  | 0 | 0.8 | 1.8224 | 0 | 0 | 32 | M | 2 |  |  |  | ROZPOCET | 0 | 0 | 0 | 0 | 0 | 2 | 0 | 16 | 815611633
| VV |  | "steny | [15 empty] | VV | 2 | 1 | True | 0 | ROZPOCET
| VV |  | dosky v izbe 6NP hr. 20mm | [15 empty] | VV | 2 | 1 | True | 0 | ROZPOCET
| VV |  | 0,15*171*0,02 |  | 0.513 | [13 empty] | VV | 2 | 2 | True | 0 | ROZPOCET
| VV |  | dosky na tribúne hr. 20mm | [15 empty] | VV | 2 | 1 | True | 0 | ROZPOCET
| VV |  | 24*0,02 |  | 0.48 | [13 empty] | VV | 2 | 2 | True | 0 | ROZPOCET
| VV |  | doska na dielo na prízemí hr. 60mm | [15 empty] | VV | 2 | 1 | True | 0 | ROZPOCET
| VV |  | 0,2*79,5*0,06 |  | 0.954 | [13 empty] | VV | 2 | 2 | True | 0 | ROZPOCET
| VV |  | Medzisúčet |  | 1.947 | [13 empty] | VV | 2 | 3 | True | 0 | ROZPOCET
| VV |  | "lavica | [15 empty] | VV | 2 | 1 | True | 0 | ROZPOCET
| VV |  | dosky hr. 20mm | [15 empty] | VV | 2 | 1 | True | 0 | ROZPOCET
| VV |  | 11,25*0,15*0,02 |  | 0.034 | [13 empty] | VV | 2 | 2 | True | 0 | ROZPOCET
| VV |  | Medzisúčet |  | 0.034 | [13 empty] | VV | 2 | 3 | True | 0 | ROZPOCET
| VV |  | "stol | [15 empty] | VV | 2 | 1 | True | 0 | ROZPOCET
| VV |  | dosky hr. 20mm | [15 empty] | VV | 2 | 1 | True | 0 | ROZPOCET
| VV |  | 9,6*0,15*0,02 |  | 0.029 | [13 empty] | VV | 2 | 2 | True | 0 | ROZPOCET
| VV |  | Medzisúčet |  | 0.029 | [13 empty] | VV | 2 | 3 | True | 0 | ROZPOCET
| VV |  | "operadlo | [15 empty] | VV | 2 | 1 | True | 0 | ROZPOCET
| VV |  | dosky hr. 20mm | [15 empty] | VV | 2 | 1 | True | 0 | ROZPOCET
| VV |  | 20,33*0,15*0,02 |  | 0.061 | [13 empty] | VV | 2 | 2 | True | 0 | ROZPOCET
| VV |  | Medzisúčet |  | 0.061 | [13 empty] | VV | 2 | 3 | True | 0 | ROZPOCET
| VV |  | Súčet |  | 2.071 | [13 empty] | VV | 2 | 4 | True | 0 | ROZPOCET
| VV |  | 2,071*1,1 |  | 2.278 | [13 empty] | VV | 2 | 2 | True | 0 | ROZPOCET
| VV |  | Súčet |  | 2.278 | [13 empty] | VV | 2 | 4 | True | 1 | ROZPOCET
58 | K | 762895000 | Spojovacie prostriedky pre záklop, stropnice, podbíjanie - klince, svorky, vruty | m3 | 2.278 |  | 0 |  |  |  | znížená |  | 0 | 0.00294 | 0.0066973 | 0 | 0 | 16 | K | 2 |  |  |  | ROZPOCET | 0 | 0 | 0 | 0 | 0 | 2 | 0 | 16 | -880816950
59 | K | 998762204.S | Presun hmôt pre konštrukcie tesárske v objektoch výšky od 24 do 36 m | % |  |  | 0 |  |  |  | znížená |  | 0 | 0 | 0 | 0 | 0 | 16 | K | 2 |  |  |  | ROZPOCET | 0 | 0 | 0 | 0 | 0 | 2 | 0 | 16 | 1862730105
| D | 767 | Konštrukcie doplnkové kovové |  |  |  | 0 | [5 empty] | 0 |  | 0.91593 |  | 0 | 2 | D | 1 |  |  |  | ROZPOCET | [6 empty] | 0
60 | K | 7671611100 | M+D Nosná konštrukcia zábradlia,žiarovo zinkovaná oceľ, UPN 65 , vrátane kotvenia a potrebného príslušenstva | kg | 906.173 |  | 0 |  |  |  | znížená |  | 0 | 0.001 | 0.90617 | 0 | 0 | 16 | K | 2 |  |  |  | ROZPOCET | 0 | 0 | 0 | 0 | 0 | 2 | 0 | 16 | 374464228
| VV |  | 906,173 |  | 906.173 | [13 empty] | VV | 2 | 2 | True | 1 | ROZPOCET
61 | K | 7671611101 | M+D Vonkajšie madlo, nerezová trubka 42,4x2, vrátane kotvenia a potrebného príslušenstva (celková hmotnosť madla 463,672kg + kotvenia 118,27kg) | m | 229.2 |  | 0 |  |  |  | znížená |  | 0 | 0 | 0 | 0 | 0 | 16 | K | 2 |  |  |  | ROZPOCET | 0 | 0 | 0 | 0 | 0 | 2 | 0 | 16 | -1289634500
| VV |  | 229,2 |  | 229.2 | [13 empty] | VV | 2 | 2 | True | 0 | ROZPOCET
| VV |  | Súčet |  | 229.2 | [13 empty] | VV | 2 | 4 | True | 1 | ROZPOCET
| VV |  | "pozn. vrátane koncoviek, spojok, nerezových laniek - vid vykaz PD ! | [15 empty] | VV | 2 | 1 | True | 0 | ROZPOCET
62 | K | 7671611102 | M+D Výplň zábradlia, nerezové lanko Ø 4 mm, vrátane kotvenia a potrebného príslušenstva | m | 572.5 |  | 0 |  |  |  | znížená |  | 0 | 0 | 0 | 0 | 0 | 16 | K | 2 |  |  |  | ROZPOCET | 0 | 0 | 0 | 0 | 0 | 2 | 0 | 16 | -2121518934
| VV |  | 572,5 |  | 572.5 | [13 empty] | VV | 2 | 2 | True | 0 | ROZPOCET
| VV |  | Súčet |  | 572.5 | [13 empty] | VV | 2 | 4 | True | 1 | ROZPOCET
| VV |  | "pozn. vrátane napínakov, spojok, závitových tycí, očiek, podložiek - vid vykaz PD ! | [15 empty] | VV | 2 | 1 | True | 0 | ROZPOCET
63 | K | 7671611102a | M+D Výplň zábradlia, nerezové lanko Ø 8 mm , vrátane kotvenia a potrebného príslušenstva | m | 85 |  | 0 |  |  |  | znížená |  | 0 | 0 | 0 | 0 | 0 | 16 | K | 2 |  |  |  | ROZPOCET | 0 | 0 | 0 | 0 | 0 | 2 | 0 | 16 | 709743674
| VV |  | 85 |  | 85 | [13 empty] | VV | 2 | 2 | True | 0 | ROZPOCET
| VV |  | Súčet |  | 85 | [13 empty] | VV | 2 | 4 | True | 1 | ROZPOCET
| VV |  | "pozn. vrátane napínakov, spojok, závitových tycí, očiek, podložiek - vid vykaz PD ! | [15 empty] | VV | 2 | 1 | True | 0 | ROZPOCET
64 | K | 7671611103 | M+D Nerezová sietovina, veľkosť oka 106x60x1,5, vrátane kotvenia a potrebného príslušenstva | m2 | 301.03 |  | 0 |  |  |  | znížená |  | 0 | 0 | 0 | 0 | 0 | 16 | K | 2 |  |  |  | ROZPOCET | 0 | 0 | 0 | 0 | 0 | 2 | 0 | 16 | 1885097915
| VV |  | "vid vypis arch. pol 22-26 | [15 empty] | VV | 2 | 1 | True | 0 | ROZPOCET
| VV |  | 21,42+181,86+10,35+18,2+69,2 |  | 301.03 | [13 empty] | VV | 2 | 2 | True | 0 | ROZPOCET
| VV |  | Súčet |  | 301.03 | [13 empty] | VV | 2 | 4 | True | 1 | ROZPOCET
65 | K | 7671611104 | M+D Nerezové lanko pre uchytenie oceľovej sieťoviny Ø 1,5 mm, vrátane kotvenia a potrebného príslušenstva | m | 789 |  | 0 |  |  |  | znížená |  | 0 | 0 | 0 | 0 | 0 | 16 | K | 2 |  |  |  | ROZPOCET | 0 | 0 | 0 | 0 | 0 | 2 | 0 | 16 | 1409889578
| VV |  | 789 |  | 789 | [13 empty] | VV | 2 | 2 | True | 0 | ROZPOCET
| VV |  | Súčet |  | 789 | [13 empty] | VV | 2 | 4 | True | 1 | ROZPOCET
| VV |  | "pozn. vrátane napínakov, spojok, závitových tycí, očiek, podložiek - vid vykaz PD ! | [15 empty] | VV | 2 | 1 | True | 0 | ROZPOCET
66 | K | 7679951009 | M+D Oceľové tiahla na stôl, tiahlo M20 , 1. tiahlo, LSys = 3200mm, žiarovozinkované, vrátne kotvenia, matíc a podložiek | ks | 1 |  | 0 |  |  |  | znížená |  | 0 | 8e-05 | 8e-05 | 0 | 0 | 16 | K | 2 |  |  |  | ROZPOCET | 0 | 0 | 0 | 0 | 0 | 2 | 0 | 16 | -732988736
67 | K | 7679951010.1 | M+D Oceľové tiahla ref. DETAN, tiahlo M24 s vidlicami pravá/ľavá, bez spojok, 1. tiahlo, LSys = 3800mm, koncovky DT-G20 Mn5+QT 24 - 56ks, žiarovozinkované, vrátne kotvenia | ks | 28 |  | 0 |  |  |  | znížená |  | 0 | 8e-05 | 0.00224 | 0 | 0 | 16 | K | 2 |  |  |  | ROZPOCET | 0 | 0 | 0 | 0 | 0 | 2 | 0 | 16 | 590648593
68 | K | 7679951010.1.a | M+D Kruhová doska M24 93/87, vrátne kotvenia | ks | 8 |  | 0 |  |  |  | znížená |  | 0 | 8e-05 | 0.00064 | 0 | 0 | 16 | K | 2 |  |  |  | ROZPOCET | 0 | 0 | 0 | 0 | 0 | 2 | 0 | 16 | -1751775336
69 | K | 7679951010.2 | M+D Oceľové tiahla ref. DETAN, tiahlo M20 s vidlicami pravá/ľavá, bez spojok, 1. tiahlo, LSys = 3800mm, koncovky DT-G20 Mn5+QT - 64ks, žiarovozinkované, vrátne kotvenia | ks | 32 |  | 0 |  |  |  | znížená |  | 0 | 8e-05 | 0.00256 | 0 | 0 | 16 | K | 2 |  |  |  | ROZPOCET | 0 | 0 | 0 | 0 | 0 | 2 | 0 | 16 | -1267836047
70 | K | 7679951010.2.a | M+D Kruhová doska M20 93/87, vrátne kotvenia | ks | 8 |  | 0 |  |  |  | znížená |  | 0 | 8e-05 | 0.00064 | 0 | 0 | 16 | K | 2 |  |  |  | ROZPOCET | 0 | 0 | 0 | 0 | 0 | 2 | 0 | 16 | 2021784035
71 | K | 7679951010.3 | M+D Oceľové tiahla ref. DETAN, tiahlo M20 s vidlicami pravá/ľavá, bez spojok, 1. tiahlo, LSys = 2650mm, koncovky DT-G20 Mn5+QT - 32ks, žiarovozinkované, vrátne kotvenia | ks | 20 |  | 0 |  |  |  | znížená |  | 0 | 8e-05 | 0.0016 | 0 | 0 | 16 | K | 2 |  |  |  | ROZPOCET | 0 | 0 | 0 | 0 | 0 | 2 | 0 | 16 | 410047048
72 | K | 7679951010.3.a | M+D Kruhová doska M20 132/48, vrátne kotvenia | ks | 4 |  | 0 |  |  |  | znížená |  | 0 | 8e-05 | 0.00032 | 0 | 0 | 16 | K | 2 |  |  |  | ROZPOCET | 0 | 0 | 0 | 0 | 0 | 2 | 0 | 16 | -1311936667
73 | K | 7679951010.4.a | M+D Kruhová doska M20 124/56, vrátne kotvenia | ks | 1 |  | 0 |  |  |  | znížená |  | 0 | 8e-05 | 8e-05 | 0 | 0 | 16 | K | 2 |  |  |  | ROZPOCET | 0 | 0 | 0 | 0 | 0 | 2 | 0 | 16 | 1765587038
74 | K | 7679951010.5 | M+D Oceľové tiahla ref. DETAN, tiahlo M16 s vidlicami pravá/ľavá, bez spojok, 1. tiahlo, LSys =3800mm, koncovky DT-G20 Mn5+QT - 32ks, žiarovozinkované, vrátne kotvenia | ks | 16 |  | 0 |  |  |  | znížená |  | 0 | 8e-05 | 0.00128 | 0 | 0 | 16 | K | 2 |  |  |  | ROZPOCET | 0 | 0 | 0 | 0 | 0 | 2 | 0 | 16 | 99232480
75 | K | 7679951010.5.a | M+D Kruhová doska M16 93/87, vrátne kotvenia | ks | 4 |  | 0 |  |  |  | znížená |  | 0 | 8e-05 | 0.00032 | 0 | 0 | 16 | K | 2 |  |  |  | ROZPOCET | 0 | 0 | 0 | 0 | 0 | 2 | 0 | 16 | 1081182206
76 | K | 998767204.S | Presun hmôt pre kovové stavebné doplnkové konštrukcie v objektoch výšky nad 24 do 36 m | % |  |  | 0 |  |  |  | znížená |  | 0 | 0 | 0 | 0 | 0 | 16 | K | 2 |  |  |  | ROZPOCET | 0 | 0 | 0 | 0 | 0 | 2 | 0 | 16 | 1291092682
| D | 783 | Nátery |  |  |  | 0 | [5 empty] | 0 |  | 0.0082848 |  | 0 | 2 | D | 1 |  |  |  | ROZPOCET | [6 empty] | 0
77 | K | 7836263001 | Vákuovo - tlaková impregnácia dreva | m3 | 25.89 |  | 0 |  |  |  | znížená |  | 0 | 0.00032 | 0.0082848 | 0 | 0 | 16 | K | 2 |  |  |  | ROZPOCET | 0 | 0 | 0 | 0 | 0 | 2 | 0 | 16 | 1975459217
| VV |  | "hranoly C24 - nosna konstrukcia | [15 empty] | VV | 2 | 1 | True | 0 | ROZPOCET
| VV |  | (1,4+8,4+6,12+1,99+0,97+0,35+0,18+0,36+2,62+3,5) |  | 25.89 | [13 empty] | VV | 2 | 2 | True | 0 | ROZPOCET
| VV |  | Súčet |  | 25.89 | [13 empty] | VV | 2 | 4 | True | 1 | ROZPOCET
| D | OST | Ostatné |  |  |  | 0 | [5 empty] | 0 |  | 0 |  | 0 | 4 | D | 1 |  |  |  | ROZPOCET | [6 empty] | 0
78 | K | 000400022 | Dielenská dokumentácia | ks | 1 |  | 0 |  |  |  | znížená |  | 0 | 0 | 0 | 0 | 0 | 16 | K | 2 |  |  |  | ROZPOCET | 0 | 0 | 0 | 0 | 0 | 2 | 0 | 16 | 1844642857

## elektro - rekapitulácia
Elektroinštalácia
Názov | Hodnota A | Hodnota B
Základné náklady
Dodávka | 0
Doprava 3,60%, Presun 1,00% | 0 | 0
Montáž - materiál |  | 0
Montáž - práce |  | 0
Medzisúčet 1 | 0 | 0
PPV 6,00% z montáže: materiál + práce |  | 0
Nátery |  | 0
Zemné práce |  | 0
PPV 0,00% z náterov a zemných prác |  | 0
Medzisúčet 2 | 0 | 0
Dodav. dokumentácia 0,00% z medzisúčtu 2 |  | 0
Riziká a poistenie 0,00% z medzisúčtu 2 |  | 0
Opravy v záruke 0,00% z medzisúčtu 1 |  | 0
Základné náklady celkom |  | 0
Vedľajšie náklady
GZS 0,00% z pravej strany medzisúčtu 2 |  | 0
Prevádzkové vplyvy 0,00% z medzisúčtu 2 |  | 0
Vedľajšie náklady celkom |  | 0
Kompletizačná činnosť |  | 0
Náklady celkom |  | 0
Ročný nárast cien 0,00% |  | 0
Ročný nárast cien 0,00% |  | 0
Súčty odstavcov | Materiál | Montáž
Elektromontáže | 0 | 0
Zemné práce | 0 | 0

## elektro
Názov | Mj | Počet | Materiál | Materiál celkom | Montáž | Montáž celkom | Cena | Cena celkom
Elektromontáže
SVORKA - VERTIKÁLNE STĹPY
372 140 Svorka připojovací na konstrukce FeZn rozsah 18-35, kolmá příchytka | ks | 100 |  | 0 |  | 0 | 0 | 0
SVORKA - HORIZONTÁLNE NOSNÍKY
372 140 Svorka připojovací na konstrukce FeZn rozsah 18-35, kolmá příchytka | ks | 30 |  | 0 |  | 0 | 0 | 0
SVORKA - TIAHLA
372 140 Svorka připojovací na konstrukce FeZn rozsah 18-35, kolmá příchytka | ks | 40 |  | 0 |  | 0 | 0 | 0
SVORKA - ZÁBRADLIE
372 140 Svorka připojovací na konstrukce FeZn rozsah 18-35, kolmá příchytka | ks | 33 |  | 0 |  | 0 | 0 | 0
SVORKA -PÁSIK - DRôT
Spojovacia svorka vodiča a pásika 30x4 Dehn 308 026 | ks | 12 |  | 0 |  | 0 | 0 | 0
SVORKA SKÚŠOBNÁ
SKÚŠOBNÁ SVORKA Dehn 450 001 + OCHRANA SVORKY A VEDENIA | ks | 4 |  | 0 |  | 0 | 0 | 0
Drôt FeZn D10 o 10mm(0,62kg/m), pevne | m | 15 |  | 0 |  | 0 | 0 | 0
Páska FeZn 30x4 páska 30x4 (0,95 kg/m), pevne | m | 50 |  | 0 |  | 0 | 0 | 0
Gulatina - drôt 08mm - AL/Mg/Si - (1kg/7,40m) | m | 50 |  | 0 |  | 0 | 0 | 0
Svorka spojovacia (skúšobná) AlMgSi typ SM10 | ks | 2 |  | 0 |  | 0 | 0 | 0
Svorka drôt-pásik FeZn typ SR03 | ks | 4 |  | 0 |  | 0 | 0 | 0
Revízia | ks | 1 |  | 0 |  | 0 | 0 | 0
[7 empty] | 0 | 0
Podružný materiál |  |  |  | 0 |  |  | 0 | 0
Elektromontáže - celkom |  |  |  | 0 |  | 0 |  | 0
Zemné práce
HLOUBENÍ KABELOVÉ RÝHY
Zemina třídy 3, šíře 500mm,hloubka 700mm | m | 55 |  | 0 |  | 0 | 0 | 0
ZÁHOZ KABELOVÉ RÝHY
Zemina třídy 3, šíře 500mm,hloubka 700mm | m | 55 |  | 0 |  | 0 | 0 | 0
FOLIE VÝSTRAŽNÁ Z PVC
Do šířky 20cm | m | 55 |  | 0 |  | 0 | 0 | 0
Zemné práce - celkom |  |  |  | 0 |  | 0 |  | 0
[7 empty] | 0 | 0

## elektro - parametre
Názov | Hodnota
Nadpis rekapitulácie | Zoznam prác a dodávok elektrotechnických zariadení
Akcia | Vyhliadková veža Trnava - Kamenný mlyn Kat. územie Trnava Parcela: 10182/1, 10181/1,10180
Projekt | Bleskozvod a uzemnenie
Investor | Mesto Trnava Hlavná ulica 1, 917 71 Trnava
Z. č. | 2205-22073
A. č. | 22073
Zmluva
Vypracoval | G. Rusová
Kontroloval | Ing. S. Mikuš
Dátum
Spracovateľ
CÚ
Poznámka | Uvedené ceny sú v Euro a nezahŕňajú DPH, pokiaľ to nie je uvedené.
Doprava dodávok (3,6) % | 3,60
Presun dodávok (1) % | 1,00
PPV (1 nebo 6) % | 6,00
PPV zemných prác, náterov (1) % | 0,00
Dodáv. dokumentácia (1 - 1,5) % | 0,00
Riziká a poistenie (1 - 1,5) % | 0,00
Opravy v záruke (5 - 7) % | 0,00
GZS (3,25 alebo 8,4) % | 0,00
Prevádzkové vplyvy % | 0,00
Kompletizačná činnosť - a | 0,00
Kompletizačná činnosť - b | 0,952842
Kompletizačná činnosť - k1 | 0,00
Kompletizačná činnosť - k2 | 0,00
Ročný nárast cien 1 % | 0,00
Ročný nárast cien 2 % | 0,00
1. sadzba DPH % - aj pre prirážky rekapitulácie | 20
2. sadzba DPH % | 0
Percento PM % | 5