## Rekapitulácia stavby
Export Komplet | [28 empty] | 2.0 | [5 empty] | False | False | {cc77e064-40bb-4b4e-964b-41fda299cdc0}
[20 empty] | >> skryté stĺpce << | [13 empty] | 0,01 | 20
[34 empty] | 0,01 | 20
|  | REKAPITULÁCIA STAVBY | [18 empty] | v --- nižšie sa nachádzajú doplnkové a pomocné údaje k zostavám --- v | [11 empty] | Návod na vyplnenie | 0,001
|  | Kód: |  |  |  |  | Súťažné podklady - Zadanie stavby s VV | [25 empty] | Meniť je možné iba bunky so žltým podfarbením! 1) na prvom liste Rekapitulácie stavby vyplňte v zostave a) Rekapitulácia stavby - údaje o Zhotoviteľovi (prenesú sa do ostatných zostáv aj v iných listoch) b) Rekapitulácia objektov stavby - potrebné Ostatné náklady 2) na vybraných listoch vyplňte v zostave a) Krycí list - údaje o Zhotoviteľovi, pokiaľ sa líšia od údajov o Zhotoviteľovi na Rekapitulácii stavby (údaje se prenesú do ostatných zostav v danom liste) b) Rekapitulácia rozpočtu - potrebné Ostatné náklady c) Celkové náklady za stavbu - ceny na položkách - množstvo, pokiaľ má žlté podfarbenie - a v prípade potreby poznámku (tá je v skrytom stĺpci) | 0,01
|  | Stavba: |  |  |  |  | OPORNÝ MÚR na ul.Stračia v Nitre | [26 empty] | 0,01
|  | JKSO: | [13 empty] | KS: | [17 empty] | 0,01
|  | Miesto: |  |  |  |  | Stračia ulica NITRA | [8 empty] | Dátum: | [17 empty] | 0,01
0,01
|  | Objednávateľ: | [13 empty] | IČO: | [17 empty] | 0,01
|  |  | Mesto Nitra Štefánikova tr.80/60, 95006 Nitra | [12 empty] | IČ DPH: | [17 empty] | 0,01
0,01
|  | Zhotoviteľ: | [13 empty] | IČO: |  | Vyplň údaj | [15 empty] | 0,01
|  |  | Vyplň údaj | [12 empty] | IČ DPH: |  | Vyplň údaj | [15 empty] | 0,01
False
|  | Projektant: | [13 empty] | IČO: | [17 empty] | False
|  |  | IPROS spol.s.r.o.Kasalova 22,94901 Nitra | [12 empty] | IČ DPH: | [17 empty] | True
0,01
|  | Spracovateľ: | [13 empty] | IČO: | [17 empty] | 0,01
[16 empty] | IČ DPH: | [17 empty] | True
Poznámka:
|  | Cena bez DPH | [13 empty] | 0
[8 empty] | Sadzba dane |  |  | Základ dane |  |  |  |  | Výška dane
|  | DPH |  | základná |  |  |  | 20% |  |  | 0 |  |  |  |  | 0
|  |  |  | znížená |  |  |  | 20% |  |  | 0 |  |  |  |  | 0
|  |  |  | zákl. prenesená |  |  |  | 20% |  |  | 0 |  |  |  |  | 0
|  |  |  | zníž. prenesená |  |  |  | 20% |  |  | 0 |  |  |  |  | 0
|  |  |  | nulová |  |  |  | 0% |  |  | 0 |  |  |  |  | 0
|  | Cena s DPH | [6 empty] | v |  |  | EUR |  |  |  | 0
|  | Projektant | [11 empty] | Spracovateľ
|  | Dátum a podpis: | [7 empty] | Pečiatka |  |  |  | Dátum a podpis: |  |  | Pečiatka
|  | Objednávateľ | [11 empty] | Zhotoviteľ
|  | Dátum a podpis: | [7 empty] | Pečiatka |  |  |  | Dátum a podpis: |  |  | Pečiatka
REKAPITULÁCIA OBJEKTOV STAVBY
| Kód: | [6 empty] | Súťažné podklady - Zadanie stavby s VV
| Stavba: | [6 empty] | OPORNÝ MÚR na ul.Stračia v Nitre
| Miesto: | [6 empty] | Stračia ulica NITRA | [6 empty] | Dátum:
| Objednávateľ: | [6 empty] | Mesto Nitra Štefánikova tr.80/60, 95006 Nitra | [6 empty] | Projektant: |  | IPROS spol.s.r.o.Kasalova 22,94901 Nitra |  |  |  | Informatívne údaje z listov zákaziek
| Zhotoviteľ: | [13 empty] | Spracovateľ:
| Kód |  |  |  | Popis | [7 empty] | Cena bez DPH [EUR] |  |  |  |  | Cena s DPH [EUR] | Typ |  | z toho Ostat. náklady [EUR] | DPH [EUR] | Normohodiny [h] | DPH základná [EUR] | DPH znížená [EUR] | DPH základná prenesená [EUR] | DPH znížená prenesená [EUR] | Základňa DPH základná | Základňa DPH znížená | Základňa DPH zákl. prenesená | Základňa DPH zníž. prenesená | Základňa DPH nulová
| Náklady z rozpočtov | [11 empty] | 0 |  |  |  |  | 0 |  |  | 0 | 0 | 0 | 0 | 0 | 0 | 0 | 0 | 0 | 0 | 0 | 0 |  | D | 0 | ###NOIMPORT### | IMPORT | {cc77e064-40bb-4b4e-964b-41fda299cdc0} | {00000000-0000-0000-0000-000000000000}
|  | SO01 |  |  |  | SO01 MIESTNA KOMUNIKÁCIA | [6 empty] | 0 |  |  |  |  | 0 | STA |  | 0 | 0 | 0 | 0 | 0 | 0 | 0 | 0 | 0 | 0 | 0 | 0 |  | D | 1 | ###NOIMPORT### | IMPORT | {03cc63ec-e8d6-48e2-b2ce-99283e722aec} | {cc77e064-40bb-4b4e-964b-41fda299cdc0} | 0
/ |  |  | SO01.1A |  |  |  | SO01.1A Búracie práce | [5 empty] | 0 |  |  |  |  | 0 | Časť |  | 0 | 0 | 0 | 0 | 0 | 0 | 0 | 0 | 0 | 0 | 0 | 0 |  |  | 2 |  | IMPORT | {e3db2627-7149-4075-8adc-8d211f6cc44d} | {03cc63ec-e8d6-48e2-b2ce-99283e722aec}
/ |  |  | SO01.1B |  |  |  | SO01.1B Miestna komunikácia dl.69m - nové konštrukcie | [5 empty] | 0 |  |  |  |  | 0 | Časť |  | 0 | 0 | 0 | 0 | 0 | 0 | 0 | 0 | 0 | 0 | 0 | 0 |  |  | 2 |  | IMPORT | {2c5d2d97-eddd-4b6b-9d5f-63bde1a5fb96} | {03cc63ec-e8d6-48e2-b2ce-99283e722aec}
|  | SO02 |  |  |  | SO02 OPORNÝ MÚR | [6 empty] | 0 |  |  |  |  | 0 | STA |  | 0 | 0 | 0 | 0 | 0 | 0 | 0 | 0 | 0 | 0 | 0 | 0 |  | D | 1 | ###NOIMPORT### | IMPORT | {7dd03343-dace-4bec-bf6c-a2754badeb50} | {cc77e064-40bb-4b4e-964b-41fda299cdc0} | 0
/ |  |  | SO02.1 |  |  |  | SO02.1 Buracie práce oporný múr | [5 empty] | 0 |  |  |  |  | 0 | Časť |  | 0 | 0 | 0 | 0 | 0 | 0 | 0 | 0 | 0 | 0 | 0 | 0 |  |  | 2 |  | IMPORT | {45905dd1-5108-451e-a476-c79e9f5d9626} | {7dd03343-dace-4bec-bf6c-a2754badeb50}
/ |  |  | SO02.2 |  |  |  | SO02.2 Oporný múr nové konštrukcie | [5 empty] | 0 |  |  |  |  | 0 | Časť |  | 0 | 0 | 0 | 0 | 0 | 0 | 0 | 0 | 0 | 0 | 0 | 0 |  |  | 2 |  | IMPORT | {c609cd31-ac21-415c-a71e-db43913f52f0} | {7dd03343-dace-4bec-bf6c-a2754badeb50}

## SO01.1A - SO01.1A Búracie...
[9 empty] | >> skryté stĺpce << | [9 empty] | {e3db2627-7149-4075-8adc-8d211f6cc44d} | [5 empty] | sutASF1 | sute asf.1 | m2 | 267 | 2
0
| KRYCÍ LIST ROZPOČTU | [8 empty] | v --- nižšie sa nachádzajú doplnkové a pomocné údaje k zostavám --- v | [8 empty] | False
Stavba:
OPORNÝ MÚR na ul.Stračia v Nitre
Objekt:
SO01 - SO01 MIESTNA KOMUNIKÁCIA
Časť:
SO01.1A - SO01.1A Búracie práce
| JKSO: |  |  |  |  | KS:
| Miesto: |  | Stračia ulica |  |  | Dátum:
| Objednávateľ: |  |  |  |  | IČO:
|  | Mesto Nitra Štefánikova tr.80/60, 95006 Nitra |  |  |  | IČ DPH:
| Zhotoviteľ: |  |  |  |  | IČO: | Vyplň údaj
|  | Vyplň údaj |  |  |  | IČ DPH: | Vyplň údaj
| Projektant: |  |  |  |  | IČO:
|  | Ing.Ján Výboch |  |  |  | IČ DPH:
| Spracovateľ: |  |  |  |  | IČO:
|  | Katarína Šinská |  |  |  | IČ DPH:
Poznámka:
| Cena bez DPH | [5 empty] | 0
|  |  | Základ dane |  |  | Sadzba dane | Výška dane
| DPH | základná | 0 |  |  | 20% | 0
|  | znížená | 0 |  |  | 20% | 0
|  | zákl. prenesená | 0 |  |  | 20% | 0
|  | zníž. prenesená | 0 |  |  | 20% | 0
|  | nulová | 0 |  |  | 0% | 0
| Cena s DPH |  |  | v | EUR |  | 0
| Projektant |  |  | Spracovateľ
| Dátum a podpis: |  | Pečiatka | Dátum a podpis: |  |  | Pečiatka
| Objednávateľ |  |  | Zhotoviteľ
| Dátum a podpis: |  | Pečiatka | Dátum a podpis: |  |  | Pečiatka
REKAPITULÁCIA ROZPOČTU
Stavba:
OPORNÝ MÚR na ul.Stračia v Nitre
Objekt:
SO01 - SO01 MIESTNA KOMUNIKÁCIA
Časť:
SO01.1A - SO01.1A Búracie práce
Miesto: |  |  | Stračia ulica |  |  | Dátum:
Objednávateľ: |  |  | Mesto Nitra Štefánikova tr.80/60, 95006 Nitra |  |  | Projektant: | Ing.Ján Výboch
Zhotoviteľ: |  |  | Vyplň údaj |  |  | Spracovateľ: | Katarína Šinská
Kód dielu - Popis | [6 empty] | Cena celkom [EUR]
Náklady z rozpočtu | [6 empty] | 0 | [12 empty] | -1
| HSV - Práce a dodávky HSV | [5 empty] | 0
| 1 - Zemné práce | [5 empty] | 0
| 11B - Búracie práce | [5 empty] | 0
| 5 - Komunikácie | [5 empty] | 0
| 9 - Ostatné konštrukcie a práce-búranie | [5 empty] | 0
| 97S - Sute | [5 empty] | 0
| 97P - POPLATOK SUTE | [5 empty] | 0
ROZPOČET
Stavba:
OPORNÝ MÚR na ul.Stračia v Nitre
Objekt:
SO01 - SO01 MIESTNA KOMUNIKÁCIA
Časť:
SO01.1A - SO01.1A Búracie práce
Miesto: |  |  | Stračia ulica |  |  | Dátum:
Objednávateľ: |  |  | Mesto Nitra Štefánikova tr.80/60, 95006 Nitra |  |  | Projektant: | Ing.Ján Výboch
Zhotoviteľ: |  |  | Vyplň údaj |  |  | Spracovateľ: | Katarína Šinská
PČ | Typ | Kód | Popis | MJ | Množstvo | J.cena [EUR] | Cena celkom [EUR] | Cenová sústava |  |  | DPH | J. Nh [h] | Nh celkom [h] | J. hmotnosť [t] | Hmotnosť celkom [t] | J. suť [t] | Suť Celkom [t]
Náklady z rozpočtu | [6 empty] | 0 | [5 empty] | 0 |  | 0.080088 |  | 264.031 |  | D | -1 | [15 empty] | 0
| D | HSV | Práce a dodávky HSV |  |  |  | 0 | [5 empty] | 0 |  | 0.080088 |  | 264.031 | 1 | D | 0 |  |  |  | ROZPOCET | [11 empty] | 0
| D | 1 | Zemné práce |  |  |  | 0 | [5 empty] | 0 |  | 0 |  | 67.79 | 1 | D | 1 |  |  |  | ROZPOCET | [11 empty] | 0
1 | K | 113201111.S | Vytrhanie obrúb chodníkových ležatých, -0,23000t | m | 13 |  | 0 |  |  |  | znížená |  | 0 | 0 | 0 | 0.23 | 2.99 | 4 | K | 2 |  |  |  | ROZPOCET | [5 empty] | 0 | 0 | 0 | 0 | 0 | 2 | 0 | 4 | 1924832491
| VV |  | 13 |  | 13 | [13 empty] | VV | 2 | 2 | True | 0 | ROZPOCET
| VV |  | Súčet |  | 13 | [13 empty] | VV | 2 | 4 | True | 1 | ROZPOCET
2 | K | 113208111.S | Vytrhanie obrúb betonových, s vybúraním lôžka, záhonových, -0,04000t | m | 3 |  | 0 |  |  |  | znížená |  | 0 | 0 | 0 | 0.04 | 0.12 | 4 | K | 2 |  |  |  | ROZPOCET | [5 empty] | 0 | 0 | 0 | 0 | 0 | 2 | 0 | 4 | -1847647703
| VV |  | 3 " pri smetníkoch |  | 3 | [13 empty] | VV | 2 | 2 | True | 0 | ROZPOCET
| VV |  | Súčet |  | 3 | [13 empty] | VV | 2 | 4 | True | 1 | ROZPOCET
3 | K | 9660081R1 | Búranie líniového žlabu DN do 300mm s bet. základom - presun podla konynov investora na ďaľšie ožitie | m | 66 |  | 0 |  |  |  | znížená |  | 0 | 0 | 0 | 0.98 | 64.68 | 4 | K | 2 |  |  |  | ROZPOCET | [5 empty] | 0 | 0 | 0 | 0 | 0 | 2 | 0 | 4 | 2013760161
| VV |  | 66 |  | 66 | [13 empty] | VV | 2 | 2 | True | 0 | ROZPOCET
| VV |  | Súčet |  | 66 | [13 empty] | VV | 2 | 4 | True | 1 | ROZPOCET
| D | 11B | Búracie práce |  |  |  | 0 | [5 empty] | 0 |  | 0.0008877 |  | 156.247 | 1 | D | 1 |  |  |  | ROZPOCET | [11 empty] | 0
4 | K | 91973-5112 | Rezanie stávajúceho živičného krytu alebo podkladu hr. 50-100 mm | m | 29.59 |  | 0 |  |  |  | znížená |  | 0 | 3e-05 | 0.0008877 | 0 | 0 | 4 | K | 2 |  |  |  | ROZPOCET | [5 empty] | 0 | 0 | 0 | 0 | 0 | 2 | 0 | 4 | -745678198
| VV |  | 10,8 |  | 10.8 | [13 empty] | VV | 2 | 2 | True | 0 | ROZPOCET
| VV |  | 1,95+2+1,84 |  | 5.79 | [13 empty] | VV | 2 | 2 | True | 0 | ROZPOCET
| VV |  | 3,3+3 |  | 6.3 | [13 empty] | VV | 2 | 2 | True | 0 | ROZPOCET
| VV |  | 6,7 |  | 6.7 | [13 empty] | VV | 2 | 2 | True | 0 | ROZPOCET
| VV |  | Súčet |  | 29.59 | [13 empty] | VV | 2 | 4 | True | 1 | ROZPOCET
5 | K | 113107243.S | Odstránenie krytu asfaltového v ploche nad 200 m2, hr. nad 100 do 150 mm, -0,31600t | m2 | 267 |  | 0 |  |  |  | znížená |  | 0 | 0 | 0 | 0.316 | 84.372 | 4 | K | 2 |  |  |  | ROZPOCET | [5 empty] | 0 | 0 | 0 | 0 | 0 | 2 | 0 | 4 | 1587413800
| VV |  | " jestv. komunikácia odstránenie | [15 empty] | VV | 2 | 1 | True | 0 | ROZPOCET
| VV |  | " asfalt 50+70mm | [15 empty] | VV | 2 | 1 | True | 0 | ROZPOCET
| VV |  | 267 |  | 267 | [13 empty] | VV | 2 | 2 | True | 0 | ROZPOCET
| VV | sutASF1 | Súčet |  | 267 | [13 empty] | VV | 2 | 4 | True | 1 | ROZPOCET
6 | K | 113107131.S | Odstránenie krytu v ploche do 200 m2 z betónu prostého, hr. vrstvy do 150 mm, -0,22500t | m2 | 115 |  | 0 |  |  |  | znížená |  | 0 | 0 | 0 | 0.225 | 25.875 | 4 | K | 2 |  |  |  | ROZPOCET | [5 empty] | 0 | 0 | 0 | 0 | 0 | 2 | 0 | 4 | -1066491420
| VV |  | " betoh hr. cca 100mm | [15 empty] | VV | 2 | 1 | True | 0 | ROZPOCET
| VV |  | 102 |  | 102 | [13 empty] | VV | 2 | 2 | True | 0 | ROZPOCET
| VV |  | Medzisúčet komunikácia |  | 102 | [13 empty] | VV | 2 | 3 | True | 0 | ROZPOCET
| VV |  | 13 |  | 13 | [13 empty] | VV | 2 | 2 | True | 0 | ROZPOCET
| VV |  | Medzisúčet bet. kryt smetniky |  | 13 | [13 empty] | VV | 2 | 3 | True | 0 | ROZPOCET
| VV |  | Súčet |  | 115 | [13 empty] | VV | 2 | 4 | True | 1 | ROZPOCET
7 | K | 113107223.S | Odstránenie krytu v ploche nad 200 m2 z kameniva hrubého drveného, hr. 200 do 300 mm, -0,40000t | m2 | 115 |  | 0 |  |  |  | znížená |  | 0 | 0 | 0 | 0.4 | 46 | 4 | K | 2 |  |  |  | ROZPOCET | [5 empty] | 0 | 0 | 0 | 0 | 0 | 2 | 0 | 4 | 1948505854
| VV |  | " kamenivo hr. 180mm | [15 empty] | VV | 2 | 1 | True | 0 | ROZPOCET
| VV |  | 102 |  | 102 | [13 empty] | VV | 2 | 2 | True | 0 | ROZPOCET
| VV |  | Medzisúčet |  | 102 | [13 empty] | VV | 2 | 3 | True | 0 | ROZPOCET
| VV |  | 13 |  | 13 | [13 empty] | VV | 2 | 2 | True | 0 | ROZPOCET
| VV |  | Medzisúčet bet. kryt smetniky |  | 13 | [13 empty] | VV | 2 | 3 | True | 0 | ROZPOCET
| VV |  | Súčet |  | 115 | [13 empty] | VV | 2 | 4 | True | 1 | ROZPOCET
| D | 5 | Komunikácie |  |  |  | 0 | [5 empty] | 0 |  | 0.0312 |  | 39.624 | 1 | D | 1 |  |  |  | ROZPOCET | [11 empty] | 0
8 | K | 113152230.S | Frézovanie asf. podkladu alebo krytu bez prek., plochy do 500 m2, pruh š. cez 0,5 m do 1 m, hr. 50 mm 0,127 t / preun podľa pokynov investora na skladku TS Nitra | m2 | 312 |  | 0 |  |  |  | znížená |  | 0 | 0.0001 | 0.0312 | 0.127 | 39.624 | 4 | K | 2 |  |  |  | ROZPOCET | [5 empty] | 0 | 0 | 0 | 0 | 0 | 2 | 0 | 4 | -1733133063
| VV |  | " napojenie na jestv. komunikáciu | [15 empty] | VV | 2 | 1 | True | 0 | ROZPOCET
| VV |  | 3,3*3 |  | 9.9 | [13 empty] | VV | 2 | 2 | True | 0 | ROZPOCET
| VV |  | 52,1 |  | 52.1 | [13 empty] | VV | 2 | 2 | True | 0 | ROZPOCET
| VV |  | 250 " jestv.parkovisko |  | 250 | [13 empty] | VV | 2 | 2 | True | 0 | ROZPOCET
| VV | odfrezovaniekom | Medzisúčet |  | 312 | [13 empty] | VV | 2 | 3 | True | 0 | ROZPOCET
| VV |  | Súčet |  | 312 | [13 empty] | VV | 2 | 4 | True | 1 | ROZPOCET
| D | 9 | Ostatné konštrukcie a práce-búranie |  |  |  | 0 | [5 empty] | 0 |  | 0.048 |  | 0.37 | 1 | D | 1 |  |  |  | ROZPOCET | [11 empty] | 0
9 | K | 976071111.S | Vybúranie kovových madiel a zábradlí, -0,03700t | m | 10 |  | 0 |  |  |  | znížená |  | 0 | 0 | 0 | 0.037 | 0.37 | 4 | K | 2 |  |  |  | ROZPOCET | [5 empty] | 0 | 0 | 0 | 0 | 0 | 2 | 0 | 4 | -1949939114
| VV |  | 10 "pri smetiakoch na spatnú montaž |  | 10 | [13 empty] | VV | 2 | 2 | True | 0 | ROZPOCET
| VV |  | Súčet |  | 10 | [13 empty] | VV | 2 | 4 | True | 1 | ROZPOCET
10 | K | 96609999 | Odstránenie retardéra /pre ďaľšie použitie | kus | 4 |  | 0 |  |  |  | znížená |  | 0 | 0.012 | 0.048 | 0 | 0 | 4 | K | 2 |  |  |  | ROZPOCET | [5 empty] | 0 | 0 | 0 | 0 | 0 | 2 | 0 | 4 | -1115880906
| VV |  | 4 |  | 4 | [13 empty] | VV | 2 | 2 | True | 0 | ROZPOCET
| VV |  | Súčet |  | 4 | [13 empty] | VV | 2 | 4 | True | 1 | ROZPOCET
| D | 97S | Sute |  |  |  | 0 | [5 empty] | 0 |  | 0 |  | 0 | 1 | D | 1 |  |  |  | ROZPOCET | [11 empty] | 0
11 | K | 979082212.S | Vodorovná doprava sutiny po suchu s naložením a so zložením na vzdialenosť do 50 m | t | 264.031 |  | 0 |  |  |  | znížená |  | 0 | 0 | 0 | 0 | 0 | 4 | K | 2 |  |  |  | ROZPOCET | [5 empty] | 0 | 0 | 0 | 0 | 0 | 2 | 0 | 4 | -1487029915
12 | K | 979087212 | Nakladanie na dopravné prostriedky pre vodorovnú dopravu sutiny | t | 264.031 |  | 0 |  |  |  | znížená |  | 0 | 0 | 0 | 0 | 0 | 4 | K | 2 |  |  |  | ROZPOCET | [5 empty] | 0 | 0 | 0 | 0 | 0 | 2 | 0 | 4 | -116718856
13 | K | 979081111.S | Odvoz sutiny a vybúraných hmôt na skládku do 1 km | t | 264.031 |  | 0 |  |  |  | znížená |  | 0 | 0 | 0 | 0 | 0 | 4 | K | 2 |  |  |  | ROZPOCET | [5 empty] | 0 | 0 | 0 | 0 | 0 | 2 | 0 | 4 | -1522289218
14 | K | 979082219 | Príplatok k cene za každý ďalší aj začatý 1 km nad 1 km pre vodorovnú dopravu sutiny (5x) | t | 1320.155 |  | 0 |  |  |  | znížená |  | 0 | 0 | 0 | 0 | 0 | 4 | K | 2 |  |  |  | ROZPOCET | [5 empty] | 0 | 0 | 0 | 0 | 0 | 2 | 0 | 4 | -1165144903
| VV |  | 264,031*5 'Prepočítané koeficientom množstva |  | 1320.155 | [13 empty] | VV | 2 | 2 | False | 1 | ROZPOCET
| D | 97P | POPLATOK SUTE |  |  |  | 0 | [5 empty] | 0 |  | 0 |  | 0 | 1 | D | 1 |  |  |  | ROZPOCET | [11 empty] | 0
15 | K | 979089212.S | Poplatok za skladovanie - bitúmenové zmesi, uholný decht, dechtové výrobky (17 03 ), ostatné | t | 84.372 |  | 0 |  |  |  | znížená |  | 0 | 0 | 0 | 0 | 0 | 4 | K | 2 |  |  |  | ROZPOCET | [5 empty] | 0 | 0 | 0 | 0 | 0 | 2 | 0 | 4 | 564360471
| VV |  | sutASF1*0,316 |  | 84.372 | [13 empty] | VV | 2 | 2 | True | 0 | ROZPOCET
| VV |  | Súčet |  | 84.372 | [13 empty] | VV | 2 | 4 | True | 1 | ROZPOCET
16 | K | 979089012.S | Poplatok za skladovanie - betón, tehly, dlaždice (17 01) ostatné | t | 28.985 |  | 0 |  |  |  | znížená |  | 0 | 0 | 0 | 0 | 0 | 4 | K | 2 |  |  |  | ROZPOCET | [5 empty] | 0 | 0 | 0 | 0 | 0 | 2 | 0 | 4 | 640047407
| VV |  | 102*0,225 |  | 22.95 | [13 empty] | VV | 2 | 2 | True | 0 | ROZPOCET
| VV |  | Medzisúčet |  | 22.95 | [13 empty] | VV | 2 | 3 | True | 0 | ROZPOCET
| VV |  | 13*0,225 |  | 2.925 | [13 empty] | VV | 2 | 2 | True | 0 | ROZPOCET
| VV |  | Medzisúčet bet. kryt smetniky |  | 2.925 | [13 empty] | VV | 2 | 3 | True | 0 | ROZPOCET
| VV |  | 13*0,23 |  | 2.99 | [13 empty] | VV | 2 | 2 | True | 0 | ROZPOCET
| VV |  | 3*0,04 |  | 0.12 | [13 empty] | VV | 2 | 2 | True | 0 | ROZPOCET
| VV |  | Medzisúčet obrubníky |  | 3.11 | [13 empty] | VV | 2 | 3 | True | 0 | ROZPOCET
| VV |  | Súčet |  | 28.985 | [13 empty] | VV | 2 | 4 | True | 1 | ROZPOCET
17 | K | 171209002.S | Poplatok za skladovanie - zemina a kamenivo (17 05) ostatné | t | 46 |  | 0 |  |  |  | znížená |  | 0 | 0 | 0 | 0 | 0 | 4 | K | 2 |  |  |  | ROZPOCET | [5 empty] | 0 | 0 | 0 | 0 | 0 | 2 | 0 | 4 | 912084646
| VV |  | 102*0,4 |  | 40.8 | [13 empty] | VV | 2 | 2 | True | 0 | ROZPOCET
| VV |  | Medzisúčet |  | 40.8 | [13 empty] | VV | 2 | 3 | True | 0 | ROZPOCET
| VV |  | 13*0,4 |  | 5.2 | [13 empty] | VV | 2 | 2 | True | 0 | ROZPOCET
| VV |  | Medzisúčet bet. kryt smetniky |  | 5.2 | [13 empty] | VV | 2 | 3 | True | 0 | ROZPOCET
| VV |  | Súčet |  | 46 | [13 empty] | VV | 2 | 4 | True | 1 | ROZPOCET
18 | K | 979089715.S | Prenájom kontajneru 16 m3 | ks | 1 |  | 0 |  |  |  | znížená |  | 0 | 0 | 0 | 0 | 0 | 4 | K | 2 |  |  |  | ROZPOCET | [5 empty] | 0 | 0 | 0 | 0 | 0 | 2 | 0 | 4 | -977161942
| VV |  | 1 |  | 1 | [13 empty] | VV | 2 | 2 | True | 1 | ROZPOCET

## SO01.1B - SO01.1B Miestn...
[9 empty] | >> skryté stĺpce << | [9 empty] | {2c5d2d97-eddd-4b6b-9d5f-63bde1a5fb96} | [5 empty] | dlažbasmetniky | dlažba smetniíky | m2 | 13 | 2
[19 empty] | 0 | [5 empty] | komunikacia | komunikácia | m2 | 267 | 2
| KRYCÍ LIST ROZPOČTU | [8 empty] | v --- nižšie sa nachádzajú doplnkové a pomocné údaje k zostavám --- v | [8 empty] | False
Stavba:
OPORNÝ MÚR na ul.Stračia v Nitre
Objekt:
SO01 - SO01 MIESTNA KOMUNIKÁCIA
Časť:
SO01.1B - SO01.1B Miestna komunikácia dl.69m - nové konštrukcie
| JKSO: |  |  |  |  | KS:
| Miesto: |  | Stračia ulica |  |  | Dátum:
| Objednávateľ: |  |  |  |  | IČO:
|  | Mesto Nitra Štefánikova tr.80/60, 95006 Nitra |  |  |  | IČ DPH:
| Zhotoviteľ: |  |  |  |  | IČO: | Vyplň údaj
|  | Vyplň údaj |  |  |  | IČ DPH: | Vyplň údaj
| Projektant: |  |  |  |  | IČO:
|  | Ing.Ján Výboch |  |  |  | IČ DPH:
| Spracovateľ: |  |  |  |  | IČO:
|  | Katarína Šinská |  |  |  | IČ DPH:
Poznámka:
| Cena bez DPH | [5 empty] | 0
|  |  | Základ dane |  |  | Sadzba dane | Výška dane
| DPH | základná | 0 |  |  | 20% | 0
|  | znížená | 0 |  |  | 20% | 0
|  | zákl. prenesená | 0 |  |  | 20% | 0
|  | zníž. prenesená | 0 |  |  | 20% | 0
|  | nulová | 0 |  |  | 0% | 0
| Cena s DPH |  |  | v | EUR |  | 0
| Projektant |  |  | Spracovateľ
| Dátum a podpis: |  | Pečiatka | Dátum a podpis: |  |  | Pečiatka
| Objednávateľ |  |  | Zhotoviteľ
| Dátum a podpis: |  | Pečiatka | Dátum a podpis: |  |  | Pečiatka
REKAPITULÁCIA ROZPOČTU
Stavba:
OPORNÝ MÚR na ul.Stračia v Nitre
Objekt:
SO01 - SO01 MIESTNA KOMUNIKÁCIA
Časť:
SO01.1B - SO01.1B Miestna komunikácia dl.69m - nové konštrukcie
Miesto: |  |  | Stračia ulica |  |  | Dátum:
Objednávateľ: |  |  | Mesto Nitra Štefánikova tr.80/60, 95006 Nitra |  |  | Projektant: | Ing.Ján Výboch
Zhotoviteľ: |  |  | Vyplň údaj |  |  | Spracovateľ: | Katarína Šinská
Kód dielu - Popis | [6 empty] | Cena celkom [EUR]
Náklady z rozpočtu | [6 empty] | 0 | [12 empty] | -1
| HSV - Práce a dodávky HSV | [5 empty] | 0
| 0.1 - Geodet. a projektové práce | [5 empty] | 0
| 1 - Zemné práce | [5 empty] | 0
| 2 - Zakladanie | [5 empty] | 0
| 3 - Zvislé a kompletné konštrukcie | [5 empty] | 0
| 4 - Vodorovné konštrukcie | [5 empty] | 0
| 5 - Komunikácie | [5 empty] | 0
| 5.A - Miestna komunikácia | [5 empty] | 0
| 5.B - Smetiaky dlažba | [5 empty] | 0
| 9 - Ostatné konštrukcie a práce-búranie | [5 empty] | 0
| 91D - Dočasné dopravené značenie | [5 empty] | 0
| 99 - Presun hmôt HSV | [5 empty] | 0
ROZPOČET
Stavba:
OPORNÝ MÚR na ul.Stračia v Nitre
Objekt:
SO01 - SO01 MIESTNA KOMUNIKÁCIA
Časť:
SO01.1B - SO01.1B Miestna komunikácia dl.69m - nové konštrukcie
Miesto: |  |  | Stračia ulica |  |  | Dátum:
Objednávateľ: |  |  | Mesto Nitra Štefánikova tr.80/60, 95006 Nitra |  |  | Projektant: | Ing.Ján Výboch
Zhotoviteľ: |  |  | Vyplň údaj |  |  | Spracovateľ: | Katarína Šinská
PČ | Typ | Kód | Popis | MJ | Množstvo | J.cena [EUR] | Cena celkom [EUR] | Cenová sústava |  |  | DPH | J. Nh [h] | Nh celkom [h] | J. hmotnosť [t] | Hmotnosť celkom [t] | J. suť [t] | Suť Celkom [t]
Náklady z rozpočtu | [6 empty] | 0 | [5 empty] | 0 |  | 309.25 |  | 0 |  | D | -1 | [15 empty] | 0
| D | HSV | Práce a dodávky HSV |  |  |  | 0 | [5 empty] | 0 |  | 309.25 |  | 0 | 1 | D | 0 |  |  |  | ROZPOCET | [11 empty] | 0
1 | M | Poz1POZN. | V prípade výskytu obchodných názvov výrobkov a technoloógií, tieto majú informatívny charakter a slúžia ako minimálny štandart.Sú uvedené ako referenčná kvalita a môžu byťnahradené ekvival. výrobkom, ktorý má rovnaké alebo lepšie vlastnosti a parametre. |  | 0 |  | 0 |  |  |  | znížená |  | 0 | 0 | 0 | 0 | 0 | 256 | M | 1 |  |  |  | ROZPOCET | [5 empty] | 0 | 0 | 0 | 0 | 0 | 2 | 0 | 64 | 632701829
| D | 0.1 | Geodet. a projektové práce |  |  |  | 0 | [5 empty] | 0 |  | 0 |  | 0 | 1 | D | 1 |  |  |  | ROZPOCET | [11 empty] | 0
2 | K | 000300013 | Geodetické práce - vykonávané pred výstavbou, zameranie sietí | eur | 1 |  | 0 |  |  |  | znížená |  | 0 | 0 | 0 | 0 | 0 | 4 | K | 2 |  |  |  | ROZPOCET | [5 empty] | 0 | 0 | 0 | 0 | 0 | 2 | 0 | 4 | -1953239191
| VV |  | 1 |  | 1 | [13 empty] | VV | 2 | 2 | True | 0 | ROZPOCET
| VV |  | Súčet |  | 1 | [13 empty] | VV | 2 | 4 | True | 1 | ROZPOCET
3 | K | 000300021 | Geodetické práce - skutočné zameranie stavby | eur | 1 |  | 0 |  |  |  | znížená |  | 0 | 0 | 0 | 0 | 0 | 4 | K | 2 |  |  |  | ROZPOCET | [5 empty] | 0 | 0 | 0 | 0 | 0 | 2 | 0 | 4 | -160765158
| VV |  | 1 |  | 1 | [13 empty] | VV | 2 | 2 | True | 0 | ROZPOCET
| VV |  | Súčet |  | 1 | [13 empty] | VV | 2 | 4 | True | 1 | ROZPOCET
4 | K | 000400022 | Projektové práce - náklady na dokumentáciu skutočného zhotovenia stavby | eur | 1 |  | 0 |  |  |  | znížená |  | 0 | 0 | 0 | 0 | 0 | 4 | K | 2 |  |  |  | ROZPOCET | [5 empty] | 0 | 0 | 0 | 0 | 0 | 2 | 0 | 4 | -1671364934
| VV |  | 1 |  | 1 | [13 empty] | VV | 2 | 2 | True | 0 | ROZPOCET
| VV |  | Súčet |  | 1 | [13 empty] | VV | 2 | 4 | True | 1 | ROZPOCET
| D | 1 | Zemné práce |  |  |  | 0 | [5 empty] | 0 |  | 0.693 |  | 0 | 1 | D | 1 |  |  |  | ROZPOCET | [11 empty] | 0
5 | K | 175101202.S | Obsyp objektov sypaninou z vhodných hornín 1 až 4 s prehodením sypaniny | m3 | 0.3 |  | 0 |  |  |  | znížená |  | 0 | 0 | 0 | 0 | 0 | 4 | K | 2 |  |  |  | ROZPOCET | [5 empty] | 0 | 0 | 0 | 0 | 0 | 2 | 0 | 4 | -1147087626
| VV |  | 2*0,15 "štrkový zásyp |  | 0.3 | [13 empty] | VV | 2 | 2 | True | 0 | ROZPOCET
| VV |  | Súčet v.č.2 |  | 0.3 | [13 empty] | VV | 2 | 4 | True | 1 | ROZPOCET
6 | M | 583310002900.S | Štrkopiesok frakcia 0-16 mm | t | 0.693 |  | 0 |  |  |  | znížená |  | 0 | 1 | 0.693 | 0 | 0 | 8 | M | 2 |  |  |  | ROZPOCET | [5 empty] | 0 | 0 | 0 | 0 | 0 | 2 | 0 | 4 | 1423648805
| VV |  | 2*0,15*2,1*1,1 "štrkový zásyp |  | 0.693 | [13 empty] | VV | 2 | 2 | True | 0 | ROZPOCET
| VV |  | Súčet v.č.2 |  | 0.693 | [13 empty] | VV | 2 | 4 | True | 1 | ROZPOCET
7 | K | 181101101.S | Úprava pláne v zárezoch v hornine 1-4 bez zhutnenia | m2 | 280 |  | 0 |  |  |  | znížená |  | 0 | 0 | 0 | 0 | 0 | 4 | K | 2 |  |  |  | ROZPOCET | [5 empty] | 0 | 0 | 0 | 0 | 0 | 2 | 0 | 4 | -1547617635
| VV |  | komunikacia |  | 267 | [13 empty] | VV | 2 | 2 | True | 0 | ROZPOCET
| VV |  | dlažbasmetniky |  | 13 | [13 empty] | VV | 2 | 2 | True | 0 | ROZPOCET
| VV |  | Súčet |  | 280 | [13 empty] | VV | 2 | 4 | True | 1 | ROZPOCET
| D | 2 | Zakladanie |  |  |  | 0 | [5 empty] | 0 |  | 0.06325 |  | 0 | 1 | D | 1 |  |  |  | ROZPOCET | [11 empty] | 0
8 | K | 289971211.S | Zhotovenie vrstvy z geotextílie na upravenom povrchu sklon do 1 : 5 , šírky od 0 do 3 m | m2 | 115 |  | 0 |  |  |  | znížená |  | 0 | 0 | 0 | 0 | 0 | 4 | K | 2 |  |  |  | ROZPOCET | [5 empty] | 0 | 0 | 0 | 0 | 0 | 2 | 0 | 4 | 601571974
| VV |  | 102 |  | 102 | [13 empty] | VV | 2 | 2 | True | 0 | ROZPOCET
| VV |  | dlažbasmetniky |  | 13 | [13 empty] | VV | 2 | 2 | True | 0 | ROZPOCET
| VV |  | Súčet |  | 115 | [13 empty] | VV | 2 | 4 | True | 1 | ROZPOCET
9 | M | 693110003200.S | Geotextília polypropylénová netkaná 500 g/m2 | m2 | 126.5 |  | 0 |  |  |  | znížená |  | 0 | 0.0005 | 0.06325 | 0 | 0 | 8 | M | 2 |  |  |  | ROZPOCET | [5 empty] | 0 | 0 | 0 | 0 | 0 | 2 | 0 | 4 | 574078534
| VV |  | 115*1,1 'Prepočítané koeficientom množstva |  | 126.5 | [13 empty] | VV | 2 | 2 | False | 1 | ROZPOCET
| D | 3 | Zvislé a kompletné konštrukcie |  |  |  | 0 | [5 empty] | 0 |  | 0.0281 |  | 0 | 1 | D | 1 |  |  |  | ROZPOCET | [11 empty] | 0
10 | K | 3481712R1 | Osadzovanie zábradlia oceľového pri smetiakoch / pôvodné | m | 10 |  | 0 |  |  |  | znížená |  | 0 | 0.00281 | 0.0281 | 0 | 0 | 4 | K | 2 |  |  |  | ROZPOCET | [5 empty] | 0 | 0 | 0 | 0 | 0 | 2 | 0 | 4 | -443887393
| VV |  | 10 "pri smetiakoch |  | 10 | [13 empty] | VV | 2 | 2 | True | 0 | ROZPOCET
| VV |  | Súčet |  | 10 | [13 empty] | VV | 2 | 4 | True | 1 | ROZPOCET
| D | 4 | Vodorovné konštrukcie |  |  |  | 0 | [5 empty] | 0 |  | 9.9041 |  | 0 | 1 | D | 1 |  |  |  | ROZPOCET | [11 empty] | 0
11 | K | 451317777.S | Podklad pod prídlažbu vodorovne alebo v sklone do 1:5 hr. 50-100mm z bet. tr. C 8/10 | m2 | 53.4 |  | 0 |  |  |  | znížená |  | 0 | 0.18547 | 9.9041 | 0 | 0 | 4 | K | 2 |  |  |  | ROZPOCET | [5 empty] | 0 | 0 | 0 | 0 | 0 | 2 | 0 | 4 | 1239212191
| VV |  | 0,3*66 "pod obrubník |  | 19.8 | [13 empty] | VV | 2 | 2 | True | 0 | ROZPOCET
| VV |  | 0,2*3 " pod zah. obrubník |  | 0.6 | [13 empty] | VV | 2 | 2 | True | 0 | ROZPOCET
| VV |  | Medzisúčet |  | 20.4 | [13 empty] | VV | 2 | 3 | True | 0 | ROZPOCET
| VV |  | 0,5*66 " pod odv. žlab |  | 33 | [13 empty] | VV | 2 | 2 | True | 0 | ROZPOCET
| VV |  | Medzisúčet |  | 33 | [13 empty] | VV | 2 | 3 | True | 0 | ROZPOCET
| VV |  | Súčet |  | 53.4 | [13 empty] | VV | 2 | 4 | True | 1 | ROZPOCET
| D | 5 | Komunikácie |  |  |  | 0 | [5 empty] | 0 |  | 81.7596 |  | 0 | 1 | D | 1 |  |  |  | ROZPOCET | [11 empty] | 0
12 | K | 565131111.S | Podklad z asfaltového betónu AC 16 P s rozprestretím a zhutnením v pruhu š. do 3 m, po zhutnení hr. 50 mm | m2 | 312 |  | 0 |  |  |  | znížená |  | 0 | 0.13188 | 41.1466 | 0 | 0 | 4 | K | 2 |  |  |  | ROZPOCET | [5 empty] | 0 | 0 | 0 | 0 | 0 | 2 | 0 | 4 | 421702683
| VV |  | " napojenie na jestv. komunikáciu | [15 empty] | VV | 2 | 1 | True | 0 | ROZPOCET
| VV |  | 62+250 |  | 312 | [13 empty] | VV | 2 | 2 | True | 0 | ROZPOCET
| VV |  | Súčet |  | 312 | [13 empty] | VV | 2 | 4 | True | 1 | ROZPOCET
13 | K | 573211108.S | Postrek asfaltový spojovací bez posypu kamenivom z asfaltu cestného v množstve 0,50 kg/m2 | m2 | 312 |  | 0 |  |  |  | znížená |  | 0 | 0.00051 | 0.15912 | 0 | 0 | 4 | K | 2 |  |  |  | ROZPOCET | [5 empty] | 0 | 0 | 0 | 0 | 0 | 2 | 0 | 4 | 2031389181
| VV |  | " napojenie na jestv. komunikáciu | [15 empty] | VV | 2 | 1 | True | 0 | ROZPOCET
| VV |  | 62+250 |  | 312 | [13 empty] | VV | 2 | 2 | True | 0 | ROZPOCET
| VV |  | Súčet |  | 312 | [13 empty] | VV | 2 | 4 | True | 1 | ROZPOCET
14 | K | 577144231.S | Asfaltový betón vrstva obrusná AC 11 O v pruhu š. do 3 m z nemodifik. asfaltu tr. II, po zhutnení hr. 50 mm | m2 | 312 |  | 0 |  |  |  | znížená |  | 0 | 0.12966 | 40.4539 | 0 | 0 | 4 | K | 2 |  |  |  | ROZPOCET | [5 empty] | 0 | 0 | 0 | 0 | 0 | 2 | 0 | 4 | 1467722872
| VV |  | " napojenie na jestv. komunikáciu | [15 empty] | VV | 2 | 1 | True | 0 | ROZPOCET
| VV |  | 62+250 |  | 312 | [13 empty] | VV | 2 | 2 | True | 0 | ROZPOCET
| VV |  | Súčet |  | 312 | [13 empty] | VV | 2 | 4 | True | 1 | ROZPOCET
| D | 5.A | Miestna komunikácia |  |  |  | 0 | [5 empty] | 0 |  | 178.2129 |  | 0 | 1 | D | 1 |  |  |  | ROZPOCET | [11 empty] | 0
15 | K | 577144231.S | Asfaltový betón vrstva obrusná AC 11 O v pruhu š. do 3 m z nemodifik. asfaltu tr. II, po zhutnení hr. 50 mm | m2 | 267 |  | 0 |  |  |  | znížená |  | 0 | 0.12966 | 34.6192 | 0 | 0 | 4 | K | 2 |  |  |  | ROZPOCET | [5 empty] | 0 | 0 | 0 | 0 | 0 | 2 | 0 | 4 | 1583700607
| VV |  | " miestna komunikácia nová | [15 empty] | VV | 2 | 1 | True | 0 | ROZPOCET
| VV |  | " skladba | [15 empty] | VV | 2 | 1 | True | 0 | ROZPOCET
| VV |  | " asf. beton pre obrusnú vrstvu ACo11 II hr.50mm | [15 empty] | VV | 2 | 1 | True | 0 | ROZPOCET
| VV |  | " asf. beton pre ložnú vrstvu ACi 16-II hr.70mm | [15 empty] | VV | 2 | 1 | True | 0 | ROZPOCET
| VV |  | " Inf. postrek emulzný 0,5kg/m2 | [15 empty] | VV | 2 | 1 | True | 0 | ROZPOCET
| VV |  | " Cementom stmelená zmes CBGM C5/6 hr.180mm | [15 empty] | VV | 2 | 1 | True | 0 | ROZPOCET
| VV |  | " Štrkodrvina fr. 0-63mm (80MPa) UM ŠD 0/63mm hr. min 200mm | [15 empty] | VV | 2 | 1 | True | 0 | ROZPOCET
| VV |  | " hr. komunikcácie celkom : 500mm | [15 empty] | VV | 2 | 1 | True | 0 | ROZPOCET
| VV |  | 267 |  | 267 | [13 empty] | VV | 2 | 2 | True | 0 | ROZPOCET
| VV | komunikacia | Súčet |  | 267 | [13 empty] | VV | 2 | 4 | True | 1 | ROZPOCET
16 | K | 573131101.S | Postrek asfaltový infiltračný s posypom kamenivom z cestnej emulzie v množstve 0,60 kg/m2 | m2 | 267 |  | 0 |  |  |  | znížená |  | 0 | 0.00561 | 1.4979 | 0 | 0 | 4 | K | 2 |  |  |  | ROZPOCET | [5 empty] | 0 | 0 | 0 | 0 | 0 | 2 | 0 | 4 | -1862548112
| VV |  | komunikacia |  | 267 | [13 empty] | VV | 2 | 2 | True | 0 | ROZPOCET
| VV |  | Súčet |  | 267 | [13 empty] | VV | 2 | 4 | True | 1 | ROZPOCET
17 | K | 565151111.S | Podklad z asfaltového betónu AC 16 -II s rozprestretím a zhutnením v pruhu š. do 3 m, po zhutnení hr. 70 mm | m2 | 267 |  | 0 |  |  |  | znížená |  | 0 | 0.18463 | 49.2962 | 0 | 0 | 4 | K | 2 |  |  |  | ROZPOCET | [5 empty] | 0 | 0 | 0 | 0 | 0 | 2 | 0 | 4 | -752109623
| VV |  | komunikacia |  | 267 | [13 empty] | VV | 2 | 2 | True | 0 | ROZPOCET
| VV |  | Súčet |  | 267 | [13 empty] | VV | 2 | 4 | True | 1 | ROZPOCET
18 | K | 567133113.S | Podklad z kameniva stmeleného cementom s rozprestretím a zhutnením, CBGM C 5/6, po zhutnení hr. 180 mm | m2 | 102 |  | 0 |  |  |  | znížená |  | 0 | 0.42406 | 43.2541 | 0 | 0 | 4 | K | 2 |  |  |  | ROZPOCET | [5 empty] | 0 | 0 | 0 | 0 | 0 | 2 | 0 | 4 | 1411032642
| VV |  | 102 |  | 102 | [13 empty] | VV | 2 | 2 | True | 0 | ROZPOCET
| VV |  | Súčet |  | 102 | [13 empty] | VV | 2 | 4 | True | 1 | ROZPOCET
19 | K | 564762111.S | Podklad alebo kryt z kameniva hrubého drveného veľ. 0-63 mm (vibr.štrk) po zhut.hr. 200 mm | m2 | 102 |  | 0 |  |  |  | znížená |  | 0 | 0.48574 | 49.5455 | 0 | 0 | 4 | K | 2 |  |  |  | ROZPOCET | [5 empty] | 0 | 0 | 0 | 0 | 0 | 2 | 0 | 4 | 726944241
| VV |  | 102 |  | 102 | [13 empty] | VV | 2 | 2 | True | 0 | ROZPOCET
| VV |  | Súčet |  | 102 | [13 empty] | VV | 2 | 4 | True | 1 | ROZPOCET
20 | K | 561121111.S | Cementová stabilizácia min.45MPa pláň | m2 | 102 |  | 0 |  |  |  | znížená |  | 0 | 0 | 0 | 0 | 0 | 4 | K | 2 |  |  |  | ROZPOCET | [5 empty] | 0 | 0 | 0 | 0 | 0 | 2 | 0 | 4 | 1754402979
| VV |  | 102 |  | 102 | [13 empty] | VV | 2 | 2 | True | 0 | ROZPOCET
| VV |  | Súčet |  | 102 | [13 empty] | VV | 2 | 4 | True | 1 | ROZPOCET
| D | 5.B | Smetiaky dlažba |  |  |  | 0 | [5 empty] | 0 |  | 12.568 |  | 0 | 1 | D | 1 |  |  |  | ROZPOCET | [11 empty] | 0
21 | K | 596911141.S | Kladenie betónovej zámkovej dlažby komunikácií pre peších hr. 60 mm pre peších do 50 m2 vr. škárovanie pieskom | m2 | 13 |  | 0 |  |  |  | znížená |  | 0 | 0.0925 | 1.2025 | 0 | 0 | 4 | K | 2 |  |  |  | ROZPOCET | [5 empty] | 0 | 0 | 0 | 0 | 0 | 2 | 0 | 4 | -276793305
| VV |  | " konštrukcia spevn.plochy pre smetníky | [15 empty] | VV | 2 | 1 | True | 0 | ROZPOCET
| VV |  | " betonová dlažba 60mm | [15 empty] | VV | 2 | 1 | True | 0 | ROZPOCET
| VV |  | " kamenovo fr.4-8mm hr.40mm | [15 empty] | VV | 2 | 1 | True | 0 | ROZPOCET
| VV |  | " štrkodrva fr.0-63mm hr.250mm | [15 empty] | VV | 2 | 1 | True | 0 | ROZPOCET
| VV |  | " uprava pláne | [15 empty] | VV | 2 | 1 | True | 0 | ROZPOCET
| VV |  | 13 " |  | 13 | [13 empty] | VV | 2 | 2 | True | 0 | ROZPOCET
| VV | dlažbasmetniky | Medzisúčet |  | 13 | [13 empty] | VV | 2 | 3 | True | 0 | ROZPOCET
| VV |  | Súčet |  | 13 | [13 empty] | VV | 2 | 4 | True | 1 | ROZPOCET
22 | M | 592460008400 | Dlažba betónová normál škárová | m2 | 13.65 |  | 0 |  |  |  | znížená |  | 0 | 0.184 | 2.5116 | 0 | 0 | 8 | M | 2 |  |  |  | ROZPOCET | [5 empty] | 0 | 0 | 0 | 0 | 0 | 2 | 0 | 4 | -580189076
| VV |  | 13*1,05 'Prepočítané koeficientom množstva |  | 13.65 | [13 empty] | VV | 2 | 2 | False | 1 | ROZPOCET
23 | K | 564801112.S | Podklad zo štrkodrviny s rozprestretím a zhutnením, po zhutnení hr. 40 mm | m2 | 13 |  | 0 |  |  |  | znížená |  | 0 | 0.08003 | 1.0404 | 0 | 0 | 4 | K | 2 |  |  |  | ROZPOCET | [5 empty] | 0 | 0 | 0 | 0 | 0 | 2 | 0 | 4 | 772697665
| VV |  | dlažbasmetniky |  | 13 | [13 empty] | VV | 2 | 2 | True | 0 | ROZPOCET
| VV |  | Súčet |  | 13 | [13 empty] | VV | 2 | 4 | True | 1 | ROZPOCET
24 | K | 564772111.S | Podklad alebo kryt z kameniva hrubého drveného veľ. 32-63 mm (vibr.štrk) po zhut.hr. 250 mm | m2 | 13 |  | 0 |  |  |  | znížená |  | 0 | 0.60104 | 7.8135 | 0 | 0 | 4 | K | 2 |  |  |  | ROZPOCET | [5 empty] | 0 | 0 | 0 | 0 | 0 | 2 | 0 | 4 | 2114164402
| VV |  | dlažbasmetniky |  | 13 | [13 empty] | VV | 2 | 2 | True | 0 | ROZPOCET
| VV |  | Súčet |  | 13 | [13 empty] | VV | 2 | 4 | True | 1 | ROZPOCET
25 | K | 561121111.Sx | Cementová stabilizácia min. 30MPa pláň | m2 | 13 |  | 0 |  |  |  | znížená |  | 0 | 0 | 0 | 0 | 0 | 4 | K | 2 |  |  |  | ROZPOCET | [5 empty] | 0 | 0 | 0 | 0 | 0 | 2 | 0 | 4 | -596897342
| VV |  | dlažbasmetniky |  | 13 | [13 empty] | VV | 2 | 2 | True | 0 | ROZPOCET
| VV |  | Súčet |  | 13 | [13 empty] | VV | 2 | 4 | True | 1 | ROZPOCET
| D | 9 | Ostatné konštrukcie a práce-búranie |  |  |  | 0 | [5 empty] | 0 |  | 26.021 |  | 0 | 1 | D | 1 |  |  |  | ROZPOCET | [11 empty] | 0
26 | K | 9145R1 | Osadenie , spätná montaž spomalovač /retarder | bm | 4 |  | 0 |  |  |  | znížená |  | 0 | 0 | 0 | 0 | 0 | 4 | K | 2 |  |  |  | ROZPOCET | [5 empty] | 0 | 0 | 0 | 0 | 0 | 2 | 0 | 4 | 1876429539
| VV |  | 4 |  | 4 | [13 empty] | VV | 2 | 2 | True | 1 | ROZPOCET
27 | K | 599111111.S | Zálievka asfaltová škár dlažby, hĺbky do 50 mm, s vyčistením škár z prídlažba / živičná zálievka prídlažby | m2 | 6.6 |  | 0 |  |  |  | znížená |  | 0 | 0.012 | 0.0792 | 0 | 0 | 4 | K | 2 |  |  |  | ROZPOCET | [5 empty] | 0 | 0 | 0 | 0 | 0 | 2 | 0 | 4 | 762776789
| VV |  | 0,1*66 |  | 6.6 | [13 empty] | VV | 2 | 2 | True | 0 | ROZPOCET
| VV |  | Súčet |  | 6.6 | [13 empty] | VV | 2 | 4 | True | 1 | ROZPOCET
28 | K | 916362111.S | Osadenie cestného obrubníka betónového stojatého do lôžka z betónu prostého tr. C 12/15 s bočnou oporou | m | 13 |  | 0 |  |  |  | znížená |  | 0 | 0.15223 | 1.979 | 0 | 0 | 4 | K | 2 |  |  |  | ROZPOCET | [5 empty] | 0 | 0 | 0 | 0 | 0 | 2 | 0 | 4 | 2145528543
| VV |  | 13,0 |  | 13 | [13 empty] | VV | 2 | 2 | True | 0 | ROZPOCET
| VV |  | Súčet |  | 13 | [13 empty] | VV | 2 | 4 | True | 1 | ROZPOCET
29 | M | 592170000900.S | Obrubník cestný bez skosenia rovný, lxšxv 1000x150x260 mm | ks | 13 |  | 0 |  |  |  | znížená |  | 0 | 0.09 | 1.17 | 0 | 0 | 8 | M | 2 |  |  |  | ROZPOCET | [5 empty] | 0 | 0 | 0 | 0 | 0 | 2 | 0 | 4 | -666385120
| VV |  | 13 |  | 13 | [13 empty] | VV | 2 | 2 | True | 1 | ROZPOCET
30 | K | 916531112.S | Osadenie záhonového alebo parkového obrubníka betón., do lôžka z bet. pros. tr. C 16/20 bez bočnej opory | m | 3 |  | 0 |  |  |  | znížená |  | 0 | 0.08318 | 0.24954 | 0 | 0 | 4 | K | 2 |  |  |  | ROZPOCET | [5 empty] | 0 | 0 | 0 | 0 | 0 | 2 | 0 | 4 | 10553120
| VV |  | 3 "pri smetiakoch |  | 3 | [13 empty] | VV | 2 | 2 | True | 0 | ROZPOCET
| VV |  | Súčet |  | 3 | [13 empty] | VV | 2 | 4 | True | 1 | ROZPOCET
31 | M | 592170001500.S | Obrubník parkový, lxšxv 1000x50x200 mm, farebný | ks | 3 |  | 0 |  |  |  | znížená |  | 0 | 0.023 | 0.069 | 0 | 0 | 8 | M | 2 |  |  |  | ROZPOCET | [5 empty] | 0 | 0 | 0 | 0 | 0 | 2 | 0 | 4 | 272032562
32 | K | 935141614.S | Osadenie odvodňovacieho žľabu vr. podkladu | m | 66 |  | 0 |  |  |  | znížená |  | 0 | 0.21252 | 14.0263 | 0 | 0 | 4 | K | 2 |  |  |  | ROZPOCET | [5 empty] | 0 | 0 | 0 | 0 | 0 | 2 | 0 | 4 | -1170830641
| VV |  | 66 |  | 66 | [13 empty] | VV | 2 | 2 | True | 0 | ROZPOCET
| VV |  | Súčet |  | 66 | [13 empty] | VV | 2 | 4 | True | 1 | ROZPOCET
33 | M | 592270114250.S | Odvodňovací žľab 50x25x14cm prehlbenie 8cm prídlažba | ks | 264 |  | 0 |  |  |  | znížená |  | 0 | 0.032 | 8.448 | 0 | 0 | 8 | M | 2 |  |  |  | ROZPOCET | [5 empty] | 0 | 0 | 0 | 0 | 0 | 2 | 0 | 4 | 1494518538
| VV |  | " vid rez v.č. 5.1 | [15 empty] | VV | 2 | 1 | True | 0 | ROZPOCET
| VV |  | 66*4 |  | 264 | [13 empty] | VV | 2 | 2 | True | 0 | ROZPOCET
| VV |  | Súčet |  | 264 | [13 empty] | VV | 2 | 4 | True | 1 | ROZPOCET
| D | 91D | Dočasné dopravené značenie |  |  |  | 0 | [5 empty] | 0 |  | 0 |  | 0 | 1 | D | 1 |  |  |  | ROZPOCET | [11 empty] | 0
34 | K | 914812211.S | Montáž, prenajom a demontaž - dočasné dopravené zančenie /počas výstavby v.č.6,7 | kpl | 1 |  | 0 |  |  |  | znížená |  | 0 | 0 | 0 | 0 | 0 | 4 | K | 2 |  |  |  | ROZPOCET | [5 empty] | 0 | 0 | 0 | 0 | 0 | 2 | 0 | 4 | -547334914
| VV |  | 1 |  | 1 | [13 empty] | VV | 2 | 2 | True | 1 | ROZPOCET
| D | 99 | Presun hmôt HSV |  |  |  | 0 | [5 empty] | 0 |  | 0 |  | 0 | 1 | D | 1 |  |  |  | ROZPOCET | [11 empty] | 0
35 | K | 998225111.S | Presun hmôt pre pozemnú komunikáciu a letisko s krytom asfaltovým akejkoľvek dĺžky objektu | t | 309.25 |  | 0 |  |  |  | znížená |  | 0 | 0 | 0 | 0 | 0 | 4 | K | 2 |  |  |  | ROZPOCET | [5 empty] | 0 | 0 | 0 | 0 | 0 | 2 | 0 | 4 | 1115479708

## SO02.1 - SO02.1 Buracie p...
[9 empty] | >> skryté stĺpce << | [9 empty] | {45905dd1-5108-451e-a476-c79e9f5d9626} | [5 empty] | betonsuť | beton suť | m3 | 405,624 | 2
[19 empty] | 0 | [5 empty] | odkop | odkop | m3 | 33,507 | 2
| KRYCÍ LIST ROZPOČTU | [8 empty] | v --- nižšie sa nachádzajú doplnkové a pomocné údaje k zostavám --- v | [8 empty] | False | [5 empty] | odkopzemina | výkop | m3 | 420,475 | 2
[25 empty] | prebzemina | preb. zemina odvoz | m3 | 390,475 | 2
Stavba:
OPORNÝ MÚR na ul.Stračia v Nitre
Objekt:
SO02 - SO02 OPORNÝ MÚR
Časť:
SO02.1 - SO02.1 Buracie práce oporný múr
| JKSO: |  |  |  |  | KS:
| Miesto: |  | Stračia ulica |  |  | Dátum:
| Objednávateľ: |  |  |  |  | IČO:
|  | Mesto Nitra Štefánikova tr.80/60, 95006 Nitra |  |  |  | IČ DPH:
| Zhotoviteľ: |  |  |  |  | IČO: | Vyplň údaj
|  | Vyplň údaj |  |  |  | IČ DPH: | Vyplň údaj
| Projektant: |  |  |  |  | IČO:
|  | IPROS s.r.o.Ing.Drobena |  |  |  | IČ DPH:
| Spracovateľ: |  |  |  |  | IČO:
|  | Katarína Šinská |  |  |  | IČ DPH:
Poznámka:
| Cena bez DPH | [5 empty] | 0
|  |  | Základ dane |  |  | Sadzba dane | Výška dane
| DPH | základná | 0 |  |  | 20% | 0
|  | znížená | 0 |  |  | 20% | 0
|  | zákl. prenesená | 0 |  |  | 20% | 0
|  | zníž. prenesená | 0 |  |  | 20% | 0
|  | nulová | 0 |  |  | 0% | 0
| Cena s DPH |  |  | v | EUR |  | 0
| Projektant |  |  | Spracovateľ
| Dátum a podpis: |  | Pečiatka | Dátum a podpis: |  |  | Pečiatka
| Objednávateľ |  |  | Zhotoviteľ
| Dátum a podpis: |  | Pečiatka | Dátum a podpis: |  |  | Pečiatka
REKAPITULÁCIA ROZPOČTU
Stavba:
OPORNÝ MÚR na ul.Stračia v Nitre
Objekt:
SO02 - SO02 OPORNÝ MÚR
Časť:
SO02.1 - SO02.1 Buracie práce oporný múr
Miesto: |  |  | Stračia ulica |  |  | Dátum:
Objednávateľ: |  |  | Mesto Nitra Štefánikova tr.80/60, 95006 Nitra |  |  | Projektant: | IPROS s.r.o.Ing.Drobena
Zhotoviteľ: |  |  | Vyplň údaj |  |  | Spracovateľ: | Katarína Šinská
Kód dielu - Popis | [6 empty] | Cena celkom [EUR]
Náklady z rozpočtu | [6 empty] | 0 | [12 empty] | -1
| HSV - Práce a dodávky HSV | [5 empty] | 0
| 1 - Zemné práce | [5 empty] | 0
| 9 - Ostatné konštrukcie a práce-búranie | [5 empty] | 0
| PSV - Práce a dodávky PSV | [5 empty] | 0
| 767 - Konštrukcie doplnkové kovové | [5 empty] | 0
ROZPOČET
Stavba:
OPORNÝ MÚR na ul.Stračia v Nitre
Objekt:
SO02 - SO02 OPORNÝ MÚR
Časť:
SO02.1 - SO02.1 Buracie práce oporný múr
Miesto: |  |  | Stračia ulica |  |  | Dátum:
Objednávateľ: |  |  | Mesto Nitra Štefánikova tr.80/60, 95006 Nitra |  |  | Projektant: | IPROS s.r.o.Ing.Drobena
Zhotoviteľ: |  |  | Vyplň údaj |  |  | Spracovateľ: | Katarína Šinská
PČ | Typ | Kód | Popis | MJ | Množstvo | J.cena [EUR] | Cena celkom [EUR] | Cenová sústava |  |  | DPH | J. Nh [h] | Nh celkom [h] | J. hmotnosť [t] | Hmotnosť celkom [t] | J. suť [t] | Suť Celkom [t]
Náklady z rozpočtu | [6 empty] | 0 | [5 empty] | 0 |  | 0 |  | 406.2387 |  | D | -1 | [15 empty] | 0
| D | HSV | Práce a dodávky HSV |  |  |  | 0 | [5 empty] | 0 |  | 0 |  | 405.624 | 1 | D | 0 |  |  |  | ROZPOCET | [11 empty] | 0
| D | 1 | Zemné práce |  |  |  | 0 | [5 empty] | 0 |  | 0 |  | 0 | 1 | D | 1 |  |  |  | ROZPOCET | [11 empty] | 0
1 | K | 120001101.S | Príplatok k cenám výkopov za sťaženie výkopu v blízkosti podzemného vedenia / budovy garaží | m3 | 126.143 |  | 0 |  |  |  | znížená |  | 0 | 0 | 0 | 0 | 0 | 4 | K | 2 |  |  |  | ROZPOCET | [5 empty] | 0 | 0 | 0 | 0 | 0 | 2 | 0 | 4 | -443817956
| VV |  | odkopzemina*0,3 |  | 126.143 | [13 empty] | VV | 2 | 2 | True | 0 | ROZPOCET
| VV |  | Súčet |  | 126.143 | [13 empty] | VV | 2 | 4 | True | 1 | ROZPOCET
2 | K | 122302202.S | Odkopávka a prekopávka nezapazená pre cesty, v hornine 4 nad 100 do 1000 m3 | m3 | 420.475 |  | 0 |  |  |  | znížená |  | 0 | 0 | 0 | 0 | 0 | 4 | K | 2 |  |  |  | ROZPOCET | [5 empty] | 0 | 0 | 0 | 0 | 0 | 2 | 0 | 4 | 860660771
| VV |  | " odkop priu jestv. múre po odstránení komunikácie SO01 Buracie práce | [15 empty] | VV | 2 | 1 | True | 0 | ROZPOCET
| VV |  | (4+1,5)/2*2,2*69,5 |  | 420.475 | [13 empty] | VV | 2 | 2 | True | 0 | ROZPOCET
| VV | odkopzemina | Súčet |  | 420.475 | [13 empty] | VV | 2 | 4 | True | 1 | ROZPOCET
3 | K | 122302209.S | Odkopávky a prekopávky nezapažené pre cesty. Príplatok za lepivosť horniny 4 | m3 | 126.143 |  | 0 |  |  |  | znížená |  | 0 | 0 | 0 | 0 | 0 | 4 | K | 2 |  |  |  | ROZPOCET | [5 empty] | 0 | 0 | 0 | 0 | 0 | 2 | 0 | 4 | 1491037510
| VV |  | odkopzemina*0,3 |  | 126.143 | [13 empty] | VV | 2 | 2 | True | 0 | ROZPOCET
| VV |  | Súčet |  | 126.143 | [13 empty] | VV | 2 | 4 | True | 1 | ROZPOCET
4 | K | 167101102.S | Nakladanie neuľahnutého výkopku z hornín tr.1-4 nad 100 do 1000 m3 | m3 | 390.475 |  | 0 |  |  |  | znížená |  | 0 | 0 | 0 | 0 | 0 | 4 | K | 2 |  |  |  | ROZPOCET | [5 empty] | 0 | 0 | 0 | 0 | 0 | 2 | 0 | 4 | -1412895893
| VV |  | prebzemina |  | 390.475 | [13 empty] | VV | 2 | 2 | True | 0 | ROZPOCET
| VV |  | Súčet |  | 390.475 | [13 empty] | VV | 2 | 4 | True | 1 | ROZPOCET
5 | K | 162501122.S | Vodorovné premiestnenie výkopku po spevnenej ceste z horniny tr.1-4, nad 100 do 1000 m3 na vzdialenosť do 3000 m | m3 | 390.475 |  | 0 |  |  |  | znížená |  | 0 | 0 | 0 | 0 | 0 | 4 | K | 2 |  |  |  | ROZPOCET | [5 empty] | 0 | 0 | 0 | 0 | 0 | 2 | 0 | 4 | 1788899796
| VV |  | odkopzemina |  | 420.475 | [13 empty] | VV | 2 | 2 | True | 0 | ROZPOCET
| VV |  | -30 " zostava na mieste stavby , spätný zásyp zeminou vid rezy |  | -30 | [13 empty] | VV | 2 | 2 | True | 0 | ROZPOCET
| VV | prebzemina | Súčet |  | 390.475 | [13 empty] | VV | 2 | 4 | True | 1 | ROZPOCET
6 | K | 162501123.S | Vodorovné premiestnenie výkopku po spevnenej ceste z horniny tr.1-4, nad 100 do 1000 m3, príplatok k cene za každých ďalšich a začatých 1000 m | m3 | 1171.425 |  | 0 |  |  |  | znížená |  | 0 | 0 | 0 | 0 | 0 | 4 | K | 2 |  |  |  | ROZPOCET | [5 empty] | 0 | 0 | 0 | 0 | 0 | 2 | 0 | 4 | 683238429
| VV |  | prebzemina*3 |  | 1171.425 | [13 empty] | VV | 2 | 2 | True | 0 | ROZPOCET
| VV |  | Súčet |  | 1171.425 | [13 empty] | VV | 2 | 4 | True | 1 | ROZPOCET
7 | K | 979089012.N | Poplatok za skladovanie - (17 01 07) ostatné - zemina | t | 702.855 |  | 0 |  |  |  | znížená |  | 0 | 0 | 0 | 0 | 0 | 4 | K | 2 |  |  |  | ROZPOCET | [5 empty] | 0 | 0 | 0 | 0 | 0 | 2 | 0 | 4 | 380945862
| VV |  | prebzemina*1,8 |  | 702.855 | [13 empty] | VV | 2 | 2 | True | 0 | ROZPOCET
| VV |  | Súčet |  | 702.855 | [13 empty] | VV | 2 | 4 | True | 1 | ROZPOCET
| D | 9 | Ostatné konštrukcie a práce-búranie |  |  |  | 0 | [5 empty] | 0 |  | 0 |  | 405.624 | 1 | D | 1 |  |  |  | ROZPOCET | [11 empty] | 0
8 | K | 962052211.S | Búranie muriva železobetonového nadzákladného, -2,40000t /oporných múrov | m3 | 169.01 |  | 0 |  |  |  | znížená |  | 0 | 0 | 0 | 2.4 | 405.624 | 4 | K | 2 |  |  |  | ROZPOCET | [5 empty] | 0 | 0 | 0 | 0 | 0 | 2 | 0 | 4 | 647411491
| VV |  | " buranie oporného mura | [15 empty] | VV | 2 | 1 | True | 0 | ROZPOCET
| VV |  | 169,01 |  | 169.01 | [13 empty] | VV | 2 | 2 | True | 0 | ROZPOCET
| VV |  | Súčet v.č.BK-05 Pôvodný oporný múr |  | 169.01 | [13 empty] | VV | 2 | 4 | True | 1 | ROZPOCET
9 | K | 979087212.S | Nakladanie na dopravné prostriedky pre vodorovnú dopravu sutiny | t | 405.624 |  | 0 |  |  |  | znížená |  | 0 | 0 | 0 | 0 | 0 | 4 | K | 2 |  |  |  | ROZPOCET | [5 empty] | 0 | 0 | 0 | 0 | 0 | 2 | 0 | 4 | -469379582
| VV |  | " buranie oporného mura 1m3/2,4t suť | [15 empty] | VV | 2 | 1 | True | 0 | ROZPOCET
| VV |  | 169,01*2,4 |  | 405.624 | [13 empty] | VV | 2 | 2 | True | 0 | ROZPOCET
| VV | betonsuť | Súčet v.č.BK-05 Pôvodný oporný múr |  | 405.624 | [13 empty] | VV | 2 | 4 | True | 1 | ROZPOCET
10 | K | 979081111.S | Odvoz sutiny a vybúraných hmôt na skládku do 1 km | t | 405.624 |  | 0 |  |  |  | znížená |  | 0 | 0 | 0 | 0 | 0 | 4 | K | 2 |  |  |  | ROZPOCET | [5 empty] | 0 | 0 | 0 | 0 | 0 | 2 | 0 | 4 | 1207252390
| VV |  | betonsuť |  | 405.624 | [13 empty] | VV | 2 | 2 | True | 0 | ROZPOCET
| VV |  | Súčet |  | 405.624 | [13 empty] | VV | 2 | 4 | True | 1 | ROZPOCET
11 | K | 979082219.S | Príplatok k cene za každý ďalší aj začatý 1 km nad 1 km pre vodorovnú dopravu sutiny (6x) | t | 405.624 |  | 0 |  |  |  | znížená |  | 0 | 0 | 0 | 0 | 0 | 4 | K | 2 |  |  |  | ROZPOCET | [5 empty] | 0 | 0 | 0 | 0 | 0 | 2 | 0 | 4 | -387564055
| VV |  | betonsuť |  | 405.624 | [13 empty] | VV | 2 | 2 | True | 0 | ROZPOCET
| VV |  | Súčet |  | 405.624 | [13 empty] | VV | 2 | 4 | True | 1 | ROZPOCET
12 | K | 979089012.S | Poplatok za skladovanie - betón, tehly, dlaždice (17 01) ostatné | t | 405.624 |  | 0 |  |  |  | znížená |  | 0 | 0 | 0 | 0 | 0 | 4 | K | 2 |  |  |  | ROZPOCET | [5 empty] | 0 | 0 | 0 | 0 | 0 | 2 | 0 | 4 | 1859714499
| VV |  | betonsuť |  | 405.624 | [13 empty] | VV | 2 | 2 | True | 0 | ROZPOCET
| VV |  | Súčet |  | 405.624 | [13 empty] | VV | 2 | 4 | True | 1 | ROZPOCET
| D | PSV | Práce a dodávky PSV |  |  |  | 0 | [5 empty] | 0 |  | 0 |  | 0.6147 | 2 | D | 0 |  |  |  | ROZPOCET | [11 empty] | 0
| D | 767 | Konštrukcie doplnkové kovové |  |  |  | 0 | [5 empty] | 0 |  | 0 |  | 0.6147 | 2 | D | 1 |  |  |  | ROZPOCET | [11 empty] | 0
13 | K | 767914830.S | Demontáž zábradlia oceľové stĺpiky, výšky nad 1 do 2 m, -0,00900t | m | 68.3 |  | 0 |  |  |  | znížená |  | 0 | 0 | 0 | 0.009 | 0.6147 | 16 | K | 2 |  |  |  | ROZPOCET | [5 empty] | 0 | 0 | 0 | 0 | 0 | 2 | 0 | 16 | -1303918653
| VV |  | 68,3 " zabradlie ? |  | 68.3 | [13 empty] | VV | 2 | 2 | True | 0 | ROZPOCET
| VV |  | Súčet |  | 68.3 | [13 empty] | VV | 2 | 4 | True | 1 | ROZPOCET
14 | K | 767991912.S | Demontaž rezaním plameňom oplotenia na časti | m | 68.3 |  | 0 |  |  |  | znížená |  | 0 | 0 | 0 | 0 | 0 | 16 | K | 2 |  |  |  | ROZPOCET | [5 empty] | 0 | 0 | 0 | 0 | 0 | 2 | 0 | 16 | 1651164687
| VV |  | 68,3 " zabradlie ? |  | 68.3 | [13 empty] | VV | 2 | 2 | True | 0 | ROZPOCET
| VV |  | Súčet |  | 68.3 | [13 empty] | VV | 2 | 4 | True | 1 | ROZPOCET
15 | K | HZSdem767 | Stavebno montážne práce menej náročne, pomocné alebo manupulačné (Tr. 1) v rozsahu viac ako 8 hodín | hod | 40 |  | 0 |  |  |  | znížená |  | 0 | 0 | 0 | 0 | 0 | 16 | K | 2 |  |  |  | ROZPOCET | [5 empty] | 0 | 0 | 0 | 0 | 0 | 2 | 0 | 16 | 1482122549
| VV |  | " naloženie oc. pvkov na nákladné auto , | [15 empty] | VV | 2 | 1 | True | 0 | ROZPOCET
| VV |  | " odvoz do zberných urovín | [15 empty] | VV | 2 | 1 | True | 0 | ROZPOCET
| VV |  | 40 |  | 40 | [13 empty] | VV | 2 | 2 | True | 0 | ROZPOCET
| VV |  | Súčet |  | 40 | [13 empty] | VV | 2 | 4 | True | 1 | ROZPOCET
16 | K | 979089715.S | Prenájom kontajneru 16 m3 | ks | 2 |  | 0 |  |  |  | znížená |  | 0 | 0 | 0 | 0 | 0 | 16 | K | 2 |  |  |  | ROZPOCET | [5 empty] | 0 | 0 | 0 | 0 | 0 | 2 | 0 | 16 | -1069508187
| VV |  | 2 |  | 2 | [13 empty] | VV | 2 | 2 | True | 0 | ROZPOCET
| VV |  | Súčet |  | 2 | [13 empty] | VV | 2 | 4 | True | 1 | ROZPOCET

## SO02.2 - SO02.2 Oporný m...
[9 empty] | >> skryté stĺpce << | [9 empty] | {c609cd31-ac21-415c-a71e-db43913f52f0} | [5 empty] | zásypštrkdrva | zásyp štrkodrva | m3 | 420,475 | 2
0
| KRYCÍ LIST ROZPOČTU | [8 empty] | v --- nižšie sa nachádzajú doplnkové a pomocné údaje k zostavám --- v | [8 empty] | False
Stavba:
OPORNÝ MÚR na ul.Stračia v Nitre
Objekt:
SO02 - SO02 OPORNÝ MÚR
Časť:
SO02.2 - SO02.2 Oporný múr nové konštrukcie
| JKSO: |  |  |  |  | KS:
| Miesto: |  | Stračia ulica |  |  | Dátum:
| Objednávateľ: |  |  |  |  | IČO:
|  | Mesto Nitra Štefánikova tr.80/60, 95006 Nitra |  |  |  | IČ DPH:
| Zhotoviteľ: |  |  |  |  | IČO: | Vyplň údaj
|  | Vyplň údaj |  |  |  | IČ DPH: | Vyplň údaj
| Projektant: |  |  |  |  | IČO:
|  | IPROS s.r.o.Ing.Drobena |  |  |  | IČ DPH:
| Spracovateľ: |  |  |  |  | IČO:
|  | Katarína Šinská |  |  |  | IČ DPH:
Poznámka:
| Cena bez DPH | [5 empty] | 0
|  |  | Základ dane |  |  | Sadzba dane | Výška dane
| DPH | základná | 0 |  |  | 20% | 0
|  | znížená | 0 |  |  | 20% | 0
|  | zákl. prenesená | 0 |  |  | 20% | 0
|  | zníž. prenesená | 0 |  |  | 20% | 0
|  | nulová | 0 |  |  | 0% | 0
| Cena s DPH |  |  | v | EUR |  | 0
| Projektant |  |  | Spracovateľ
| Dátum a podpis: |  | Pečiatka | Dátum a podpis: |  |  | Pečiatka
| Objednávateľ |  |  | Zhotoviteľ
| Dátum a podpis: |  | Pečiatka | Dátum a podpis: |  |  | Pečiatka
REKAPITULÁCIA ROZPOČTU
Stavba:
OPORNÝ MÚR na ul.Stračia v Nitre
Objekt:
SO02 - SO02 OPORNÝ MÚR
Časť:
SO02.2 - SO02.2 Oporný múr nové konštrukcie
Miesto: |  |  | Stračia ulica |  |  | Dátum:
Objednávateľ: |  |  | Mesto Nitra Štefánikova tr.80/60, 95006 Nitra |  |  | Projektant: | IPROS s.r.o.Ing.Drobena
Zhotoviteľ: |  |  | Vyplň údaj |  |  | Spracovateľ: | Katarína Šinská
Kód dielu - Popis | [6 empty] | Cena celkom [EUR]
Náklady z rozpočtu | [6 empty] | 0 | [12 empty] | -1
| HSV - HSV | [5 empty] | 0
| 0003 - Geodetické práce | [5 empty] | 0
| 1 - Zemné práce | [5 empty] | 0
| 2 - Zakladanie | [5 empty] | 0
| 89A - Rúrové vedenie-stav.časť | [5 empty] | 0
| 3 - Zvislé a kompletné konštrukcie | [5 empty] | 0
| 9 - Ostatné konštrukcie a práce-búranie | [5 empty] | 0
| 99 - Presun hmôt HSV | [5 empty] | 0
| PSV - Práce a dodávky PSV | [5 empty] | 0
| 711 - Izolácie proti vode a vlhkosti | [5 empty] | 0
| 767 - Konštrukcie doplnkové kovové | [5 empty] | 0
ROZPOČET
Stavba:
OPORNÝ MÚR na ul.Stračia v Nitre
Objekt:
SO02 - SO02 OPORNÝ MÚR
Časť:
SO02.2 - SO02.2 Oporný múr nové konštrukcie
Miesto: |  |  | Stračia ulica |  |  | Dátum:
Objednávateľ: |  |  | Mesto Nitra Štefánikova tr.80/60, 95006 Nitra |  |  | Projektant: | IPROS s.r.o.Ing.Drobena
Zhotoviteľ: |  |  | Vyplň údaj |  |  | Spracovateľ: | Katarína Šinská
PČ | Typ | Kód | Popis | MJ | Množstvo | J.cena [EUR] | Cena celkom [EUR] | Cenová sústava |  |  | DPH | J. Nh [h] | Nh celkom [h] | J. hmotnosť [t] | Hmotnosť celkom [t] | J. suť [t] | Suť Celkom [t]
Náklady z rozpočtu | [6 empty] | 0 | [5 empty] | 0 |  | 1331.9256 |  | 0 |  | D | -1 | [15 empty] | 0
| D | HSV | HSV |  |  |  | 0 | [5 empty] | 0 |  | 1328.2987 |  | 0 | 1 | D | 0 |  |  |  | ROZPOCET | [11 empty] | 0
| D | 0003 | Geodetické práce |  |  |  | 0 | [5 empty] | 0 |  | 0 |  | 0 | 4 | D | 1 |  |  |  | ROZPOCET | [11 empty] | 0
1 | K | 000300031 | Geodetické práce - vykonávané po výstavbe zameranie skutočného vyhotovenia stavby | eur | 1 |  | 0 |  |  |  | znížená |  | 0 | 0 | 0 | 0 | 0 | 4 | K | 2 |  |  |  | ROZPOCET | [5 empty] | 0 | 0 | 0 | 0 | 0 | 2 | 0 | 4 | -2147184110
| VV |  | 1 |  | 1 | [13 empty] | VV | 2 | 2 | True | 0 | ROZPOCET
| VV |  | Súčet |  | 1 | [13 empty] | VV | 2 | 4 | True | 1 | ROZPOCET
| D | 1 | Zemné práce |  |  |  | 0 | [5 empty] | 0 |  | 971.297 |  | 0 | 1 | D | 1 |  |  |  | ROZPOCET | [11 empty] | 0
2 | K | 174101102.S | Zásyp sypaninou v uzavretých priestoroch s urovnaním povrchu zásypu s hutnením ID =0,85 po vrstvách v.č.BK-02 | m3 | 420.475 |  | 0 |  |  |  | znížená |  | 0 | 0 | 0 | 0 | 0 | 4 | K | 2 |  |  |  | ROZPOCET | [5 empty] | 0 | 0 | 0 | 0 | 0 | 2 | 0 | 4 | 1401519770
| VV |  | " zásyp štrkodrvou 0-63mm , uhutnenie ID0,85 za oporným murom pod komunikáciou | [15 empty] | VV | 2 | 1 | True | 0 | ROZPOCET
| VV |  | (4+1,5)/2*2,2*69,5 |  | 420.475 | [13 empty] | VV | 2 | 2 | True | 0 | ROZPOCET
| VV | zásypštrkdrva | Súčet v.č. BK02, 03 rezy oporný múr |  | 420.475 | [13 empty] | VV | 2 | 4 | True | 1 | ROZPOCET
3 | M | 583410003500.S | Kamenivo drvené hrubé frakcia 0-63 mm | t | 971.297 |  | 0 |  |  |  | znížená |  | 0 | 1 | 971.297 | 0 | 0 | 8 | M | 2 |  |  |  | ROZPOCET | [5 empty] | 0 | 0 | 0 | 0 | 0 | 2 | 0 | 4 | -791474787
| VV |  | zásypštrkdrva*2,1*1,1 " váha kameniva na1m3/ 2,1t, +10% hutnenie |  | 971.297 | [13 empty] | VV | 2 | 2 | True | 0 | ROZPOCET
| VV |  | Súčet |  | 971.297 | [13 empty] | VV | 2 | 4 | True | 1 | ROZPOCET
4 | K | 171101104.S | Uloženie sypaniny do násypu súdržnej horniny s mierou zhutnenia nad 100 do 102 % podľa Proctor-Standard | m3 | 26.063 |  | 0 |  |  |  | znížená |  | 0 | 0 | 0 | 0 | 0 | 4 | K | 2 |  |  |  | ROZPOCET | [5 empty] | 0 | 0 | 0 | 0 | 0 | 2 | 0 | 4 | -1734980366
| VV |  | " spätný zásyp zeminou so zhutnením vid rezy v.č.-BK-02 | [15 empty] | VV | 2 | 1 | True | 0 | ROZPOCET
| VV |  | (1+0,5)/2*0,5*69,5 |  | 26.063 | [13 empty] | VV | 2 | 2 | True | 0 | ROZPOCET
| VV |  | Súčet |  | 26.063 | [13 empty] | VV | 2 | 4 | True | 1 | ROZPOCET
5 | K | 181101102.S | Úprava pláne v zárezoch v hornine 1-4 so zhutnením | m2 | 15.9 |  | 0 |  |  |  | znížená |  | 0 | 0 | 0 | 0 | 0 | 4 | K | 2 |  |  |  | ROZPOCET | [5 empty] | 0 | 0 | 0 | 0 | 0 | 2 | 0 | 4 | 1197742002
| VV |  | " drenážna rura op | [15 empty] | VV | 2 | 1 | True | 0 | ROZPOCET
| VV |  | 0,2*(69,5+10) |  | 15.9 | [13 empty] | VV | 2 | 2 | True | 0 | ROZPOCET
| VV |  | Súčet v.č.BK-01 |  | 15.9 | [13 empty] | VV | 2 | 4 | True | 1 | ROZPOCET
| D | 2 | Zakladanie |  |  |  | 0 | [5 empty] | 0 |  | 80.5638 |  | 0 | 1 | D | 1 |  |  |  | ROZPOCET | [11 empty] | 0
6 | K | 211971110.S | Zhotovenie opláštenia výplne z geotextílie, v ryhe alebo v záreze so stenami šikmými o skl. do 1:2,5 | m2 | 218.75 |  | 0 |  |  |  | znížená |  | 0 | 0.00018 | 0.039375 | 0 | 0 | 4 | K | 2 |  |  |  | ROZPOCET | [5 empty] | 0 | 0 | 0 | 0 | 0 | 2 | 0 | 4 | -303695248
| VV |  | " drenážna rura op | [15 empty] | VV | 2 | 1 | True | 0 | ROZPOCET
| VV |  | 80*0,5 " obalenie drenážnej rury |  | 40 | [13 empty] | VV | 2 | 2 | True | 0 | ROZPOCET
| VV |  | Medzisúčet |  | 40 | [13 empty] | VV | 2 | 3 | True | 0 | ROZPOCET
| VV |  | " separačná geotextília filtračná pri gabionov. muroch vid rez | [15 empty] | VV | 2 | 1 | True | 0 | ROZPOCET
| VV |  | 2,5*69,5 |  | 173.75 | [13 empty] | VV | 2 | 2 | True | 0 | ROZPOCET
| VV |  | 1*2,5*2 |  | 5 | [13 empty] | VV | 2 | 2 | True | 0 | ROZPOCET
| VV |  | Medzisúčet |  | 178.75 | [13 empty] | VV | 2 | 3 | True | 0 | ROZPOCET
| VV |  | Súčet |  | 218.75 | [13 empty] | VV | 2 | 4 | True | 1 | ROZPOCET
7 | M | 693110004500 | Geotextília polypropylénová 300 g/m2, netkaná separačno-filtračná geotextília | m2 | 229.688 |  | 0 |  |  |  | znížená |  | 0 | 0.0003 | 0.068906 | 0 | 0 | 8 | M | 2 |  |  |  | ROZPOCET | [5 empty] | 0 | 0 | 0 | 0 | 0 | 2 | 0 | 4 | -1233295717
| VV |  | 218,75*1,05 'Prepočítané koeficientom množstva |  | 229.688 | [13 empty] | VV | 2 | 2 | False | 1 | ROZPOCET
8 | K | 212755116.S | Trativod z drenážnych rúrok bez lôžka, vnútorného priem. rúrok 160 mm | m | 79.5 |  | 0 |  |  |  | znížená |  | 0 | 0 | 0 | 0 | 0 | 16 | K | 2 |  |  |  | ROZPOCET | [5 empty] | 0 | 0 | 0 | 0 | 0 | 2 | 0 | 16 | 939071058
| VV |  | " drenážna rura op | [15 empty] | VV | 2 | 1 | True | 0 | ROZPOCET
| VV |  | 69,5+10 |  | 79.5 | [13 empty] | VV | 2 | 2 | True | 0 | ROZPOCET
| VV |  | Súčet v.č.BK-01 |  | 79.5 | [13 empty] | VV | 2 | 4 | True | 1 | ROZPOCET
9 | M | 286120012220.S | Rúra plnostenná drenážna tunelového tvaru DN 150, perforovaná | m | 87.45 |  | 0 |  |  |  | znížená |  | 0 | 0.0025 | 0.21863 | 0 | 0 | 32 | M | 2 |  |  |  | ROZPOCET | [5 empty] | 0 | 0 | 0 | 0 | 0 | 2 | 0 | 16 | -1321619000
| VV |  | 79,5*1,1 'Prepočítané koeficientom množstva |  | 87.45 | [13 empty] | VV | 2 | 2 | False | 1 | ROZPOCET
10 | K | 215901101.S | Zhutnenie podložia z rastlej horniny 1 až 4 pod násypy, z hornina súdržných do 92 % PS a nesúdržných- ID0,85 | m2 | 152 |  | 0 |  |  |  | znížená |  | 0 | 0 | 0 | 0 | 0 | 4 | K | 2 |  |  |  | ROZPOCET | [5 empty] | 0 | 0 | 0 | 0 | 0 | 2 | 0 | 4 | -1684636951
| VV |  | " plan pod uhunený vankuš , pod gabiony | [15 empty] | VV | 2 | 1 | True | 0 | ROZPOCET
| VV |  | (2,3+2,061)/2*69,5 |  | 151.545 | [13 empty] | VV | 2 | 2 | True | 0 | ROZPOCET
| VV |  | 0,455 |  | 0.455 | [13 empty] | VV | 2 | 2 | True | 0 | ROZPOCET
| VV |  | Medzisúčet v.č.BK-02 |  | 152 | [13 empty] | VV | 2 | 3 | True | 0 | ROZPOCET
| VV |  | Súčet |  | 152 | [13 empty] | VV | 2 | 4 | True | 1 | ROZPOCET
11 | K | 271571111.S | Vankúše zhutnené pod základy zo štrkopiesku | m3 | 38.526 |  | 0 |  |  |  | znížená |  | 0 | 2.0664 | 79.6101 | 0 | 0 | 4 | K | 2 |  |  |  | ROZPOCET | [5 empty] | 0 | 0 | 0 | 0 | 0 | 2 | 0 | 4 | -701675073
| VV |  | " zhutnený vankúš ŠD 0-32mm pod gabiony | [15 empty] | VV | 2 | 1 | True | 0 | ROZPOCET
| VV |  | " vid rezy | [15 empty] | VV | 2 | 1 | True | 0 | ROZPOCET
| VV |  | 0,25*(2,3+2,061)/2*69,5 |  | 37.886 | [13 empty] | VV | 2 | 2 | True | 0 | ROZPOCET
| VV |  | " VŠ | [15 empty] | VV | 2 | 1 | True | 0 | ROZPOCET
| VV |  | 1,6*1,6*0,25 |  | 0.64 | [13 empty] | VV | 2 | 2 | True | 0 | ROZPOCET
| VV |  | Medzisúčet v.č.BK-02 |  | 38.526 | [13 empty] | VV | 2 | 3 | True | 0 | ROZPOCET
| VV |  | Súčet |  | 38.526 | [13 empty] | VV | 2 | 4 | True | 1 | ROZPOCET
12 | K | 211571102.S | Filtračná vrstva zo štrkodrva 8-32MM vsak. šachta - v.č.BK-02 | m3 | 0.393 |  | 0 |  |  |  | znížená |  | 0 | 1.5949 | 0.62678 | 0 | 0 | 4 | K | 2 |  |  |  | ROZPOCET | [5 empty] | 0 | 0 | 0 | 0 | 0 | 2 | 0 | 4 | 767626159
| VV |  | " zásyp štrkodrvou dno vak.studne pre drenáž.potrubie | [15 empty] | VV | 2 | 1 | True | 0 | ROZPOCET
| VV |  | (3,14*(0,5)^2)*0,5 |  | 0.393 | [13 empty] | VV | 2 | 2 | True | 0 | ROZPOCET
| VV |  | Súčet v.č. BK-02 |  | 0.393 | [13 empty] | VV | 2 | 4 | True | 1 | ROZPOCET
| D | 89A | Rúrové vedenie-stav.časť |  |  |  | 0 | [5 empty] | 0 |  | 1.7785 |  | 0 | 1 | D | 1 |  |  |  | ROZPOCET | [11 empty] | 0
13 | K | 894401111.S | Osadenie betónového dielca pre šachty, rovná alebo prechodová skruž TBS | ks | 4 |  | 0 |  |  |  | znížená |  | 0 | 0.01656 | 0.06624 | 0 | 0 | 4 | K | 2 |  |  |  | ROZPOCET | [5 empty] | 0 | 0 | 0 | 0 | 0 | 2 | 0 | 4 | -1340589806
| VV |  | 1+3 |  | 4 | [13 empty] | VV | 2 | 2 | True | 0 | ROZPOCET
| VV |  | Súčet v.č.BK-02 |  | 4 | [13 empty] | VV | 2 | 4 | True | 1 | ROZPOCET
14 | M | 592240001400.S | Kónus betónový so stúpadlom pre kanalizačnú šachtu DN 1000, hr. steny 90 mm, rozmer 1000x625x580 mm | ks | 1 |  | 0 |  |  |  | znížená |  | 0 | 0.49 | 0.49 | 0 | 0 | 8 | M | 2 |  |  |  | ROZPOCET | [5 empty] | 0 | 0 | 0 | 0 | 0 | 2 | 0 | 4 | 43903847
| VV |  | 1 |  | 1 | [13 empty] | VV | 2 | 2 | True | 0 | ROZPOCET
| VV |  | Súčet |  | 1 | [13 empty] | VV | 2 | 4 | True | 1 | ROZPOCET
15 | M | 592240004500.S | Elastomerové tesnenie DN 1000 pre spojenie šachtových dielov kanalizačnej šachty DN 1000 | ks | 3 |  | 0 |  |  |  | znížená |  | 0 | 0.002 | 0.006 | 0 | 0 | 8 | M | 2 |  |  |  | ROZPOCET | [5 empty] | 0 | 0 | 0 | 0 | 0 | 2 | 0 | 4 | 1753047583
| VV |  | 3 |  | 3 | [13 empty] | VV | 2 | 2 | True | 1 | ROZPOCET
16 | M | 592240001800 | Skruž výšky 500 mm pre kanalizačnú šachtu hr. steny 90 mm, rozmer 1000x500x90 mm | ks | 3 |  | 0 |  |  |  | znížená |  | 0 | 0.37 | 1.11 | 0 | 0 | 8 | M | 2 |  |  |  | ROZPOCET | [5 empty] | 0 | 0 | 0 | 0 | 0 | 2 | 0 | 4 | 432969414
| VV |  | 3 |  | 3 | [13 empty] | VV | 2 | 2 | True | 0 | ROZPOCET
| VV |  | Súčet |  | 3 | [13 empty] | VV | 2 | 4 | True | 1 | ROZPOCET
17 | K | 899304111.S | Osadenie poklopu železobetónového vrátane rámu akejkoľvek hmotnosti | ks | 1 |  | 0 |  |  |  | znížená |  | 0 | 0.0063 | 0.0063 | 0 | 0 | 4 | K | 2 |  |  |  | ROZPOCET | [5 empty] | 0 | 0 | 0 | 0 | 0 | 2 | 0 | 4 | -1485543638
| VV |  | 1 |  | 1 | [13 empty] | VV | 2 | 2 | True | 1 | ROZPOCET
18 | M | 592250004400.S | Betónový studničný poklop dvojdielny, priemer 600 mm, hrúbka 80 mm | ks | 1 |  | 0 |  |  |  | znížená |  | 0 | 0.1 | 0.1 | 0 | 0 | 8 | M | 2 |  |  |  | ROZPOCET | [5 empty] | 0 | 0 | 0 | 0 | 0 | 2 | 0 | 4 | -1430095322
| VV |  | 1 |  | 1 | [13 empty] | VV | 2 | 2 | True | 1 | ROZPOCET
| D | 3 | Zvislé a kompletné konštrukcie |  |  |  | 0 | [5 empty] | 0 |  | 270.9055 |  | 0 | 1 | D | 1 |  |  |  | ROZPOCET | [11 empty] | 0
19 | K | 327210220.S | Gabionový plot z drôtokamenných košov š. do 0,5m výšky nad 1m zo zváraných panelov, povrchová ocharana, výplň kamenivo vid v.č.BK-01 | m3 | 160.375 |  | 0 |  |  |  | znížená |  | 0 | 1.6892 | 270.9055 | 0 | 0 | 4 | K | 2 |  |  |  | ROZPOCET | [5 empty] | 0 | 0 | 0 | 0 | 0 | 2 | 0 | 4 | 253450642
| VV |  | " VID tabuľka GABIONOVÝCH KOŠOV v.č.BK-01 | [15 empty] | VV | 2 | 1 | True | 0 | ROZPOCET
| VV |  | 1*0,5*0,5*128 " a |  | 32 | [13 empty] | VV | 2 | 2 | True | 0 | ROZPOCET
| VV |  | 1*1*0,5*176 " b |  | 88 | [13 empty] | VV | 2 | 2 | True | 0 | ROZPOCET
| VV |  | 1*1,5*0,5*45 " c |  | 33.75 | [13 empty] | VV | 2 | 2 | True | 0 | ROZPOCET
| VV |  | 1*1,75*0,5*5 " d |  | 4.375 | [13 empty] | VV | 2 | 2 | True | 0 | ROZPOCET
| VV |  | 1,5*0,5*0,5*2 " E |  | 0.75 | [13 empty] | VV | 2 | 2 | True | 0 | ROZPOCET
| VV |  | 1,5*1*0,5*2 " f |  | 1.5 | [13 empty] | VV | 2 | 2 | True | 0 | ROZPOCET
| VV |  | Medzisúčet |  | 160.375 | [13 empty] | VV | 2 | 3 | True | 0 | ROZPOCET
| VV |  | Súčet |  | 160.375 | [13 empty] | VV | 2 | 4 | True | 1 | ROZPOCET
| D | 9 | Ostatné konštrukcie a práce-búranie |  |  |  | 0 | [5 empty] | 0 |  | 3.7539 |  | 0 | 1 | D | 1 |  |  |  | ROZPOCET | [11 empty] | 0
20 | K | 936173111.S | Osadenie doplnkových oceľových konštrukcií na konštr. múrov a valov vr. zaliatia betonom | ks | 48 |  | 0 |  |  |  | znížená |  | 0 | 0.00214 | 0.10272 | 0 | 0 | 4 | K | 2 |  |  |  | ROZPOCET | [5 empty] | 0 | 0 | 0 | 0 | 0 | 2 | 0 | 4 | 2139329960
| VV |  | " zaliatie stlpikov zabradlia | [15 empty] | VV | 2 | 1 | True | 0 | ROZPOCET
| VV |  | 3 " Z1 |  | 3 | [13 empty] | VV | 2 | 2 | True | 0 | ROZPOCET
| VV |  | 3*12 " Z2 |  | 36 | [13 empty] | VV | 2 | 2 | True | 0 | ROZPOCET
| VV |  | 3 " Z3 |  | 3 | [13 empty] | VV | 2 | 2 | True | 0 | ROZPOCET
| VV |  | 3 " Z4 |  | 3 | [13 empty] | VV | 2 | 2 | True | 0 | ROZPOCET
| VV |  | 3 " Z5 |  | 3 | [13 empty] | VV | 2 | 2 | True | 0 | ROZPOCET
| VV |  | Súčet |  | 48 | [13 empty] | VV | 2 | 4 | True | 1 | ROZPOCET
21 | M | 286120002100.S | Rúra PVC hladký, kanalizačný, gravitačný systém Dxr 250x6,2 mm, dĺ. 1 m, SN4 - napenená (viacvrstvová) | ks | 24.48 |  | 0 |  |  |  | znížená |  | 0 | 0.0061 | 0.14933 | 0 | 0 | 8 | M | 2 |  |  |  | ROZPOCET | [5 empty] | 0 | 0 | 0 | 0 | 0 | 2 | 0 | 4 | -1670715983
| VV |  | 48/2 " prechodka z PVC DN250mm pre osadenie zábradlia do OP |  | 24 | [13 empty] | VV | 2 | 2 | True | 0 | ROZPOCET
| VV |  | Súčet |  | 24 | [13 empty] | VV | 2 | 4 | True | 1 | ROZPOCET
| VV |  | 24*1,02 'Prepočítané koeficientom množstva |  | 24.48 | [13 empty] | VV | 2 | 2 | False | 1 | ROZPOCET
22 | M | 589340000300.S | Betón STN EN 206-1-C25/30-XF3 - v.č. BK-04 | m3 | 1.575 |  | 0 |  |  |  | znížená |  | 0 | 2.2234 | 3.5019 | 0 | 0 | 8 | M | 2 |  |  |  | ROZPOCET | [5 empty] | 0 | 0 | 0 | 0 | 0 | 2 | 0 | 4 | 152646191
| VV |  | " zaliatie stlpikov zabradlia | [15 empty] | VV | 2 | 1 | True | 0 | ROZPOCET
| VV |  | 48*(0,25*0,25*0,5) |  | 1.5 | [13 empty] | VV | 2 | 2 | True | 0 | ROZPOCET
| VV |  | Súčet |  | 1.5 | [13 empty] | VV | 2 | 4 | True | 1 | ROZPOCET
| VV |  | 1,5*1,05 'Prepočítané koeficientom množstva |  | 1.575 | [13 empty] | VV | 2 | 2 | False | 1 | ROZPOCET
| D | 99 | Presun hmôt HSV |  |  |  | 0 | [5 empty] | 0 |  | 0 |  | 0 | 1 | D | 1 |  |  |  | ROZPOCET | [11 empty] | 0
23 | K | 998153131.S | Presun hmôt pre pre obj.8154, zvislá nosná konštrukcia ,výška do 20 m | t | 1328.08 |  | 0 |  |  |  | znížená |  | 0 | 0 | 0 | 0 | 0 | 4 | K | 2 |  |  |  | ROZPOCET | [5 empty] | 0 | 0 | 0 | 0 | 0 | 2 | 0 | 4 | -242852382
| D | PSV | Práce a dodávky PSV |  |  |  | 0 | [5 empty] | 0 |  | 3.6269 |  | 0 | 2 | D | 0 |  |  |  | ROZPOCET | [11 empty] | 0
| D | 711 | Izolácie proti vode a vlhkosti |  |  |  | 0 | [5 empty] | 0 |  | 0.082706 |  | 0 | 2 | D | 1 |  |  |  | ROZPOCET | [11 empty] | 0
24 | K | 711132107.S | Zhotovenie izolácie proti zemnej vlhkosti nopovou fóloiu položenou voľne na ploche zvislej | m2 | 34.75 |  | 0 |  |  |  | znížená |  | 0 | 8e-05 | 0.00278 | 0 | 0 | 16 | K | 2 |  |  |  | ROZPOCET | [5 empty] | 0 | 0 | 0 | 0 | 0 | 2 | 0 | 16 | 534586654
| VV |  | 0,5*69,5 " NOP folia zo strany zasyp zeminou pri gabion. mure |  | 34.75 | [13 empty] | VV | 2 | 2 | True | 0 | ROZPOCET
| VV |  | Súčet |  | 34.75 | [13 empty] | VV | 2 | 4 | True | 1 | ROZPOCET
25 | M | 283230002600.S | Nopová HDPE fólia hrúbky 0,4 mm, výška nopu 8 mm, proti zemnej vlhkosti s radónovou ochranou, pre spodnú stavbu | m2 | 39.963 |  | 0 |  |  |  | znížená |  | 0 | 0.002 | 0.079926 | 0 | 0 | 32 | M | 2 |  |  |  | ROZPOCET | [5 empty] | 0 | 0 | 0 | 0 | 0 | 2 | 0 | 16 | -1750991991
| VV |  | 34,75*1,15 'Prepočítané koeficientom množstva |  | 39.963 | [13 empty] | VV | 2 | 2 | False | 1 | ROZPOCET
26 | K | 998711101.S | Presun hmôt pre izoláciu proti vode v objektoch výšky do 6 m | t | 0.083 |  | 0 |  |  |  | znížená |  | 0 | 0 | 0 | 0 | 0 | 16 | K | 2 |  |  |  | ROZPOCET | [5 empty] | 0 | 0 | 0 | 0 | 0 | 2 | 0 | 16 | 1875462776
27 | K | 998711192.S | Izolácia proti vode, prípl.za presun nad vymedz. najväčšiu dopravnú vzdialenosť do 100 m | t | 0.083 |  | 0 |  |  |  | znížená |  | 0 | 0 | 0 | 0 | 0 | 16 | K | 2 |  |  |  | ROZPOCET | [5 empty] | 0 | 0 | 0 | 0 | 0 | 2 | 0 | 16 | -2096362957
| D | 767 | Konštrukcie doplnkové kovové |  |  |  | 0 | [5 empty] | 0 |  | 3.5442 |  | 0 | 2 | D | 1 |  |  |  | ROZPOCET | [11 empty] | 0
28 | K | 767995215.S | Výroba atypického zábradlia rovného z rúrok vr. dovoz na stavbu | kg | 3221.96 |  | 0 |  |  |  | znížená |  | 0 | 0 | 0 | 0 | 0 | 16 | K | 2 |  |  |  | ROZPOCET | [5 empty] | 0 | 0 | 0 | 0 | 0 | 2 | 0 | 16 | -27962045
| VV |  | " Z1 dl.4950mm v. 1600mm 1ks | [15 empty] | VV | 2 | 1 | True | 0 | ROZPOCET
| VV |  | 208,45 |  | 208.45 | [13 empty] | VV | 2 | 2 | True | 0 | ROZPOCET
| VV |  | Medzisúčet |  | 208.45 | [13 empty] | VV | 2 | 3 | True | 0 | ROZPOCET
| VV |  | " Z2 dl.4900mm v. 1600mm ks12 | [15 empty] | VV | 2 | 1 | True | 0 | ROZPOCET
| VV |  | 207,37*12 |  | 2488.44 | [13 empty] | VV | 2 | 2 | True | 0 | ROZPOCET
| VV |  | Medzisúčet |  | 2488.44 | [13 empty] | VV | 2 | 3 | True | 0 | ROZPOCET
| VV |  | " Z3 dl.4450mm v.1600mm 1ks | [15 empty] | VV | 2 | 1 | True | 0 | ROZPOCET
| VV |  | 194,12 |  | 194.12 | [13 empty] | VV | 2 | 2 | True | 0 | ROZPOCET
| VV |  | Medzisúčet |  | 194.12 | [13 empty] | VV | 2 | 3 | True | 0 | ROZPOCET
| VV |  | " Z4 dl. 3268mm v. 1675 až 2118mm 1ks | [15 empty] | VV | 2 | 1 | True | 0 | ROZPOCET
| VV |  | 158,62 |  | 158.62 | [13 empty] | VV | 2 | 2 | True | 0 | ROZPOCET
| VV |  | Medzisúčet |  | 158.62 | [13 empty] | VV | 2 | 3 | True | 0 | ROZPOCET
| VV |  | " Z5 dl.3719mm v.1725 až 1634mm 1ks | [15 empty] | VV | 2 | 1 | True | 0 | ROZPOCET
| VV |  | 172,33 |  | 172.33 | [13 empty] | VV | 2 | 2 | True | 0 | ROZPOCET
| VV |  | Medzisúčet |  | 172.33 | [13 empty] | VV | 2 | 3 | True | 0 | ROZPOCET
| VV |  | Súčet v.č.BK-04 |  | 3221.96 | [13 empty] | VV | 2 | 4 | True | 1 | ROZPOCET
29 | M | 553Z | Zábradlie ocelové vr.nater 1x Z, 2xV - v.č.BK-04 | kg | 3544.156 |  | 0 |  |  |  | znížená |  | 0 | 0.001 | 3.5442 | 0 | 0 | 32 | M | 2 |  |  |  | ROZPOCET | [5 empty] | 0 | 0 | 0 | 0 | 0 | 2 | 0 | 16 | -1909236959
| VV |  | " Z1 dl.4950mm v. 1600mm 1ks | [15 empty] | VV | 2 | 1 | True | 0 | ROZPOCET
| VV |  | 208,45 |  | 208.45 | [13 empty] | VV | 2 | 2 | True | 0 | ROZPOCET
| VV |  | Medzisúčet |  | 208.45 | [13 empty] | VV | 2 | 3 | True | 0 | ROZPOCET
| VV |  | " Z2 dl.4900mm v. 1600mm ks12 | [15 empty] | VV | 2 | 1 | True | 0 | ROZPOCET
| VV |  | 207,37*12 |  | 2488.44 | [13 empty] | VV | 2 | 2 | True | 0 | ROZPOCET
| VV |  | Medzisúčet |  | 2488.44 | [13 empty] | VV | 2 | 3 | True | 0 | ROZPOCET
| VV |  | " Z3 dl.4450mm v.1600mm 1ks | [15 empty] | VV | 2 | 1 | True | 0 | ROZPOCET
| VV |  | 194,12 |  | 194.12 | [13 empty] | VV | 2 | 2 | True | 0 | ROZPOCET
| VV |  | Medzisúčet |  | 194.12 | [13 empty] | VV | 2 | 3 | True | 0 | ROZPOCET
| VV |  | " Z4 dl. 3268mm v. 1675 až 2118mm 1ks | [15 empty] | VV | 2 | 1 | True | 0 | ROZPOCET
| VV |  | 158,62 |  | 158.62 | [13 empty] | VV | 2 | 2 | True | 0 | ROZPOCET
| VV |  | Medzisúčet |  | 158.62 | [13 empty] | VV | 2 | 3 | True | 0 | ROZPOCET
| VV |  | " Z5 dl.3719mm v.1725 až 1634mm 1ks | [15 empty] | VV | 2 | 1 | True | 0 | ROZPOCET
| VV |  | 172,33 |  | 172.33 | [13 empty] | VV | 2 | 2 | True | 0 | ROZPOCET
| VV |  | Medzisúčet |  | 172.33 | [13 empty] | VV | 2 | 3 | True | 0 | ROZPOCET
| VV |  | 3221,96*0,1 " prierez na materiál , zvary |  | 322.196 | [13 empty] | VV | 2 | 2 | True | 0 | ROZPOCET
| VV |  | Súčet v.č.BK-04 |  | 3544.156 | [13 empty] | VV | 2 | 4 | True | 1 | ROZPOCET
30 | K | 998767101.S | Presun hmôt pre kovové stavebné doplnkové konštrukcie v objektoch výšky do 6 m | t | 3.544 |  | 0 |  |  |  | znížená |  | 0 | 0 | 0 | 0 | 0 | 16 | K | 2 |  |  |  | ROZPOCET | [5 empty] | 0 | 0 | 0 | 0 | 0 | 2 | 0 | 16 | 1259030015
31 | K | 998767192.S | Kovové stav.dopln.konštr., prípl.za presun nad najväčšiu dopr. vzdial. do 100 m | t | 3.544 |  | 0 |  |  |  | znížená |  | 0 | 0 | 0 | 0 | 0 | 16 | K | 2 |  |  |  | ROZPOCET | [5 empty] | 0 | 0 | 0 | 0 | 0 | 2 | 0 | 16 | 833927666