## Zadanie
ZADANIE S VÝKAZOM VÝMER | [6 empty] | Príloha č. 2
Stavba: Parkovisko ul. Bazovského 2 - 10, Nitra
Objekt:
JKSO: |  |  |  |  | Dátum:
P.Č. | KCN | Kód položky | Popis | MJ | Množstvo celkom | Jednotková cena zadania | Celková cena zadania
1 | 2 | 3 | 4 | 5 | 6 | 7 | 8
|  | HSV | Práce a dodávky HSV
|  | 1 | Zemné práce
1 | 231 | 11210111.12 | Úprava stromov prerezaním konárov | ks | 6
2 | 221 | 113151213 | Odstránenie asfaltového podkladu alebo krytu frézovaním, v ploche nad 500 m2,pruh nad 750 mm,hr.40 mm, -0,10200t | m2 | 1084
|  |  | "jest. asf. plocha" 1084,0 |  | 1084
3 | 221 | 113205111 | Vytrhanie obrúb betónových, chodníkových ležatých, -0,23000t | m | 155
4 | 001 | 122101401 | Výkop v zemníku na suchu v horninách 1-2, do 100 m3 | m3 | 13.65
|  |  | "zemina vhodná na zatrávnenie" 91,0*0,15 |  | 13.65
5 | 001 | 131201102 | Výkop nezapažených jám a zárezov v hornine 3, nad 100 do 1000 m3 | m3 | 500
6 | 001 | 131201109 | Hĺbenie nezapažených jám a zárezov. Príplatok za lepivosť horniny 3 | m3 | 150
|  |  | " 30 % z celkovej výmery výkopov" 500*0,3 |  | 150
7 | 001 | 132201101 | Výkop ryhy do šírky 600 mm v horn.3 do 100 m3 | m3 | 70
|  |  | "vsakovací dren dl. 116,0" 70,0 |  | 70
8 | 001 | 132201109 | Hĺbenie rýh šírky do 600 mm zapažených i nezapažených s urovnaním dna. Príplatok k cene za lepivosť horniny 3 | m3 | 21
|  |  | " 30 % z celkovej výmery výkopov" 70,0*0,3 |  | 21
9 | 001 | 162401401 | Vodorovné premiestnenie konárov stromov nad 100 do 300 mm do 2000 m | ks | 30
|  |  | "predpoklad 5 konárov /1 stromu " 5*6 |  | 30
10 | 001 | 162401421 | Príplatok za každých ďalších 1000 m premiest.,konárov stromov nad 100 do 300 mm po spevnenej ceste | ks | 90
|  |  | 30 * 3 |  | 90
11 | 001 | 162501102 | Vodorovné premiestnenie výkopku do 100 m3 po spevnenej ceste, z horniny tr.1-4 do 3000 m | m3 | 13.65
|  |  | "zatrávnenie, zemina zo zemníka" 13,65 |  | 13.65
12 | 001 | 162501122 | Vodorovné premiestnenie výkopku po spevnenej ceste z horniny tr.1-4 v množstve nad 100 do 1000 m3 na vzdialenosť do 3000 m | m3 | 500
|  |  | "výkopová zamina" 500,0 |  | 500
13 | 001 | 162501123 | Vodorovné premiestnenie výkopku po spevnenej ceste z horniny tr.1-4 v množstve nad 100 do 1000 m3, príplatok k cene za každých ďalšich a začatých 1000 m | m3 | 1500
|  |  | 500 * 3 |  | 1500
14 | 001 | 171201202 | Uloženie sypaniny na skládky nad 100 do 1000 m3 | m3 | 500
15 | 001 | 171209002 | Poplatok za skladovanie - zemina a kamenivo (17 05) ostatné | t | 700
|  |  | 500 * 1,4 |  | 700
16 | R | 171209103 | Zákonný poplatok obci za skládkovanie | t | 700
|  |  | 500 * 1,4 |  | 700
17 | 231 | 180402111 | Založenie trávnika parkového výsevom v rovine do 1:5 | m2 | 91
18 | 005 | 0057211200 | Trávové semeno - parková zmes | kg | 2.821
|  |  | 91 * 0,031 |  | 2.821
19 | 001 | 181101102 | Úprava pláne a vyrovnanie výškových rozdielov v hornine 1-4 so zhutnením | m2 | 91
|  |  | "zatrávnená plocha" 91,0 |  | 91
20 | 001 | 181301102 | Rozprestretie zeminy vhodnej na zatrávnenie v rovine, plocha do 500 m2,hr.do 150 mm | m2 | 91
21 | 231 | 182001111 | Plošná úprava terénu pri nerovnostiach terénu nad 50-100mm v rovine alebo na svahu do 1:5 | m2 | 91
22 | 231 | 183403111 | Obrobenie pôdy prekopaním do hĺbky nad 50 do 100 mm v rovine alebo na svahu do 1:5 | m2 | 91
|  | 2 | Zakladanie
23 | 002 | 211971121 | Zhotov. oplášt. výplne z geotext. v ryhe alebo v záreze pri rozvinutej šírke oplášt. od 0 do 2, 5 m | m2 | 394.4
|  |  | "vsakovací dren" (0,6+1,1)*2*116,0 |  | 394.4
24 | 693 | 6936651000 | Geotextília netkaná polypropylénová PP 200 | m2 | 453.56
|  |  | 394,4 * 1,15 |  | 453.56
25 | 002 | 212532111 | Výplň pre trativod z kameniva hrubého, frakcie 32-63 mm | m3 | 70
|  | 5 | Komunikácie
26 | 221 | 564861111 | Podklad zo štrkodrviny fr. 0-63 mm s rozprestrením a zhutnením, hr.po zhutnení 200 mm | m2 | 507.1
|  |  | "parkovisko šikmé a pozdl. státie" (367,0+61,0)*1,1 |  | 470.8
|  |  | "kontajnerisko" 33,0*1,1 |  | 36.3
|  |  | Súčet |  | 507.1
27 | 221 | 567122114 | Podklad z kameniva spevneného cementom s rozprestrením a zhutnením,CBGM 5/6 po zhutnení hr. 150 mm | m2 | 428
|  |  | "parkovisko šikmé a pozdl. státie" 367,0+61,0 |  | 428
28 | 221 | 573231111 | Postrek asfaltový spojovací bez posypu kamenivom z cestnej emulzie v množstve do 0,40 kg/m2 | m2 | 1084
|  |  | "rekonšt. povrchu" 1084,0 |  | 1084
29 | 221 | 577131111 | Betón asfaltový po zhutnení I.tr. strednozrnný AC O 11 hr.40mm | m2 | 1084
|  |  | "rekonšt. povrchu" 1084,0 |  | 1084
30 | 221 | 596911112 | Kladenie zámkovej dlažby hr.6cm s vyplnením škár, vrátane lôžka z kameniva fr. 0-4mm hr. 30 mm+ zhutnenie | m2 | 461
|  |  | "parkovisko šikmé a pozdl. státie" 367,0+61,0 |  | 428
|  |  | "kontajnerisko" 33,0 |  | 33
|  |  | Súčet |  | 461
31 | 592 | 5921952360 | Dlažba betónová hr. 6 cm, sivá | m2 | 470.22
|  |  | 461 * 1,02 |  | 470.22
|  | 9 | Ostatné konštrukcie a práce-búranie
32 | 221 | 91229111.2 | Premiestnenie konštrukcie odpadového koša | ks | 1
33 | 221 | 914001111 | Osadenie a montáž cestnej zvislej dopravnej značky na stľpik, stľp,konzolu alebo objekt | ks | 12
|  |  | "parkovisko šikmé státie+ pozdlž. " 10,0+2 |  | 12
34 | 404 | 4044777001 | Zn stĺpik, D60 mm dl. 3 m + viečko | ks | 9
|  |  | "parkovisko šikmé státie+ pozdlž. " 7+2 |  | 9
35 | 404 | 4044777004 | Objímka, D 60 mm | ks | 24
36 | 404 | 40447450.10 | Dopravné značky podľa PD, Zn / Reflexnosť - Trieda 1, 500/ 700 mm | ks | 12
|  |  | "parkovisko šikmé státie+ pozdlž. " 10,0+2 |  | 12
37 | 221 | 914001115 | Prenájom dočasných dopravných značiek počas výstavby | deň/ks | 2316
|  |  | "šikmé státie, 1.etapa 40 dní /54 značiek " 40*54 |  | 2160
|  |  | "šikmé státie, 2.etapa 1 deň /19 značiek " 1*19 |  | 19
|  |  | Medzisúčet |  | 2179
|  |  | "pozdl. státie, 1.etapa 10 dní /13 značiek " 10*13 |  | 130
|  |  | "pozdl. státie, 2.etapa 1 deň /7 značiek " 1*7 |  | 7
|  |  | Medzisúčet |  | 137
|  |  | Súčet |  | 2316
38 | 221 | 915711111 | Vodorovné značenie krytu striekané farbou deliacich čiar šírky 125 mm | m | 137
|  |  | "šikmé a pozdl. státie ozn. 622" 78,0+59,0 |  | 137
39 | 221 | 915712111 | Vodorovné značenie krytu striekané farbou vodiacich prúžkov šírky 250 mm | m | 370
|  |  | "šikmé a pozdl. státie ozn. 601, plná čiara " 44+76 |  | 120
|  |  | "šikmé a pozdl. státie ozn. 602, prerušovaná čiara " 111+139 |  | 250
|  |  | Súčet |  | 370
40 | 221 | 915719111 | Príplatok k cene za reflexnú úpravu balotinovú deliacich čiar šírky 125 mm | m | 137
41 | 221 | 915719211 | Príplatok k cene za reflexnú úpravu balotinovú vodiacich prúžkov šírky 250 mm | m | 370
42 | 221 | 915721111 | Vodorovné značenie krytu striekané farbou stopčiar, zebier, tieňov, šípok nápisov, prechodov a pod. | m2 | 100
|  |  | "šikmé a pozdl. státie ozn. 620 šrafovaná plocha" 32,0+68,0 |  | 100
43 | 221 | 915729111 | Príplatok za reflexnú úpravu balotinovú stopčiar, zebier, tieňov, šípok nápisov, prechodov a pod. | m2 | 100
44 | 221 | 915791111 | Predznačenie pre značenie striekané farbou z náterových hmôt deliace čiary, vodiace prúžky | m | 507
|  |  | 137,0+370,0 |  | 507
45 | 221 | 915791112 | Predznačenie pre vodorovné značenie striekané farbou alebo vykonávané z náterových hmôt | m2 | 100
46 | 221 | 917862111 | Osadenie chodník. obrub. betón. stojatého s bočnou oporou z betónu prostého tr. C 10/12, 5 do lôžka | m | 473
|  |  | " šikmé státie, rovný + zakrivený" 335,0+39,0 |  | 374
|  |  | " pozdl.státie, rovný " 80,0 |  | 80
|  |  | " kontajnerisko, rovný " 19,0 |  | 19
|  |  | Súčet |  | 473
47 | 592 | 5921954530 | Obrubník cestný rovný 100x26x15 cm | ks | 438.34
|  |  | " šikmé státie, rovný " 335,0 |  | 335
|  |  | " pozdl.státie, rovný " 80,0 |  | 80
|  |  | " kontajnerisko, rovný " 19,0 |  | 19
|  |  | Súčet |  | 434
48 | 592 | 592195443.1 | Obrubník cestný oblúkový , polomer 1,0m | ks | 39.39
|  |  | 39 * 1,01 |  | 39.39
49 | 221 | 918101111 | Lôžko pod obrub., krajníky alebo obruby z dlažob. kociek z betónu prostého tr. C 10/12,5 | m3 | 17.028
|  |  | " cestný obrub." 473,0*0,3*0,12 |  | 17.028
50 | 221 | 919721212 | Škáry v cestnom kryte vyplnené asfaltovou páskou | m | 155
|  |  | "parkovisko , šikmé státie + pozdlž." 118,0+37,0 |  | 155
51 | 111 | 1117100610 | Asfaltové tesniace pásky 40,x4 mm | m | 170.5
|  |  | 155 * 1,1 |  | 170.5
52 | 221 | 919731112 | Zarovnanie a úprava styčnej plochy napojenia komunikácie hr.do 150 mm | m | 155
53 | 221 | 919735111 | Rezanie existujúceho asfaltového krytu alebo podkladu hĺbky do 50 mm | m | 155
54 | 221 | 966006132 | Odstránenie stlpika dopravnej značky s bet. pätkami, -0,08200t | ks | 2
55 | 221 | 966006211 | Odstránenie (demontáž) zvislej dopravnej značky zo stľpov, stľpikov alebo konzol, -0,00400t | ks | 2
56 | 221 | 979082213 | Vodorovná doprava sutiny so zložením a hrubým urovnaním na vzdialenosť do 1 km | t | 146.39
57 | 221 | 979082219 | Príplatok k cene za každý ďalší aj začatý 1 km nad 1 km | t | 731.95
58 | 221 | 979087212 | Nakladanie na dopravné prostriedky pre vodorovnú dopravu sutiny | t | 146.39
59 | 013 | 979089211 | Poplatok za skladovanie - bitúmenové zmesi, uhoľný decht, dechtové výrobky (17 03), nebezpečné | t | 110.568
|  |  | " tonáž pol. č. 2" 110,568 |  | 110.568
60 | 013 | 979089612 | Poplatok za skladovanie - iné odpady | t | 35.822
|  |  | 146,39-110,568 |  | 35.822
61 | R | 171209103 | Zákonný poplatok obci za skládkovanie | t | 146.39
|  | 99 | Presun hmôt HSV
62 | 221 | 998223011 | Presun hmôt pre pozemné komunikácie s krytom dláždeným (822 2.3, 822 5.3) akejkoľvek dĺžky objektu | t | 830.988
Celkom