## Elektroinštalácia
Rozpočet
Stavba: |  | Považský Chlmec, areál SŠPO - vybudovanie ihriska
Miesto: |  | p.č. 1711/9, k.ú. Považský Chlmec
Investor |  | Ministerstvo vnútra Slovenskej republiky, Pribinova č. 2, 812 72 Bratislava
Objekt: |  | Elektroinštalácia |  |  | Dátum:
Časť: |  | Umelé osvetlenie |  |  | JKSO:
P.Č. | KCN | Kód položky | Skrátený popis | MJ | Množstvo celkom | Cena jednotková | Cena celkom
1 | 2 | 3 | 4 | 5 | 6 | 7 | 8
Elektromontáže
1 |  |  | chránička FXKVR 40 | m | 200
2 |  |  | Kábel silový 1kV CYKY-J 4x10 | m | 65
3 |  |  | Kábel silový 1kV CYKY-J 5x4 | m | 265
4 |  |  | Kábel uložený v zemi do CYKY -J 4x10 v pieskovom lôžku, v ryhe 350x800mm v chráničke | m | 65
5 |  |  | Kábel uložený v zemi do CYKY -J 5x4 v pieskovom lôžku, v ryhe 350x800mm v chráničke | m | 265
6 |  |  | Rúrka tuhá elektroinšt. z PVC uložená v zemi priemer 75mm (popod komunikáciu) | m | 10
7 |  |  | Montáž svietidla na stožiar, odborné odskúšanie a kompletizácia svietidla pred montážou, vrátane plošiny | ks | 6
8 |  |  | Osadenie stožiara v bet. základe do 10m, vrátane plošiny | ks | 6
9 |  |  | RVO rozvodná skriňa s výzbrojou podľa výkresovej dokumentácie (schéma rozvádzača RVO) | set | 1
10 |  |  | Montáž rozvádzača RVO, výkop jamy, osadenie v zemi, zapojenie prívodu/vývov, uzemnnenie.. | set | 1
11 |  |  | Doplnenie istenia v bode napojenia v rozvádzači RS (poistkový spodok + poistky podľa výkresovej dokumentácie..) | set | 1
12 |  |  | Pripojenie kábla v bode napojenia + osadenie istenia | set | 1
13 |  |  | Ručný výkop jamy pre stožiar VO do 2m3, zemina tr.3 | ks | 6
14 |  |  | Zriadenie betónového základu pre svietidlo z prostého betónu do debnenia tr.B20 podľa výkresu s PVC rúrou a obsypom..zhutnenie.. | ks | 6
15 |  |  | podsyp jamy, zemina 3-4 | ks | 6
16 |  |  | Úprava káblovej ryhy šírky 35, hĺbka 80cm, zemina tr.3 | m | 200
17 |  |  | Podsyp ryhy šírky 35, hĺbka 20 cm tr.3 | m | 200
18 |  |  | Vytýčenie sietí, inž. činnosť | hod | 10
19 |  |  | Stožiar pozink STK 60/60/3 (v prípade ak realizátor nepoužije vlastné AL profily) | ks | 6
20 |  |  | Nastaviteľný vyložník a adaptér k svietidlu | ks | 6
21 |  |  | Výzbroj pre stožiar - svorkovnica + poistka EKM 2072 | ks | 6
22 |  |  | Prepäťová ochrana (PO) svietidla , montáž do priestoru výzbroje stožiara | ks | 6
23 |  |  | Montáž elektrovýzbroje stožiara + PO | ks | 6
24 |  |  | Svietidlo SMD OPTIC 300W/42000lm/4000K/IP66/IK09 | ks | 4
25 |  |  | Svietidlo SMD OPTIC 200W/28000lm/4000K/IP66/IK09 | ks | 2
26 |  |  | Kábel silový 1kV H07RN-F 2x1,5 | m | 50
27 |  |  | Montáž kábel H07RN-F 2x1,5 | m | 50
28 |  |  | Montážny materiál, svorky, prechodky | set | 1
29 |  |  | Bleskozvodová svorka do 2 skrutiek (SS, SR 03, SU-T, SP01) | ks | 20
30 |  |  | HR-Svorka SR2 | ks | 10
31 |  |  | HR-Svorka SR3 | ks | 10
32 |  |  | Uzemňovacie vedenie v zemi včít. svoriek,prepojenia, izolácie spojov FeZn do 120 mm2 | m | 210
33 |  |  | HR-Svorka SP01 pre spojenie kovových súč.. | ks | 6
34 |  |  | Uzemňovacia páska FeZn30x4 | kg | 200
35 |  |  | Drôt uzemňovací 10 mm | kg | 10
36 |  |  | Vybúranie konštrukcie komunikácie hr. do 500 mm s krytom z asfaltového betónu | m2 | 0
37 |  |  | Vybúranie konštrukcie chodníka hr. do 400 mm s krytom z asfaltového betónu | m2 | 2
38 |  |  | Zásyp sypaninou so zhutnením jám, šachiet, rýh, zárezov alebo okolo objektov do 100 m3 | m3 | 80
39 |  |  | Výkop štartovacej jamy pre realizáciu pretlaku | ks | 2
40 |  |  | Pretlak popod komunikáciu s osadením chráničky pre káblové vedenie | m | 6
41 |  |  | Spätná úprava povrchu -povrch z asfaltového betónu priem. hr. 500 mm (AC hr. 50 + 60mm, PB C 16/20 hr. 150 mm, ŠD hr. 200 mm) | m2 | 0
42 |  |  | Spätná úprava povrchu -povrch z asfaltového betónu priem. hr. 400 mm (AC hr. 50mm, PB C 16/20 hr. 150 mm, ŠD hr. 200 mm) | m2 | 2
43 |  |  | Skušobná prevádzka | hod | 2
44 |  |  | Strojový výkop ryhy v zemine tr.3, pre káblove vedenie 35x70cm | m | 200
45 |  |  | Spracovanie východiskovej revízie a vypracovanie správy a dokumentácie skutočného vyhotovenia | hod | 15
46 |  | poznámka | V súvislosti s označením niektorých materiálov a výrobkov v projektovej dokumentácii obchodným názvom, verejný obstarávateľ umožňuje predloženie ponuky v zmysle príslušných ustanovení zákona o verejnom obstarávaní. Technické požiadavky uvedené v projektovej dokumentácii, ktoré sa odvolávajú na konkrétneho výrobcu, výrobný postup, značku, patent, typ, krajinu, oblasť alebo miesto pôvodu alebo výroby môžu byť nahradené ekvivalentným riešením. Pri použití ekvivalentného riešenia niektorých druhov materiálov, hmôt, výrobkov a technologických zariadení musia mať tieto minimálne vlastnosti (parametre) zodpovedajúce vlastnostiam (parametrom), ktoré sú uvedené v projektovej dokumentácii resp. uvedených v ponuke zhotoviteľa (ako uchádzača v procese verejného obstarania) a to bez dopadu na zvýšenie ceny, prácnosti a predĺženie lehoty výstavby.
Celkom bez DPH