## Rekapitulácia stavby
Export Komplet | [29 empty] | 2.0 |  |  |  |  | False | False | {b7c363ad-7ace-4034-8690-aa610dc275c3}
[21 empty] | >> skryté stĺpce << | [12 empty] | 0,001 | 20
[34 empty] | 0,001 | 20
|  | REKAPITULÁCIA STAVBY | [19 empty] | v --- nižšie sa nachádzajú doplnkové a pomocné údaje k zostavám --- v | [11 empty] | 0,001
|  | Kód: | [31 empty] | 0,001
|  | Stavba: |  |  |  |  | Vrútky OO PZ , rekonštrukcia a modernizácia objektu | [26 empty] | 0,001
|  | JKSO: | [14 empty] | KS: | [16 empty] | 0,001
|  | Miesto: | [14 empty] | Dátum: | [16 empty] | 0,001
0,001
|  | Objednávateľ: |  |  |  | Ministerstvo vnútra SR | [10 empty] | IČO: | [16 empty] | 0,001
[17 empty] | IČ DPH: | [16 empty] | 0,001
0,001
|  | Zhotoviteľ: | [14 empty] | IČO: | [16 empty] | 0,001
[17 empty] | IČ DPH: | [16 empty] | 0,001
False
|  | Projektant: | [14 empty] | IČO: | [16 empty] | False
[17 empty] | IČ DPH: | [16 empty] | True
0,001
|  | Spracovateľ: | [14 empty] | IČO: | [16 empty] | 0,001
[17 empty] | IČ DPH: | [16 empty] | True
Poznámka:
Cena bez DPH
[8 empty] | Sadzba dane |  |  |  | Základ dane |  |  |  |  | Výška dane
|  | DPH |  | základná |  |  |  | 20% |  |  |  | 0 |  |  |  |  | 0
|  |  |  | znížená |  |  |  | 20%
|  |  |  | zákl. prenesená |  |  |  | 20% |  |  |  | 0 |  |  |  |  | 0
|  |  |  | zníž. prenesená |  |  |  | 20% |  |  |  | 0 |  |  |  |  | 0
|  |  |  | nulová |  |  |  | 0% |  |  |  | 0 |  |  |  |  | 0
|  | Cena s DPH | [7 empty] | v |  |  | EUR
|  | Projektant | [12 empty] | Spracovateľ
|  | Dátum a podpis: | [8 empty] | Pečiatka |  |  |  | Dátum a podpis: |  |  | Pečiatka
|  | Objednávateľ | [12 empty] | Zhotoviteľ
|  | Dátum a podpis: | [8 empty] | Pečiatka |  |  |  | Dátum a podpis: |  |  | Pečiatka
REKAPITULÁCIA OBJEKTOV STAVBY
Kód:
| Stavba: | [6 empty] | Vrútky OO PZ , rekonštrukcia a modernizácia objektu
| Miesto: | [14 empty] | Dátum:
| Objednávateľ: | [7 empty] | Ministerstvo vnútra SR | [6 empty] | Projektant: | [5 empty] | Informatívne údaje z listov zákaziek
| Zhotoviteľ: | [14 empty] | Spracovateľ:
| Kód |  |  |  | Popis | [8 empty] | Cena bez DPH [EUR] |  |  |  |  | Cena s DPH [EUR] | Typ |  | z toho Ostat. náklady [EUR] | DPH [EUR] | Normohodiny [h] | DPH základná [EUR] | DPH znížená [EUR] | DPH základná prenesená [EUR] | DPH znížená prenesená [EUR] | Základňa DPH základná | Základňa DPH znížená | Základňa DPH zákl. prenesená | Základňa DPH zníž. prenesená | Základňa DPH nulová
| Náklady z rozpočtov | [20 empty] | 0 | 3192.275 | 0 | 0 | 3192.275 | 0 | 0 | 0 | 15961.377 | 0 | 0 | 0 | D | 0 | ###NOIMPORT### | IMPORT | {b7c363ad-7ace-4034-8690-aa610dc275c3} | {00000000-0000-0000-0000-000000000000}
|  |  | SO-01.2 |  |  |  | Budova OOPZ Vrútky - oprávnené
/ |  | SO-01.1.1 |  |  |  | Budova OOPZ - zateplenie obvodového plášťa - oprávnené | [13 empty] | STA |  | 0 | 0 | 0 | 0 | 0 | 0 | 0 | 0 | 0 | 0 | 0 | 0 |  | 1 |  | IMPORT | {3e88f058-322a-42c4-9d32-c5bbbf290cfc} | {b7c363ad-7ace-4034-8690-aa610dc275c3} | 0
/ |  | SO-01.1.2 |  |  |  | Budova OOPZ - zateplenie strešného plášťa - oprávnené | [13 empty] | STA |  | 0 | 0 | 0 | 0 | 0 | 0 | 0 | 0 | 0 | 0 | 0 | 0 |  | 1 |  | IMPORT | {0f1ae351-bc5b-4fbf-a80a-37ea57f8c5fb} | {b7c363ad-7ace-4034-8690-aa610dc275c3} | 0
/ |  | SO-01.1.3 |  |  |  | Budova OOPZ - výmena otvorových konštrukcií - oprávnené | [13 empty] | STA |  | 0 | 0 | 0 | 0 | 0 | 0 | 0 | 0 | 0 | 0 | 0 | 0 |  | 1 |  | IMPORT | {717be28d-681c-4868-9cc7-0ff4c179b9a0} | {b7c363ad-7ace-4034-8690-aa610dc275c3} | 0
/ |  | SO-01.1.4 |  |  |  | Budova OOPZ - výmena otvorových konštrukcií - oprávnené | [13 empty] | STA |  | 0 | 0 | 0 | 0 | 0 | 0 | 0 | 0 | 0 | 0 | 0 | 0 |  | 1 |  | IMPORT | {8281dc96-d179-4c00-8506-d9bf553a1dd9} | {b7c363ad-7ace-4034-8690-aa610dc275c3} | 0
/ |  | SO-01.2 |  |  |  | Budova OOPZ Vrútky - neoprávnené | [13 empty] | STA |  | 0 | 3192.275 | 0 | 0 | 3192.275 | 0 | 0 | 0 | 15961.377 | 0 | 0 | 0 |  | 1 |  | IMPORT | {8ea79897-7c7f-4557-8fb3-9d979e1ddf70} | {b7c363ad-7ace-4034-8690-aa610dc275c3} | 0

## SO-01.1.1 obvodový plášť
[9 empty] | >> skryté stĺpce << | [9 empty] | {3e88f058-322a-42c4-9d32-c5bbbf290cfc}
0
| KRYCÍ LIST ROZPOČTU | [8 empty] | v --- nižšie sa nachádzajú doplnkové a pomocné údaje k zostavám --- v | [8 empty] | False
Stavba:
Vrútky OO PZ , rekonštrukcia a modernizácia objektu
Objekt:
SO-01.1.1 Budova OO PZ Vrútky - zateplenie obvodového plášťa - oprávnené
| JKSO: |  |  |  |  | KS:
| Miesto: |  |  |  |  | Dátum:
| Objednávateľ: Ministerstvo vnútra SR |  |  |  |  | IČO:
IČ DPH:
| Zhotoviteľ: |  |  |  |  | IČO:
IČ DPH:
| Projektant: |  |  |  |  | IČO:
IČ DPH:
| Spracovateľ: |  |  |  |  | IČO:
IČ DPH:
Poznámka:
Cena bez DPH
|  |  | Základ dane |  |  | Sadzba dane | Výška dane
| DPH | základná | 0 |  |  | 20% | 0
|  | znížená |  |  |  | 20%
|  | zákl. prenesená | 0 |  |  | 20% | 0
|  | zníž. prenesená | 0 |  |  | 20% | 0
|  | nulová | 0 |  |  | 0% | 0
| Cena s DPH |  |  | v | EUR
| Projektant |  |  | Spracovateľ
| Dátum a podpis: |  | Pečiatka | Dátum a podpis: |  |  | Pečiatka
| Objednávateľ |  |  | Zhotoviteľ
| Dátum a podpis: |  | Pečiatka | Dátum a podpis: |  |  | Pečiatka
REKAPITULÁCIA ROZPOČTU
Stavba:
Vrútky OO PZ , rekonštrukcia a modernizácia objektu
Objekt:
SO-01.1.1 Budova OO PZ Vrútky - zateplenie obvodového plášťa - oprávnené
Miesto: | [5 empty] | Dátum:
Objednávateľ: |  |  | Mnisterstvo vnútra SR |  |  | Projektant:
Zhotoviteľ: | [5 empty] | Spracovateľ:
Kód dielu - Popis | [6 empty] | Cena celkom [EUR]
Náklady z rozpočtu | [19 empty] | -1
HSV - Práce a dodávky HSV
6 - Úpravy povrchov, podlahy, osadenie
9 - Ostatné konštrukcie a práce-búranie
99 - Presun hmôt HSV
ROZPOČET
Stavba:
Vrútky OO PZ , rekonštrukcia a modernizácia objektu
Objekt:
SO-01.1.1 Budova OO PZ Vrútky - zateplenie obvodového plášťa - oprávnené
Miesto: | [5 empty] | Dátum:
Objednávateľ: |  |  | Mnisterstvo vnútra SR |  |  | Projektant:
Zhotoviteľ: | [5 empty] | Spracovateľ:
PČ | Typ | Kód | Popis | MJ | Množstvo | J.cena [EUR] | Cena celkom [EUR] | Cenová sústava |  |  | DPH | J. Nh [h] | Nh celkom [h] | J. hmotnosť [t] | Hmotnosť celkom [t] | J. suť [t] | Suť Celkom [t]
Náklady z rozpočtu | [12 empty] | 0 |  | 0 |  | 0 |  | D | -1 | [7 empty] | 0
| D | HSV | Práce a dodávky HSV | [9 empty] | 0 |  | 0 |  | 0 | 1 | D | 0 | ROZPOCET | [6 empty] | 0
| D | 6 | Úpravy povrchov, podlahy, osadenie | [9 empty] | 0 |  | 0 |  | 0 | 1 | D | 1 | ROZPOCET | [6 empty] | 0
1 | K | 621466024 | Príprava vonkajšieho podkladu podhľadov, podkladný náter | m2 | 20.275 | [5 empty] | znížená | 0 | 0 | 0 | 0 | 0 | 0 | 4 | K | 2 | ROZPOCET | 0 | 0 | 0 | 0 | 0 | 2 | 0 | 4 | 2
2 | K | 621466522 | Vonkajšia omietka podhľadov tenkovrstvová , silikátová, roztieraná strednozrnná | m2 | 20.275 | [5 empty] | znížená | 0 | 0 | 0 | 0 | 0 | 0 | 4 | K | 2 | ROZPOCET | 0 | 0 | 0 | 0 | 0 | 2 | 0 | 4 | 4
3 | K | 622463024 | Príprava vonkajšieho podkladu stien , podkladný náter | m2 | 564.089 | [5 empty] | znížená | 0 | 0 | 0 | 0 | 0 | 0 | 4 | K | 2 | ROZPOCET | 0 | 0 | 0 | 0 | 0 | 2 | 0 | 4 | 6
4 | K | 622463026 | Príprava vonkajšieho podkladu stien, podkladný náter | m2 | 24.9 | [5 empty] | znížená | 0 | 0 | 0 | 0 | 0 | 0 | 4 | K | 2 | ROZPOCET | 0 | 0 | 0 | 0 | 0 | 2 | 0 | 4 | 8
5 | K | 622464522 | Vonkajšia omietka stien tenkovrstvová, silikátová, roztieraná strednozrnná (farba-odtiene sivej) | m2 | 524.089 | [5 empty] | znížená | 0 | 0 | 0 | 0 | 0 | 0 | 4 | K | 2 | ROZPOCET | 0 | 0 | 0 | 0 | 0 | 2 | 0 | 4 | 10
6 | K | 622464522b | Vonkajšia omietka stien tenkovrstvová, silikátová, roztieraná strednozrnná ( farba zelená, žltá) | m2 | 40 | [5 empty] | znížená | 0 | 0 | 0 | 0 | 0 | 0 | 4 | K | 2 | ROZPOCET | 0 | 0 | 0 | 0 | 0 | 2 | 0 | 4 | 12
7 | K | 622465112 | Vonkajšia omietka stien, marmolit, mramorové zrná, strednozrnná | m2 | 24.9 | [5 empty] | znížená | 0 | 0 | 0 | 0 | 0 | 0 | 4 | K | 2 | ROZPOCET | 0 | 0 | 0 | 0 | 0 | 2 | 0 | 4 | 14
8 | K | 622481119 | Potiahnutie vonkajších stien sklotextílnou mriežkou s celoplošným prilepením | m2 | 609.264 | [5 empty] | znížená | 0 | 0 | 0 | 0 | 0 | 0 | 4 | K | 2 | ROZPOCET | 0 | 0 | 0 | 0 | 0 | 2 | 0 | 4 | 16
9 | K | 625251336 | Kontaktný zatepľovací systém hr. 100 mm, minerálne riešenie, skrutkovacie kotvy - ETICS | m2 | 33.155 | [5 empty] | znížená | 0 | 0 | 0 | 0 | 0 | 0 | 4 | K | 2 | ROZPOCET | 0 | 0 | 0 | 0 | 0 | 2 | 0 | 4 | 18
10 | K | 625251340 | Kontaktný zatepľovací systém hr. 160 mm, minerálne riešenie, skrutkovacie kotvy - ETICS | m2 | 73.98 | [5 empty] | znížená | 0 | 0 | 0 | 0 | 0 | 0 | 4 | K | 2 | ROZPOCET | 0 | 0 | 0 | 0 | 0 | 2 | 0 | 4 | 20
11 | K | 625251341 | Kontaktný zatepľovací systém hr. 180 mm, minerálne riešenie, skrutkovacie kotvy - ETICS | m2 | 395.624 | [5 empty] | znížená | 0 | 0 | 0 | 0 | 0 | 0 | 4 | K | 2 | ROZPOCET | 0 | 0 | 0 | 0 | 0 | 2 | 0 | 4 | 22
12 | K | 625251408 | Kontaktný zatepľovací systém hr. 160 mm, riešenie pre sokel (XPS), zatĺkacie kotvy (nad U.T.) - ETICS | m2 | 24.9 | [5 empty] | znížená | 0 | 0 | 0 | 0 | 0 | 0 | 4 | K | 2 | ROZPOCET | 0 | 0 | 0 | 0 | 0 | 2 | 0 | 4 | 24
13 | K | 625251408.1 | Kontaktný zatepľovací systém hr. 160 mm, riešenie pre sokel (XPS), zatĺkacie kotvy (pod U.T.) - - ETICS | m2 | 51.39 | [5 empty] | znížená | 0 | 0 | 0 | 0 | 0 | 0 | 4 | K | 2 | ROZPOCET | 0 | 0 | 0 | 0 | 0 | 2 | 0 | 4 | 26
14 | K | 625251482 | Kontaktný zatepľovací systém vonkajších podhľadov hr. 50 mm, minerálne riešenie, skrutkovacie kotvy - ETICS | m2 | 4.25 | [5 empty] | znížená | 0 | 0 | 0 | 0 | 0 | 0 | 4 | K | 2 | ROZPOCET | 0 | 0 | 0 | 0 | 0 | 2 | 0 | 4 | 28
15 | K | 625251486 | Kontaktný zatepľovací systém vonkajších podhľadov hr. 100 mm, minerálne riešenie, skrutkovacie kotvy - ETICS | m2 | 14.585 | [5 empty] | znížená | 0 | 0 | 0 | 0 | 0 | 0 | 4 | K | 2 | ROZPOCET | 0 | 0 | 0 | 0 | 0 | 2 | 0 | 4 | 30
16 | K | 625251592 | Kontaktný zatepľovací systém hr. 50 mm , minerálne riešenie, zatĺkacie kotvy - ETICS | m2 | 5.69 | [5 empty] | znížená | 0 | 0 | 0 | 0 | 0 | 0 | 4 | K | 2 | ROZPOCET | 0 | 0 | 0 | 0 | 0 | 2 | 0 | 4 | 32
17 | K | 625251602 | Kontaktný zatepľovací systém hr. 200 mm, minerálne riešenie, zatĺkacie kotvy - ETICS | m2 | 5.69 | [5 empty] | znížená | 0 | 0 | 0 | 0 | 0 | 0 | 4 | K | 2 | ROZPOCET | 0 | 0 | 0 | 0 | 0 | 2 | 0 | 4 | 34
| D | 9 | Ostatné konštrukcie a práce-búranie | [9 empty] | 0 |  | 0 |  | 0 | 1 | D | 1 | ROZPOCET | [6 empty] | 0
18 | K | 941941031 | Montáž lešenia ľahkého pracovného radového s podlahami šírky od 0,80 do 1,00 m, výšky do 10 m | m2 | 533.29 | [5 empty] | znížená | 0 | 0 | 0 | 0 | 0 | 0 | 4 | K | 2 | ROZPOCET | 0 | 0 | 0 | 0 | 0 | 2 | 0 | 4 | 36
19 | K | 941941191 | Príplatok za prvý a každý ďalší i začatý mesiac použitia lešenia ľahkého pracovného radového s podlahami šírky od 0,80 do 1,00 m, výšky do 10 m | m2 | 2133.16 | [5 empty] | znížená | 0 | 0 | 0 | 0 | 0 | 0 | 4 | K | 2 | ROZPOCET | 0 | 0 | 0 | 0 | 0 | 2 | 0 | 4 | 38
20 | K | 941941831 | Demontáž lešenia ľahkého pracovného radového s podlahami šírky nad 0,80 do 1,00 m, výšky do 10 m | m2 | 533.29 | [5 empty] | znížená | 0 | 0 | 0 | 0 | 0 | 0 | 4 | K | 2 | ROZPOCET | 0 | 0 | 0 | 0 | 0 | 2 | 0 | 4 | 40
21 | K | 944944103 | Ochranná sieť na boku lešenia zo siete Baumit | m2 | 533.29 | [5 empty] | znížená | 0 | 0 | 0 | 0 | 0 | 0 | 4 | K | 2 | ROZPOCET | 0 | 0 | 0 | 0 | 0 | 2 | 0 | 4 | 42
22 | K | 944944803 | Demontáž ochrannej siete na boku lešenia zo siete Baumit | m2 | 533.29 | [5 empty] | znížená | 0 | 0 | 0 | 0 | 0 | 0 | 4 | K | 2 | ROZPOCET | 0 | 0 | 0 | 0 | 0 | 2 | 0 | 4 | 44
| D | 99 | Presun hmôt HSV | [9 empty] | 0 |  | 0 |  | 0 | 1 | D | 1 | ROZPOCET | [6 empty] | 0
23 | K | 998011002 | Presun hmôt pre budovy (801, 803, 812), zvislá konštr. z tehál, tvárnic, z kovu výšky do 12 m | t | 86.431 | [5 empty] | znížená | 0 | 0 | 0 | 0 | 0 | 0 | 4 | K | 2 | ROZPOCET | 0 | 0 | 0 | 0 | 0 | 2 | 0 | 4 | 46

## SO-01.1.2 strešný plášť
[9 empty] | >> skryté stĺpce << | [9 empty] | {0f1ae351-bc5b-4fbf-a80a-37ea57f8c5fb}
0
| KRYCÍ LIST ROZPOČTU | [8 empty] | v --- nižšie sa nachádzajú doplnkové a pomocné údaje k zostavám --- v | [8 empty] | False
Stavba:
Vrútky OO PZ , rekonštrukcia a modernizácia objektu
Objekt:
SO-01.1.2 Budova OO PZ Vrútky - zateplenie strešného plášťa - oprávnené
| JKSO: |  |  |  |  | KS:
| Miesto: |  |  |  |  | Dátum:
| Objednávateľ: |  | Ministerstvo vnútra SR |  |  | IČO:
IČ DPH:
| Zhotoviteľ: |  |  |  |  | IČO:
IČ DPH:
| Projektant: |  |  |  |  | IČO:
IČ DPH:
| Spracovateľ: |  |  |  |  | IČO:
IČ DPH:
Poznámka:
Cena bez DPH
|  |  | Základ dane |  |  | Sadzba dane | Výška dane
| DPH | základná | 0 |  |  | 20% | 0
|  | znížená |  |  |  | 20%
|  | zákl. prenesená | 0 |  |  | 20% | 0
|  | zníž. prenesená | 0 |  |  | 20% | 0
|  | nulová | 0 |  |  | 0% | 0
| Cena s DPH |  |  | v | EUR
| Projektant |  |  | Spracovateľ
| Dátum a podpis: |  | Pečiatka | Dátum a podpis: |  |  | Pečiatka
| Objednávateľ |  |  | Zhotoviteľ
| Dátum a podpis: |  | Pečiatka | Dátum a podpis: |  |  | Pečiatka
REKAPITULÁCIA ROZPOČTU
Stavba:
Vrútky OO PZ , rekonštrukcia a modernizácia objektu
Objekt:
SO-01.1.2 Budova OO PZ Vrútky - zateplenie strešného plášťa - oprávnené
Miesto: | [5 empty] | Dátum:
Objednávateľ: |  |  | Ministerstvo vnútra SR |  |  | Projektant:
Zhotoviteľ: | [5 empty] | Spracovateľ:
Kód dielu - Popis | [6 empty] | Cena celkom [EUR]
Náklady z rozpočtu | [19 empty] | -1
PSV - Práce a dodávky PSV
712 - Izolácie striech, povlakové krytiny
713 - Izolácie tepelné
ROZPOČET
Stavba:
Vrútky OO PZ , rekonštrukcia a modernizácia objektu
Objekt:
SO-01.1.2 Budova OO PZ Vrútky - zateplenie strešného plášťa - oprávnené
Miesto: | [5 empty] | Dátum:
Objednávateľ: |  |  | Ministerstvo vnútra SR |  |  | Projektant:
Zhotoviteľ: | [5 empty] | Spracovateľ:
PČ | Typ | Kód | Popis | MJ | Množstvo | J.cena [EUR] | Cena celkom [EUR] | Cenová sústava |  |  | DPH | J. Nh [h] | Nh celkom [h] | J. hmotnosť [t] | Hmotnosť celkom [t] | J. suť [t] | Suť Celkom [t]
Náklady z rozpočtu | [12 empty] | 0 |  | 0 |  | 0 |  | D | -1 | [7 empty] | 0
| D | PSV | Práce a dodávky PSV | [9 empty] | 0 |  | 0 |  | 0 | 2 | D | 0 | ROZPOCET | [6 empty] | 0
| D | 712 | Izolácie striech, povlakové krytiny | [9 empty] | 0 |  | 0 |  | 0 | 2 | D | 1 | ROZPOCET | [6 empty] | 0
1 | K | 712290010 | Zhotovenie parozábrany pre strechy ploché do 10° | m2 | 251.1 | [5 empty] | znížená | 0 | 0 | 0 | 0 | 0 | 0 | 4 | K | 2 | ROZPOCET | 0 | 0 | 0 | 0 | 0 | 2 | 0 | 4 | 2
2 | K | 2832990190 | Parozábrana hr.0,15mm, š.2m, balenie: 200m2 | m2 | 288.765 | [5 empty] | znížená | 0 | 0 | 0 | 0 | 0 | 0 | 4 | K | 2 | ROZPOCET | 0 | 0 | 0 | 0 | 0 | 2 | 0 | 4 | 4
3 | K | 712370070 | Zhotovenie povlakovej krytiny striech plochých do 10° PVC-P fóliou upevnenou prikotvením so zvarením spoju | m2 | 251.1 | [5 empty] | znížená | 0 | 0 | 0 | 0 | 0 | 0 | 4 | K | 2 | ROZPOCET | 0 | 0 | 0 | 0 | 0 | 2 | 0 | 4 | 6
4 | K | 2832990610 | Kotviaca technika - šrób do betónu | ks | 799 | [5 empty] | znížená | 0 | 0 | 0 | 0 | 0 | 0 | 4 | K | 2 | ROZPOCET | 0 | 0 | 0 | 0 | 0 | 2 | 0 | 4 | 8
5 | K | 283300015 | strešná PVC hydroizolačná fólia hr. 2,00 mm, š.2,05m šedá | m2 | 288.765 | [5 empty] | znížená | 0 | 0 | 0 | 0 | 0 | 0 | 4 | K | 2 | ROZPOCET | 0 | 0 | 0 | 0 | 0 | 2 | 0 | 4 | 10
6 | K | 998712102 | Presun hmôt pre izoláciu povlakovej krytiny v objektoch výšky nad 6 do 12 m | t | 0.848 | [5 empty] | znížená | 0 | 0 | 0 | 0 | 0 | 0 | 4 | K | 2 | ROZPOCET | 0 | 0 | 0 | 0 | 0 | 2 | 0 | 4 | 12
| D | 713 | Izolácie tepelné | [9 empty] | 0 |  | 0 |  | 0 | 2 | D | 1 | ROZPOCET | [6 empty] | 0
7 | K | 713120010 | Zakrývanie tepelnej izolácie striech fóliou | m2 | 251.1 | [5 empty] | znížená | 0 | 0 | 0 | 0 | 0 | 0 | 4 | K | 2 | ROZPOCET | 0 | 0 | 0 | 0 | 0 | 2 | 0 | 4 | 14
8 | K | 2832221 | Separačná fólia striech | m2 | 288.765 | [5 empty] | znížená | 0 | 0 | 0 | 0 | 0 | 0 | 4 | K | 2 | ROZPOCET | 0 | 0 | 0 | 0 | 0 | 2 | 0 | 4 | 16
9 | K | 713141155 | Montáž TI striech plochých do 10° minerálnou vlnou, rozloženej v jednej vrstve, prikotvením (60mm) | m2 | 17.275 | [5 empty] | znížená | 0 | 0 | 0 | 0 | 0 | 0 | 4 | K | 2 | ROZPOCET | 0 | 0 | 0 | 0 | 0 | 2 | 0 | 4 | 18
10 | K | 631440025100 | T kamenná vlna hrúbka 60 mm | m2 | 17.621 | [5 empty] | znížená | 0 | 0 | 0 | 0 | 0 | 0 | 4 | K | 2 | ROZPOCET | 0 | 0 | 0 | 0 | 0 | 2 | 0 | 4 | 20
11 | K | 713141155 | Montáž TI striech plochých do 10° minerálnou vlnou, prikotvením (spádová vrstva) (200mm) | m2 | 195 | [5 empty] | znížená | 0 | 0 | 0 | 0 | 0 | 0 | 4 | K | 2 | ROZPOCET | 0 | 0 | 0 | 0 | 0 | 2 | 0 | 4 | 22
12 | K | 631440030900 | T kamenná vlna hrúbka 200 mm | m2 | 198.9 | [5 empty] | znížená | 0 | 0 | 0 | 0 | 0 | 0 | 4 | K | 2 | ROZPOCET | 0 | 0 | 0 | 0 | 0 | 2 | 0 | 4 | 24
13 | K | 713141255 | Montáž TI striech plochých do 10° minerálnou vlnou, rozloženej v dvoch vrstvách, prikotvením (100mm) | m2 | 585 | [5 empty] | znížená | 0 | 0 | 0 | 0 | 0 | 0 | 4 | K | 2 | ROZPOCET | 0 | 0 | 0 | 0 | 0 | 2 | 0 | 4 | 26
14 | K | 631440029200 | TI kamenná vlna hrúbka 100 mm | m2 | 596.7 | [5 empty] | znížená | 0 | 0 | 0 | 0 | 0 | 0 | 4 | K | 2 | ROZPOCET | 0 | 0 | 0 | 0 | 0 | 2 | 0 | 4 | 28
15 | K | 713191123 | Izolácie tepelné, doplnky, podláh, stropov zvrchu,striech prekrytím pásom do výšky 100mm R400/H prilepením | m2 | 251.1 | [5 empty] | znížená | 0 | 0 | 0 | 0 | 0 | 0 | 4 | K | 2 | ROZPOCET | 0 | 0 | 0 | 0 | 0 | 2 | 0 | 4 | 30
16 | K | 998713102 | Presun hmôt pre izolácie tepelné v objektoch výšky nad 6 m do 12 m | t | 11.962 | [5 empty] | znížená | 0 | 0 | 0 | 0 | 0 | 0 | 4 | K | 2 | ROZPOCET | 0 | 0 | 0 | 0 | 0 | 2 | 0 | 4 | 32

## SO-01.1.3 okná, dvere
[9 empty] | >> skryté stĺpce << | [9 empty] | {717be28d-681c-4868-9cc7-0ff4c179b9a0}
0
| KRYCÍ LIST ROZPOČTU | [8 empty] | v --- nižšie sa nachádzajú doplnkové a pomocné údaje k zostavám --- v | [8 empty] | False
Stavba:
Vrútky OO PZ , rekonštrukcia a modernizácia objektu
Objekt:
SO-01.1.3 Budova OO PZ Vrútky - výmena otvorových konštrukcií - oprávnené
| JKSO: |  |  |  |  | KS:
| Miesto: |  |  |  |  | Dátum:
| Objednávateľ: |  | Ministerstvo vnútra SR |  |  | IČO:
IČ DPH:
| Zhotoviteľ: |  |  |  |  | IČO:
IČ DPH:
| Projektant: |  |  |  |  | IČO:
IČ DPH:
| Spracovateľ: |  |  |  |  | IČO:
IČ DPH:
Poznámka:
Cena bez DPH
|  |  | Základ dane |  |  | Sadzba dane | Výška dane
| DPH | základná | 0 |  |  | 20% | 0
|  | znížená |  |  |  | 20%
|  | zákl. prenesená | 0 |  |  | 20% | 0
|  | zníž. prenesená | 0 |  |  | 20% | 0
|  | nulová | 0 |  |  | 0% | 0
| Cena s DPH |  |  | v | EUR
| Projektant |  |  | Spracovateľ
| Dátum a podpis: |  | Pečiatka | Dátum a podpis: |  |  | Pečiatka
| Objednávateľ |  |  | Zhotoviteľ
| Dátum a podpis: |  | Pečiatka | Dátum a podpis: |  |  | Pečiatka
REKAPITULÁCIA ROZPOČTU
Stavba:
Vrútky OO PZ , rekonštrukcia a modernizácia objektu
Objekt:
SO-01.1.3 Budova OO PZ Vrútky - výmena otvorových konštrukcií - oprávnené
Miesto: | [5 empty] | Dátum:
Objednávateľ: |  |  | Ministerstvo vnútra SR |  |  | Projektant:
Zhotoviteľ: | [5 empty] | Spracovateľ:
Kód dielu - Popis | [6 empty] | Cena celkom [EUR]
Náklady z rozpočtu | [19 empty] | -1
HSV - Práce a dodávky HSV
9 - Ostatné konštrukcie a práce-búranie
PSV - Práce a dodávky PSV
764 - Konštrukcie klampiarske
766 - Konštrukcie stolárske
ROZPOČET
Stavba:
Vrútky OO PZ , rekonštrukcia a modernizácia objektu
Objekt:
SO-01.1.3 Budova OO PZ Vrútky - výmena otvorových konštrukcií - oprávnené
Miesto: | [5 empty] | Dátum:
Objednávateľ: |  |  | Ministerstvo vnútra SR |  |  | Projektant:
Zhotoviteľ: | [5 empty] | Spracovateľ:
PČ | Typ | Kód | Popis | MJ | Množstvo | J.cena [EUR] | Cena celkom [EUR] | Cenová sústava |  |  | DPH | J. Nh [h] | Nh celkom [h] | J. hmotnosť [t] | Hmotnosť celkom [t] | J. suť [t] | Suť Celkom [t]
Náklady z rozpočtu | [12 empty] | 0 |  | 0 |  | 0 |  | D | -1 | [7 empty] | 0
| D | HSV | Práce a dodávky HSV | [9 empty] | 0 |  | 0 |  | 0 | 1 | D | 0 | ROZPOCET | [6 empty] | 0
| D | 9 | Ostatné konštrukcie a práce-búranie | [9 empty] | 0 |  | 0 |  | 0 | 1 | D | 1 | ROZPOCET | [6 empty] | 0
1 | K | 96803 | Vybúranie okien, vrátane vyvesenia krídiel, plochy do 4 m2, -0,05600t | m2 | 70.584 | [5 empty] | znížená | 0 | 0 | 0 | 0 | 0 | 0 | 4 | K | 2 | ROZPOCET | 0 | 0 | 0 | 0 | 0 | 2 | 0 | 4 | 2
2 | K | 96804 | Vybúranie dverových zárubní, s vyvesením krídiel, garážových vrát, plochy do 6 m2, -0,25700t | m2 | 19.935 | [5 empty] | znížená | 0 | 0 | 0 | 0 | 0 | 0 | 4 | K | 2 | ROZPOCET | 0 | 0 | 0 | 0 | 0 | 2 | 0 | 4 | 4
3 | K | 96805 | Vybúranie sklobetónu, plochy do 5 m2, -0,05600t | m2 | 12.564 | [5 empty] | znížená | 0 | 0 | 0 | 0 | 0 | 0 | 4 | K | 2 | ROZPOCET | 0 | 0 | 0 | 0 | 0 | 2 | 0 | 4 | 6
4 | K | 979011111 | Zvislá doprava sutiny a vybúraných hmôt za prvé podlažie nad alebo pod základným podlažím | t | 4.729 | [5 empty] | znížená | 0 | 0 | 0 | 0 | 0 | 0 | 4 | K | 2 | ROZPOCET | 0 | 0 | 0 | 0 | 0 | 2 | 0 | 4 | 8
5 | K | 979011121 | Zvislá doprava sutiny a vybúraných hmôt za každé ďalšie podlažie | t | 4.729 | [5 empty] | znížená | 0 | 0 | 0 | 0 | 0 | 0 | 4 | K | 2 | ROZPOCET | 0 | 0 | 0 | 0 | 0 | 2 | 0 | 4 | 10
6 | K | 979081111 | Odvoz sutiny a vybúraných hmôt na skládku do 1 km | t | 4.729 | [5 empty] | znížená | 0 | 0 | 0 | 0 | 0 | 0 | 4 | K | 2 | ROZPOCET | 0 | 0 | 0 | 0 | 0 | 2 | 0 | 4 | 12
7 | K | 979081121 | Odvoz sutiny a vybúraných hmôt na skládku za každý ďalší 1 km | t | 89.851 | [5 empty] | znížená | 0 | 0 | 0 | 0 | 0 | 0 | 4 | K | 2 | ROZPOCET | 0 | 0 | 0 | 0 | 0 | 2 | 0 | 4 | 14
8 | K | 979089012 | Poplatok za skladovanie - betón, tehly, dlaždice (17 01 ), ostatné | t | 4.729 | [5 empty] | znížená | 0 | 0 | 0 | 0 | 0 | 0 | 4 | K | 2 | ROZPOCET | 0 | 0 | 0 | 0 | 0 | 2 | 0 | 4 | 16
| D | PSV | Práce a dodávky PSV | [9 empty] | 0 |  | 0 |  | 0 | 2 | D | 0 | ROZPOCET | [6 empty] | 0
| D | 764 | Konštrukcie klampiarske | [9 empty] | 0 |  | 0 |  | 0 | 2 | D | 1 | ROZPOCET | [6 empty] | 0
9 | K | 764410251 | Montáž oplechovania parapetov z pozinkovaného PZ plechu hr.1,0mm , vrátane rohov r.š. 330 mm | m | 60.65 | [5 empty] | znížená | 0 | 0 | 0 | 0 | 0 | 0 | 4 | K | 2 | ROZPOCET | 0 | 0 | 0 | 0 | 0 | 2 | 0 | 4 | 18
10 | K | 764410298 | Celoplošné lepenie parapetov z pozinkovaného PZ plechu, vrátane rohov | m2 | 15.163 | [5 empty] | znížená | 0 | 0 | 0 | 0 | 0 | 0 | 4 | K | 2 | ROZPOCET | 0 | 0 | 0 | 0 | 0 | 2 | 0 | 4 | 20
11 | K | 764410880 | Demontáž oplechovania parapetov rš od 400 do 600 mm, -0,00287t | m | 62.935 | [5 empty] | znížená | 0 | 0 | 0 | 0 | 0 | 0 | 4 | K | 2 | ROZPOCET | 0 | 0 | 0 | 0 | 0 | 2 | 0 | 4 | 22
12 | K | 998764102 | Presun hmôt pre konštrukcie klampiarske v objektoch výšky nad 6 do 12 m | t | 0.055 | [5 empty] | znížená | 0 | 0 | 0 | 0 | 0 | 0 | 4 | K | 2 | ROZPOCET | 0 | 0 | 0 | 0 | 0 | 2 | 0 | 4 | 24
| D | 766 | Konštrukcie stolárske | [9 empty] | 0 |  | 0 |  | 0 | 2 | D | 1 | ROZPOCET | [6 empty] | 0
13 | K | 7661 | Demontáž parapetných dosiek plastových -0,0019t | m | 62.935 | [5 empty] | znížená | 0 | 0 | 0 | 0 | 0 | 0 | 4 | K | 2 | ROZPOCET | 0 | 0 | 0 | 0 | 0 | 2 | 0 | 4 | 26
14 | K | 7661-1 | Montáž vnútorných plastových parapetov, komôrkových, celoplošným prilepením | m | 60.65 | [5 empty] | znížená | 0 | 0 | 0 | 0 | 0 | 0 | 4 | K | 2 | ROZPOCET | 0 | 0 | 0 | 0 | 0 | 2 | 0 | 4 | 28
15 | K | 6119001010 | Vnútorné parapetné dosky plastové komôrkové,B=500mm biela, vč. bočných krytiek | m | 60.65 | [5 empty] | znížená | 0 | 0 | 0 | 0 | 0 | 0 | 4 | K | 2 | ROZPOCET | 0 | 0 | 0 | 0 | 0 | 2 | 0 | 4 | 30
16 | K | 76640 | Montáž okien plastových (k1-k13) | m2 | 72.39 | [5 empty] | znížená | 0 | 0 | 0 | 0 | 0 | 0 | 4 | K | 2 | ROZPOCET | 0 | 0 | 0 | 0 | 0 | 2 | 0 | 4 | 32
17 | K | 61141239k4 | (k4) Plastové okno dvojkrídlové OS+OS, rozmer 1500x1800 mm (vxš), izolačné trojsklo, vč. doplnkov (viď výkres - výpis okien) - kovanie, paropriepustná páska, paronepriepustná páska, sieťky proti hlodavcom/hmyzu, uwmax 085W/m²K | ks | 4 | [5 empty] | znížená | 0 | 0 | 0 | 0 | 0 | 0 | 4 | K | 2 | ROZPOCET | 0 | 0 | 0 | 0 | 0 | 2 | 0 | 4 | 34
18 | K | 61141239k3 | (k3) Plastové okno dvojkrídlové OS+OS, rozmer 1500x2100 mm (vxš), izolačné trojsklo, vč. doplnkov (viď výkres - výpis okien) - kovanie, paropriepustná páska, paronepriepustná páska, žalúzie, sieťky proti hlodavcom/hmyzu, uwmax 085W/m²K | ks | 11 | [5 empty] | znížená | 0 | 0 | 0 | 0 | 0 | 0 | 4 | K | 2 | ROZPOCET | 0 | 0 | 0 | 0 | 0 | 2 | 0 | 4 | 36
19 | K | 61141239k5 | (k5) Plastové okno jednokrídlové OS, rozmer 1200x1200 mm (vxš), izolačné trojsklo, vč. doplnkov (viď výkres - výpis okien) - kovanie, paropriepustná páska, paronepriepustná páska, žalúzie, sieťky proti hmyzu, uwmax 085W/m²K | ks | 1 | [5 empty] | znížená | 0 | 0 | 0 | 0 | 0 | 0 | 4 | K | 2 | ROZPOCET | 0 | 0 | 0 | 0 | 0 | 2 | 0 | 4 | 38
20 | K | 61141239k6 | (k6) Plastové okno jednokrídlové OS, rozmer 1500x1500 mm (vxš), izolačné trojsklo, vč. doplnkov (viď výkres - výpis okien) - kovanie, paropriepustná páska, paronepriepustná páska, sieťky proti hmyzu, uwmax 085W/m²K | ks | 0.014 | [5 empty] | znížená | 0 | 0 | 0 | 0 | 0 | 0 | 4 | K | 2 | ROZPOCET | 0 | 0 | 0 | 0 | 0 | 2 | 0 | 4 | 40
21 | K | 61141239k1 | (k1) Plastové okno jednokrídlové S, rozmer 600x900 mm (vxš), izolačné trojsklo, vč. doplnkov (viď výkres - výpis okien) - kovanie, paropriepustná páska, paronepriepustná páska, žalúzie, sieťky proti hlodavcom, sieťky proti hmyzu/hlodavcom, uwmax 085W/m²K | ks | 17 | [5 empty] | znížená | 0 | 0 | 0 | 0 | 0 | 0 | 4 | K | 2 | ROZPOCET | 0 | 0 | 0 | 0 | 0 | 2 | 0 | 4 | 42
22 | K | 61141239k2 | (k2) Plastové okno jednokrídlové S, rozmer 600x750 mm (vxš), izolačné trojsklo, vč. doplnkov (viď výkres - výpis okien) - kovanie, paropriepustná páska, paronepriepustná páska, žalúzie, sieťky proti hlodavcom/hmyzu, uwmax 085W/m²K | ks | 5 | [5 empty] | znížená | 0 | 0 | 0 | 0 | 0 | 0 | 4 | K | 2 | ROZPOCET | 0 | 0 | 0 | 0 | 0 | 2 | 0 | 4 | 44
23 | K | 61141239k7 | (k7) Plastové okno jednokrídlové OS, rozmer 1500x1200 mm (vxš), izolačné trojsklo, vč. doplnkov (viď výkres - výpis okien) - kovanie, paropriepustná páska, paronepriepustná páska, žalúzie, sieťky proti hmyzu, uwmax 085W/m²K | ks | 1 | [5 empty] | znížená | 0 | 0 | 0 | 0 | 0 | 0 | 4 | K | 2 | ROZPOCET | 0 | 0 | 0 | 0 | 0 | 2 | 0 | 4 | 46
24 | K | 61141239k8 | (k8) Plastové okno jednokrídlové OS, rozmer 1500x1200 mm (vxš), izolačné trojsklo, vč. doplnkov (viď výkres - výpis okien) - kovanie, paropriepustná páska, paronepriepustná páska, žalúzie, sieťky proti hmyzu, uwmax 085W/m²K | ks | 1 | [5 empty] | znížená | 0 | 0 | 0 | 0 | 0 | 0 | 4 | K | 2 | ROZPOCET | 0 | 0 | 0 | 0 | 0 | 2 | 0 | 4 | 48
25 | K | 61141239k9 | (k9) Plastové okno jednokrídlové OS, rozmer 2100x800 mm (vxš), izolačné trojsklo, vč. doplnkov (viď výkres - výpis okien) - kovanie, paropriepustná páska, paronepriepustná páska, sieťky proti hmyzu, uwmax 085W/m²K | ks | 1 | [5 empty] | znížená | 0 | 0 | 0 | 0 | 0 | 0 | 4 | K | 2 | ROZPOCET | 0 | 0 | 0 | 0 | 0 | 2 | 0 | 4 | 50
26 | K | 61141239k10 | (k10) Plastové okno jednokrídlové OS, rozmer 1200x950 mm (vxš), izolačné trojsklo, vč. doplnkov (viď výkres - výpis okien) - kovanie, paropriepustná páska, paronepriepustná páska, sieťky proti hmyzu, uwmax 085W/m²K | ks | 1 | [5 empty] | znížená | 0 | 0 | 0 | 0 | 0 | 0 | 4 | K | 2 | ROZPOCET | 0 | 0 | 0 | 0 | 0 | 2 | 0 | 4 | 52
27 | K | 61141239k11 | (k11) Plastové okno jednokrídlové OS, rozmer 1800x1200 mm (vxš), izolačné trojsklo, vč. doplnkov (viď výkres - výpis okien) - kovanie, paropriepustná páska, paronepriepustná páska, sieťky proti hmyzu, uwmax 085W/m²K | ks | 1 | [5 empty] | znížená | 0 | 0 | 0 | 0 | 0 | 0 | 4 | K | 2 | ROZPOCET | 0 | 0 | 0 | 0 | 0 | 2 | 0 | 4 | 54
28 | K | 61141239k12 | (k12) Plastové okno dvojkrídlové S+S, rozmer 600x1800 mm (vxš), izolačné trojsklo, vč. doplnkov (viď výkres - výpis okien) - kovanie, paropriepustná páska, paronepriepustná páska, sieťky proti hlodavcom, uwmax 085W/m²K | ks | 1 | [5 empty] | znížená | 0 | 0 | 0 | 0 | 0 | 0 | 4 | K | 2 | ROZPOCET | 0 | 0 | 0 | 0 | 0 | 2 | 0 | 4 | 56
29 | K | 61141239k13 | (k13) Plastové okno jednokrídlové O+S, rozmer 1800x1200 mm (vxš), izolačné trojsklo, vč. doplnkov (viď výkres - výpis okien) - kovanie, paropriepustná páska, paronepriepustná páska, sieťky proti hmyzu, uwmax 085W/m²K | ks | 1 | [5 empty] | znížená | 0 | 0 | 0 | 0 | 0 | 0 | 4 | K | 2 | ROZPOCET | 0 | 0 | 0 | 0 | 0 | 2 | 0 | 4 | 58
30 | K | 76650 | Montáž dverí a vrát (d1, d2) | m2 | 14.16 | [5 empty] | znížená | 0 | 0 | 0 | 0 | 0 | 0 | 4 | K | 2 | ROZPOCET | 0 | 0 | 0 | 0 | 0 | 2 | 0 | 4 | 60
31 | K | 6117201d1 | d1 Garážové vráta sekčné, zateplené r.=2300x2050mm, vč. doplnkov( viď výkres - výpis dverí)-oceľová zárubeň, kovanie, paropriepustná páska, paronepriepustná páska, otváranie - motorový pohon | ks | 2 | [5 empty] | znížená | 0 | 0 | 0 | 0 | 0 | 0 | 4 | K | 2 | ROZPOCET | 0 | 0 | 0 | 0 | 0 | 2 | 0 | 4 | 62
32 | K | 6117201d2 | d2 Hliníkové dvere vstupné bezpečnostné so svetlíkom, nadsvetlíkom, r.=1600x2350mm, vč. doplnkov( viď výkres - výpis dverí)-hliníková zárubeň, kovanie, paropriepustná páska, paronepriepustná páska, zámok, samozatvárač, madlo, uwmax 085W/m²K | ks | 1 | [5 empty] | znížená | 0 | 0 | 0 | 0 | 0 | 0 | 4 | K | 2 | ROZPOCET | 0 | 0 | 0 | 0 | 0 | 2 | 0 | 4 | 64
33 | K | 998766102 | Presun hmot pre konštrukcie stolárske v objektoch výšky nad 6 do 12 m | t | 5.891 | [5 empty] | znížená | 0 | 0 | 0 | 0 | 0 | 0 | 4 | K | 2 | ROZPOCET | 0 | 0 | 0 | 0 | 0 | 2 | 0 | 4 | 66

## SO-01.1.4 ostatné
[9 empty] | >> skryté stĺpce << | [9 empty] | {8281dc96-d179-4c00-8506-d9bf553a1dd9}
0
| KRYCÍ LIST ROZPOČTU | [8 empty] | v --- nižšie sa nachádzajú doplnkové a pomocné údaje k zostavám --- v | [8 empty] | False
Stavba:
Vrútky OO PZ , rekonštrukcia a modernizácia objektu
Objekt:
SO-01.1.2 Budova OO PZ Vrútky - ostatné - oprávnené
| JKSO: |  |  |  |  | KS:
| Miesto: |  |  |  |  | Dátum:
| Objednávateľ: |  | Ministerstvo vnútra SR |  |  | IČO:
IČ DPH:
| Zhotoviteľ: |  |  |  |  | IČO:
IČ DPH:
| Projektant: |  |  |  |  | IČO:
IČ DPH:
| Spracovateľ: |  |  |  |  | IČO:
IČ DPH:
Poznámka:
Cena bez DPH
|  |  | Základ dane |  |  | Sadzba dane | Výška dane
| DPH | základná | 0 |  |  | 20% | 0
|  | znížená |  |  |  | 20%
|  | zákl. prenesená | 0 |  |  | 20% | 0
|  | zníž. prenesená | 0 |  |  | 20% | 0
|  | nulová | 0 |  |  | 0% | 0
| Cena s DPH |  |  | v | EUR
| Projektant |  |  | Spracovateľ
| Dátum a podpis: |  | Pečiatka | Dátum a podpis: |  |  | Pečiatka
| Objednávateľ |  |  | Zhotoviteľ
| Dátum a podpis: |  | Pečiatka | Dátum a podpis: |  |  | Pečiatka
REKAPITULÁCIA ROZPOČTU
Stavba:
Vrútky OO PZ , rekonštrukcia a modernizácia objektu
Objekt:
SO-01.1.2 Budova OO PZ Vrútky - ostatné - oprávnené
Miesto: | [5 empty] | Dátum:
Objednávateľ: |  |  | Ministerstvo vnútra SR |  |  | Projektant:
Zhotoviteľ: | [5 empty] | Spracovateľ:
Kód dielu - Popis | [6 empty] | Cena celkom [EUR]
Náklady z rozpočtu | [19 empty] | -1
HSV - Práce a dodávky HSV
1 - Zemné práce
2 - Zakladanie
3 - Zvislé a kompletné konštrukcie
4 - Vodorovné konštrukcie
5 - Komunikácie
6 - Úpravy povrchov, podlahy, osadenie
8 - Rúrové vedenie
9 - Ostatné konštrukcie a práce-búranie
99 - Presun hmôt HSV
PSV - Práce a dodávky PSV
711 - Izolácie proti vode a vlhkosti
712 - Izolácie striech, povlakové krytiny
713 - Izolácie tepelné
721 - Zdravotechnika - vnútorná kanalizácia
733 - Ústredné kúrenie - rozvodné potrubie
735 - Ústredné kúrenie - vykurovacie telesá
762 - Konštrukcie tesárske
763 - Konštrukcie - drevostavby
764 - Konštrukcie klampiarske
765 - Konštrukcie - krytiny tvrdé
767 - Konštrukcie doplnkové kovové
769 - Montáže vzduchotechnických zariadení
771 - Podlahy z dlaždíc
776 - Podlahy povlakové
783 - Nátery
784 - Maľby
M - Práce a dodávky M
33-M - Montáže dopravných zariadení, skladových zariadení a váh
21-M - Elektromontáže
22-M - Montáže oznamovacích a zabezpečovacích zariadení
46-M - Zemné práce vykonávané pri externých montážnych prácach
46-M - Zemné práce vykonávané pri externých montážnych prácach
HZS - Hodinové zúčtovacie sadzby
ROZPOČET
Stavba:
Vrútky OO PZ , rekonštrukcia a modernizácia objektu
Objekt:
SO-01.1.2 Budova OO PZ Vrútky - ostatné - oprávnené
Miesto: | [5 empty] | Dátum:
Objednávateľ: |  |  | Ministerstvo vnútra SR |  |  | Projektant:
Zhotoviteľ: | [5 empty] | Spracovateľ:
PČ | Typ | Kód | Popis | MJ | Množstvo | J.cena [EUR] | Cena celkom [EUR] | Cenová sústava |  |  | DPH | J. Nh [h] | Nh celkom [h] | J. hmotnosť [t] | Hmotnosť celkom [t] | J. suť [t] | Suť Celkom [t]
Náklady z rozpočtu | [12 empty] | 0 |  | 0 |  | 0 |  | D | -1 | [7 empty] | 0
| D | HSV | Práce a dodávky HSV | [9 empty] | 0 |  | 0 |  | 0 | 1 | D | 0 | ROZPOCET | [6 empty] | 0
| D | 1 | Zemné práce | [9 empty] | 0 |  | 0 |  | 0 | 1 | D | 1 | ROZPOCET | [6 empty] | 0
1 | K | 131201101 | Výkop nezapaženej jamy v hornine 3, do 100 m3 | m3 | 131.68 | [5 empty] | znížená | 0 | 0 | 0 | 0 | 0 | 0 | 4 | K | 2 | ROZPOCET | 0 | 0 | 0 | 0 | 0 | 2 | 0 | 4 | 2
2 | K | 131201109 | Hĺbenie nezapažených jám a zárezov. Príplatok za lepivosť horniny 3 | m3 | 131.68 | [5 empty] | znížená | 0 | 0 | 0 | 0 | 0 | 0 | 4 | K | 2 | ROZPOCET | 0 | 0 | 0 | 0 | 0 | 2 | 0 | 4 | 4
3 | K | 174101001 | Zásyp sypaninou so zhutnením jám, šachiet, rýh, zárezov alebo okolo objektov do 100 m3 | m3 | 131.68 | [5 empty] | znížená | 0 | 0 | 0 | 0 | 0 | 0 | 4 | K | 2 | ROZPOCET | 0 | 0 | 0 | 0 | 0 | 2 | 0 | 4 | 6
4 | K | 5833343100 | Kamenivo ťažené hrubé | t | 131.68 | [5 empty] | znížená | 0 | 0 | 0 | 0 | 0 | 0 | 4 | K | 2 | ROZPOCET | 0 | 0 | 0 | 0 | 0 | 2 | 0 | 4 | 8
5 | K | 113107144 | Odstránenie krytu asfaltového v ploche do 200 m2, hr. nad 150 do 200 mm, -0,45000t | m2 | 65.84 | [5 empty] | znížená | 0 | 0 | 0 | 0 | 0 | 0 | 4 | K | 2 | ROZPOCET | 0 | 0 | 0 | 0 | 0 | 2 | 0 | 4 | 10
6 | K | 119001801 | Ochranné zábradlie okolo výkopu, drevené výšky 1,10 m dvojtyčové | m | 35.35 | [5 empty] | znížená | 0 | 0 | 0 | 0 | 0 | 0 | 4 | K | 2 | ROZPOCET | 0 | 0 | 0 | 0 | 0 | 2 | 0 | 4 | 12
7 | K | 162301102 | Vodorovné premiestnenie výkopku po spevnenej ceste z horniny tr.1-4, do 100 m3 na vzdialenosť do 1000 m | m3 | 131.68 | [5 empty] | znížená | 0 | 0 | 0 | 0 | 0 | 0 | 4 | K | 2 | ROZPOCET | 0 | 0 | 0 | 0 | 0 | 2 | 0 | 4 | 14
8 | K | 162501105 | Vodorovné premiestnenie výkopku po spevnenej ceste z horniny tr.1-4, do 100 m3, príplatok k cene za každých ďalšich a začatých 1000 m | m3 | 2501.92 | [5 empty] | znížená | 0 | 0 | 0 | 0 | 0 | 0 | 4 | K | 2 | ROZPOCET | 0 | 0 | 0 | 0 | 0 | 2 | 0 | 4 | 16
9 | K | 171209002 | Poplatok za skladovanie - zemina a kamenivo (17 05) ostatné | t | 223.856 | [5 empty] | znížená | 0 | 0 | 0 | 0 | 0 | 0 | 4 | K | 2 | ROZPOCET | 0 | 0 | 0 | 0 | 0 | 2 | 0 | 4 | 18
10 | K | 180402111 | Založenie trávnika parkového výsevom v rovine do 1:5 | m2 | 108 | [5 empty] | znížená | 0 | 0 | 0 | 0 | 0 | 0 | 4 | K | 2 | ROZPOCET | 0 | 0 | 0 | 0 | 0 | 2 | 0 | 4 | 20
11 | K | 0057211200 | Trávové semeno - parková zmes | kg | 3.337 | [5 empty] | znížená | 0 | 0 | 0 | 0 | 0 | 0 | 4 | K | 2 | ROZPOCET | 0 | 0 | 0 | 0 | 0 | 2 | 0 | 4 | 22
| D | 2 | Zakladanie | [9 empty] | 0 |  | 0 |  | 0 | 1 | D | 1 | ROZPOCET | [6 empty] | 0
12 | K | 211971110 | Zhotovenie opláštenia výplne z geotextílie, v ryhe alebo v záreze so stenami šikmými o skl. do 1:2,5 | m2 | 72 | [5 empty] | znížená | 0 | 0 | 0 | 0 | 0 | 0 | 4 | K | 2 | ROZPOCET | 0 | 0 | 0 | 0 | 0 | 2 | 0 | 4 | 24
13 | K | 6936651300 | Geotextília netkaná polypropylénová 300g/m2 | m2 | 73.44 | [5 empty] | znížená | 0 | 0 | 0 | 0 | 0 | 0 | 4 | K | 2 | ROZPOCET | 0 | 0 | 0 | 0 | 0 | 2 | 0 | 4 | 26
14 | K | 21275511 | Trativod z drenážnych rúrok s lôžkom, vnútorného priem. rúrok 160 mm | m | 24 | [5 empty] | znížená | 0 | 0 | 0 | 0 | 0 | 0 | 4 | K | 2 | ROZPOCET | 0 | 0 | 0 | 0 | 0 | 2 | 0 | 4 | 28
15 | K | 274313611 | Betón základových pásov, prostý tr. C 16/20 | m3 | 4.586 | [5 empty] | znížená | 0 | 0 | 0 | 0 | 0 | 0 | 4 | K | 2 | ROZPOCET | 0 | 0 | 0 | 0 | 0 | 2 | 0 | 4 | 30
16 | K | 274351217 | Debnenie stien základových pásov, zhotovenie-tradičné | m2 | 23.33 | [5 empty] | znížená | 0 | 0 | 0 | 0 | 0 | 0 | 4 | K | 2 | ROZPOCET | 0 | 0 | 0 | 0 | 0 | 2 | 0 | 4 | 32
17 | K | 274351218 | Debnenie stien základových pásov, odstránenie-tradičné | m2 | 23.33 | [5 empty] | znížená | 0 | 0 | 0 | 0 | 0 | 0 | 4 | K | 2 | ROZPOCET | 0 | 0 | 0 | 0 | 0 | 2 | 0 | 4 | 34
| D | 3 | Zvislé a kompletné konštrukcie | [9 empty] | 0 |  | 0 |  | 0 | 1 | D | 1 | ROZPOCET | [6 empty] | 0
18 | K | 331321410 | Betón stĺpov a pilierov hranatých, ťahadiel, rámových stojok, vzpier, železový (bez výstuže) tr. C 25/30 | m3 | 0.563 | [5 empty] | znížená | 0 | 0 | 0 | 0 | 0 | 0 | 4 | K | 2 | ROZPOCET | 0 | 0 | 0 | 0 | 0 | 2 | 0 | 4 | 36
19 | K | 31023841 | Zamurovanie otvoru s plochou do 5m2 v murive nadzákladného tvárnicami | m3 | 5.94 | [5 empty] | znížená | 0 | 0 | 0 | 0 | 0 | 0 | 4 | K | 2 | ROZPOCET | 0 | 0 | 0 | 0 | 0 | 2 | 0 | 4 | 38
20 | K | 317163325 | Keramický preklad šírky 75 mm, výšky 238 mm, dĺžky 2000 mm | ks | 9 | [5 empty] | znížená | 0 | 0 | 0 | 0 | 0 | 0 | 4 | K | 2 | ROZPOCET | 0 | 0 | 0 | 0 | 0 | 2 | 0 | 4 | 40
21 | K | 317163326 | Keramický preklad šírky 75 mm, výšky 238 mm, dĺžky 2250 mm | ks | 5 | [5 empty] | znížená | 0 | 0 | 0 | 0 | 0 | 0 | 4 | K | 2 | ROZPOCET | 0 | 0 | 0 | 0 | 0 | 2 | 0 | 4 | 42
22 | K | 311231484 | Murivo nosné (m3) z tehál pálených 25 P+D P 10, na maltu MVC (250x375x238) - atika | m3 | 10.706 | [5 empty] | znížená | 0 | 0 | 0 | 0 | 0 | 0 | 4 | K | 2 | ROZPOCET | 0 | 0 | 0 | 0 | 0 | 2 | 0 | 4 | 44
23 | K | 317322311 | Betón železový (bez výstuže) tr. C 16/20 - atika | m3 | 2.855 | [5 empty] | znížená | 0 | 0 | 0 | 0 | 0 | 0 | 4 | K | 2 | ROZPOCET | 0 | 0 | 0 | 0 | 0 | 2 | 0 | 4 | 46
24 | K | 317351105 | Debnenie atiky vrátane podpernej konštrukcie zhotovenie | m2 | 22.84 | [5 empty] | znížená | 0 | 0 | 0 | 0 | 0 | 0 | 4 | K | 2 | ROZPOCET | 0 | 0 | 0 | 0 | 0 | 2 | 0 | 4 | 48
25 | K | 317351106 | Debnenie atiky vrátane podpernej konštrukcie odstránenie | m2 | 22.84 | [5 empty] | znížená | 0 | 0 | 0 | 0 | 0 | 0 | 4 | K | 2 | ROZPOCET | 0 | 0 | 0 | 0 | 0 | 2 | 0 | 4 | 50
26 | K | 317362821 | Výstuž atiky vrátane stužidiel z ocele 10505 | t | 0.328 | [5 empty] | znížená | 0 | 0 | 0 | 0 | 0 | 0 | 4 | K | 2 | ROZPOCET | 0 | 0 | 0 | 0 | 0 | 2 | 0 | 4 | 52
27 | K | 331351101 | Debnenie hranatých stĺpov prierezu pravouhlého štvoruholníka výšky do 4 m, zhotovenie-dielce | m2 | 9 | [5 empty] | znížená | 0 | 0 | 0 | 0 | 0 | 0 | 4 | K | 2 | ROZPOCET | 0 | 0 | 0 | 0 | 0 | 2 | 0 | 4 | 54
28 | K | 331351102 | Debnenie hranatých stĺpov prierezu pravouhlého štvoruholníka výšky do 4 m, odstránenie-dielce | m2 | 9 | [5 empty] | znížená | 0 | 0 | 0 | 0 | 0 | 0 | 4 | K | 2 | ROZPOCET | 0 | 0 | 0 | 0 | 0 | 2 | 0 | 4 | 56
29 | K | 341321410 | Betón stien a priečok, železový (bez výstuže) tr. C 25/30 | m3 | 2.76 | [5 empty] | znížená | 0 | 0 | 0 | 0 | 0 | 0 | 4 | K | 2 | ROZPOCET | 0 | 0 | 0 | 0 | 0 | 2 | 0 | 4 | 58
30 | K | 341351103 | Debnenie stien a priečok jednostranné zhotovenie-tradičné | m2 | 22.66 | [5 empty] | znížená | 0 | 0 | 0 | 0 | 0 | 0 | 4 | K | 2 | ROZPOCET | 0 | 0 | 0 | 0 | 0 | 2 | 0 | 4 | 60
31 | K | 341351104 | Debnenie stien a priečok jednostranné odstránenie-tradičné | m2 | 22.66 | [5 empty] | znížená | 0 | 0 | 0 | 0 | 0 | 0 | 4 | K | 2 | ROZPOCET | 0 | 0 | 0 | 0 | 0 | 2 | 0 | 4 | 62
32 | K | 341361821 | Výstuž stien stĺpov, základov, schodísk a stropov | t | 1.066 | [5 empty] | znížená | 0 | 0 | 0 | 0 | 0 | 0 | 4 | K | 2 | ROZPOCET | 0 | 0 | 0 | 0 | 0 | 2 | 0 | 4 | 64
| D | 4 | Vodorovné konštrukcie | [9 empty] | 0 |  | 0 |  | 0 | 1 | D | 1 | ROZPOCET | [6 empty] | 0
33 | K | 411321414 | Betón stropov doskových a trámových, železový tr. C 25/30 | m3 | 1.236 | [5 empty] | znížená | 0 | 0 | 0 | 0 | 0 | 0 | 4 | K | 2 | ROZPOCET | 0 | 0 | 0 | 0 | 0 | 2 | 0 | 4 | 66
34 | K | 411351101 | Debnenie stropov doskových zhotovenie-dielce | m2 | 20.674 | [5 empty] | znížená | 0 | 0 | 0 | 0 | 0 | 0 | 4 | K | 2 | ROZPOCET | 0 | 0 | 0 | 0 | 0 | 2 | 0 | 4 | 68
35 | K | 411351102 | Debnenie stropov doskových odstránenie-dielce | m2 | 20.674 | [5 empty] | znížená | 0 | 0 | 0 | 0 | 0 | 0 | 4 | K | 2 | ROZPOCET | 0 | 0 | 0 | 0 | 0 | 2 | 0 | 4 | 70
36 | K | 411354171 | Podporná konštrukcia stropov výšky do 4 m pre zaťaženie do 5 kPa zhotovenie | m2 | 10.488 | [5 empty] | znížená | 0 | 0 | 0 | 0 | 0 | 0 | 4 | K | 2 | ROZPOCET | 0 | 0 | 0 | 0 | 0 | 2 | 0 | 4 | 72
37 | K | 411354172 | Podporná konštrukcia stropov výšky do 4 m pre zaťaženie do 5 kPa odstránenie | m2 | 10.488 | [5 empty] | znížená | 0 | 0 | 0 | 0 | 0 | 0 | 4 | K | 2 | ROZPOCET | 0 | 0 | 0 | 0 | 0 | 2 | 0 | 4 | 74
38 | K | 430321414 | Schodiskové konštrukcie, betón železový tr. C 25/30 | m3 | 27 | [5 empty] | znížená | 0 | 0 | 0 | 0 | 0 | 0 | 4 | K | 2 | ROZPOCET | 0 | 0 | 0 | 0 | 0 | 2 | 0 | 4 | 76
39 | K | 434351141 | Debnenie stupňov na podstupňovej doske alebo na teréne pôdorysne priamočiarych zhotovenie | m2 | 10.84 | [5 empty] | znížená | 0 | 0 | 0 | 0 | 0 | 0 | 4 | K | 2 | ROZPOCET | 0 | 0 | 0 | 0 | 0 | 2 | 0 | 4 | 78
40 | K | 434351142 | Debnenie stupňov na podstupňovej doske alebo na teréne pôdorysne priamočiarych odstránenie | m2 | 10.84 | [5 empty] | znížená | 0 | 0 | 0 | 0 | 0 | 0 | 4 | K | 2 | ROZPOCET | 0 | 0 | 0 | 0 | 0 | 2 | 0 | 4 | 80
| D | 5 | Komunikácie | [9 empty] | 0 |  | 0 |  | 0 | 1 | D | 1 | ROZPOCET | [6 empty] | 0
41 | K | 581114113 | Kryt z betónu prostého C 25/30 komunikácií pre peších hr. 100 mm, vr. narezania a vyplnenia dilatačných škár | m2 | 65.84 | [5 empty] | znížená | 0 | 0 | 0 | 0 | 0 | 0 | 4 | K | 2 | ROZPOCET | 0 | 0 | 0 | 0 | 0 | 2 | 0 | 4 | 82
| D | 6 | Úpravy povrchov, podlahy, osadenie | [9 empty] | 0 |  | 0 |  | 0 | 1 | D | 1 | ROZPOCET | [6 empty] | 0
42 | K | 610991111 | Zakrývanie výplní vnútorných okenných otvorov, predmetov a konštrukcií - vonkajšia a vnútorná strana | m2 | 173.1 | [5 empty] | znížená | 0 | 0 | 0 | 0 | 0 | 0 | 4 | K | 2 | ROZPOCET | 0 | 0 | 0 | 0 | 0 | 2 | 0 | 4 | 84
43 | K | 611451331 | Oprava vnútorných cementových štukových omietok oceľ. hladených stropov opravovanej plochy 10-30% | m2 | 470.66 | [5 empty] | znížená | 0 | 0 | 0 | 0 | 0 | 0 | 4 | K | 2 | ROZPOCET | 0 | 0 | 0 | 0 | 0 | 2 | 0 | 4 | 86
44 | K | 6124214 | Oprava vnútorných vápenných alebo vápennocementových omietok stien, v množstve 100% štukových | m2 | 750 | [5 empty] | znížená | 0 | 0 | 0 | 0 | 0 | 0 | 4 | K | 2 | ROZPOCET | 0 | 0 | 0 | 0 | 0 | 2 | 0 | 4 | 88
45 | K | 612465111 | Príprava vnútorného podkladu stien cementový prednástrek - ručné nanášanie | m2 | 147.84 | [5 empty] | znížená | 0 | 0 | 0 | 0 | 0 | 0 | 4 | K | 2 | ROZPOCET | 0 | 0 | 0 | 0 | 0 | 2 | 0 | 4 | 90
46 | K | 612465116 | Príprava vnútorného podkladu stien - penetračný náter | m2 | 254.43 | [5 empty] | znížená | 0 | 0 | 0 | 0 | 0 | 0 | 4 | K | 2 | ROZPOCET | 0 | 0 | 0 | 0 | 0 | 2 | 0 | 4 | 92
47 | K | 612465135 | Vnútorná omietka stien , vápennocementová, strojné miešanie, ručné nanášanie, Jadrová omietka hr. 10 mm | m2 | 147.84 | [5 empty] | znížená | 0 | 0 | 0 | 0 | 0 | 0 | 4 | K | 2 | ROZPOCET | 0 | 0 | 0 | 0 | 0 | 2 | 0 | 4 | 94
48 | K | 612465184 | Vnútorná omietka stien štuková , strojné miešanie, ručné nanášanie, hr. 3 mm | m2 | 147.84 | [5 empty] | znížená | 0 | 0 | 0 | 0 | 0 | 0 | 4 | K | 2 | ROZPOCET | 0 | 0 | 0 | 0 | 0 | 2 | 0 | 4 | 96
49 | K | 612481119 | Potiahnutie vnútorných stien sklotextílnou mriežkou s celoplošným prilepením | m2 | 254.43 | [5 empty] | znížená | 0 | 0 | 0 | 0 | 0 | 0 | 4 | K | 2 | ROZPOCET | 0 | 0 | 0 | 0 | 0 | 2 | 0 | 4 | 98
50 | K | 625251372 | Zateplenie vnútorných ostení hr. 30 mm - minerálne riešenie | m2 | 106.59 | [5 empty] | znížená | 0 | 0 | 0 | 0 | 0 | 0 | 4 | K | 2 | ROZPOCET | 0 | 0 | 0 | 0 | 0 | 2 | 0 | 4 | 100
51 | K | 625251336 | Kontaktný zatepľovací systém hr. 100 mm - minerálne riešenie, skrutkovacie kotvy - Zateplenie vnútorných ostení hr. 30 mm - minerálne riešenie - ETICS | m2 | 35.62 | [5 empty] | znížená | 0 | 0 | 0 | 0 | 0 | 0 | 4 | K | 2 | ROZPOCET | 0 | 0 | 0 | 0 | 0 | 2 | 0 | 4 | 102
52 | K | 611459171 | Vyspravenie povrchu konštrukcií maltou cementovou pre omietky - obvodový plášť | m2 | 609.264 | [5 empty] | znížená | 0 | 0 | 0 | 0 | 0 | 0 | 4 | K | 2 | ROZPOCET | 0 | 0 | 0 | 0 | 0 | 2 | 0 | 4 | 104
53 | K | 62242112 | Vonkajšia omietka stien a podhľadov vápenná alebo vápennocementová hrubá zatretá - obvodový plášť | m2 | 609.264 | [5 empty] | znížená | 0 | 0 | 0 | 0 | 0 | 0 | 4 | K | 2 | ROZPOCET | 0 | 0 | 0 | 0 | 0 | 2 | 0 | 4 | 106
54 | K | 622463024 | Príprava vonkajšieho podkladu stien , podkladný náter | m2 | 83.174 | [5 empty] | znížená | 0 | 0 | 0 | 0 | 0 | 0 | 4 | K | 2 | ROZPOCET | 0 | 0 | 0 | 0 | 0 | 2 | 0 | 4 | 108
55 | K | 622463026 | Príprava vonkajšieho podkladu stien | m2 | 28.97 | [5 empty] | znížená | 0 | 0 | 0 | 0 | 0 | 0 | 4 | K | 2 | ROZPOCET | 0 | 0 | 0 | 0 | 0 | 2 | 0 | 4 | 110
56 | K | 622464522 | Vonkajšia omietka stien tenkovrstvová , silikátová, roztieraná strednozrnná ( farba žltá, zelená) | m2 | 83.174 | [5 empty] | znížená | 0 | 0 | 0 | 0 | 0 | 0 | 4 | K | 2 | ROZPOCET | 0 | 0 | 0 | 0 | 0 | 2 | 0 | 4 | 112
57 | K | 622465112 | Vonkajšia omietka stien, marmolit, mramorové zrná, strednozrnná | m2 | 28.97 | [5 empty] | znížená | 0 | 0 | 0 | 0 | 0 | 0 | 4 | K | 2 | ROZPOCET | 0 | 0 | 0 | 0 | 0 | 2 | 0 | 4 | 114
58 | K | 622481119 | Potiahnutie vonkajších stien sklotextílnou mriežkou s celoplošným prilepením | m2 | 105 | [5 empty] | znížená | 0 | 0 | 0 | 0 | 0 | 0 | 4 | K | 2 | ROZPOCET | 0 | 0 | 0 | 0 | 0 | 2 | 0 | 4 | 116
59 | K | 63245007 | Betónový poter samonosný hr. 50- 120 mm | m2 | 15.16 | [5 empty] | znížená | 0 | 0 | 0 | 0 | 0 | 0 | 4 | K | 2 | ROZPOCET | 0 | 0 | 0 | 0 | 0 | 2 | 0 | 4 | 118
60 | K | 632450239 | Poter na balkóny s polypropylénovými vláknami, hr. 90 - 100 mm | m2 | 10.01 | [5 empty] | znížená | 0 | 0 | 0 | 0 | 0 | 0 | 4 | K | 2 | ROZPOCET | 0 | 0 | 0 | 0 | 0 | 2 | 0 | 4 | 120
61 | K | 632450285 | Samonivelizačná podlahová stierka, triedy CT-C30-F7 , hr. 5 mm | m2 | 24.292 | [5 empty] | znížená | 0 | 0 | 0 | 0 | 0 | 0 | 4 | K | 2 | ROZPOCET | 0 | 0 | 0 | 0 | 0 | 2 | 0 | 4 | 122
| D | 8 | Rúrové vedenie | [9 empty] | 0 |  | 0 |  | 0 | 1 | D | 1 | ROZPOCET | [6 empty] | 0
62 | K | 871383120 | Montáž potrubia kanalizačného z korugovaných rúr - PVC-U tesniacich gum. krúžkom v sklone do 20 % DN 200 mm | m | 24 | [5 empty] | znížená | 0 | 0 | 0 | 0 | 0 | 0 | 4 | K | 2 | ROZPOCET | 0 | 0 | 0 | 0 | 0 | 2 | 0 | 4 | 124
63 | K | 2860005800 | PVC rúra 250/3m-korugovaný kanalizačný systém SN4 | ks | 26.232 | [5 empty] | znížená | 0 | 0 | 0 | 0 | 0 | 0 | 4 | K | 2 | ROZPOCET | 0 | 0 | 0 | 0 | 0 | 2 | 0 | 4 | 126
64 | K | 894431113 | Montáž revíznej šachty z PVC, DN 315/160 (DN šachty/DN potr. vedenia), hl. 1400 do 1700 mm | ks | 4 | [5 empty] | znížená | 0 | 0 | 0 | 0 | 0 | 0 | 4 | K | 2 | ROZPOCET | 0 | 0 | 0 | 0 | 0 | 2 | 0 | 4 | 128
65 | K | 2860007580 | PP revízne šachty DN 200 priebežné dno vtok/vývod DN160 | ks | 4 | [5 empty] | znížená | 0 | 0 | 0 | 0 | 0 | 0 | 4 | K | 2 | ROZPOCET | 0 | 0 | 0 | 0 | 0 | 2 | 0 | 4 | 130
66 | K | 2860007520 | PP revízne šachty DN 200 poklop plný, nosnosť 40t | ks | 4 | [5 empty] | znížená | 0 | 0 | 0 | 0 | 0 | 0 | 4 | K | 2 | ROZPOCET | 0 | 0 | 0 | 0 | 0 | 2 | 0 | 4 | 132
67 | K | 2860007540 | PP revízne šachty DN 200 predĺženie 2m P | ks | 4 | [5 empty] | znížená | 0 | 0 | 0 | 0 | 0 | 0 | 4 | K | 2 | ROZPOCET | 0 | 0 | 0 | 0 | 0 | 2 | 0 | 4 | 134
| D | 9 | Ostatné konštrukcie a práce-búranie | [9 empty] | 0 |  | 0 |  | 0 | 1 | D | 1 | ROZPOCET | [6 empty] | 0
68 | K | 21690421 | Očistenie plôch stlačeným vzduchom akéhokoľvek muriva | m2 | 965.234 | [5 empty] | znížená | 0 | 0 | 0 | 0 | 0 | 0 | 4 | K | 2 | ROZPOCET | 0 | 0 | 0 | 0 | 0 | 2 | 0 | 4 | 136
69 | K | 916561112 | Osadenie záhonového alebo parkového obrubníka betón., do lôžka z bet. pros. tr. C 16/20 s bočnou oporou | m | 83.65 | [5 empty] | znížená | 0 | 0 | 0 | 0 | 0 | 0 | 4 | K | 2 | ROZPOCET | 0 | 0 | 0 | 0 | 0 | 2 | 0 | 4 | 138
70 | K | 5921954650 | obrubník parkový 100x20x5 cm farba šedá | ks | 87.833 | [5 empty] | znížená | 0 | 0 | 0 | 0 | 0 | 0 | 4 | K | 2 | ROZPOCET | 0 | 0 | 0 | 0 | 0 | 2 | 0 | 4 | 140
71 | K | 941955002 | Lešenie ľahké pracovné pomocné s výškou lešeňovej podlahy nad 1,20 do 1,90 m | m2 | 489.72 | [5 empty] | znížená | 0 | 0 | 0 | 0 | 0 | 0 | 4 | K | 2 | ROZPOCET | 0 | 0 | 0 | 0 | 0 | 2 | 0 | 4 | 142
72 | K | 953945111 | Rohová lišta | m | 494.25 | [5 empty] | znížená | 0 | 0 | 0 | 0 | 0 | 0 | 4 | K | 2 | ROZPOCET | 0 | 0 | 0 | 0 | 0 | 2 | 0 | 4 | 144
73 | K | 953995181 | Okenný a dverový dilatačný profil - plastový | m | 355.3 | [5 empty] | znížená | 0 | 0 | 0 | 0 | 0 | 0 | 4 | K | 2 | ROZPOCET | 0 | 0 | 0 | 0 | 0 | 2 | 0 | 4 | 146
74 | K | 953945103 | Soklový profil SL 18 (hliníkový) | m | 57.1 | [5 empty] | znížená | 0 | 0 | 0 | 0 | 0 | 0 | 4 | K | 2 | ROZPOCET | 0 | 0 | 0 | 0 | 0 | 2 | 0 | 4 | 148
75 | K | 96703173 | Prikresanie plošné, muriva z akýchkoľvek tehál pálených na akúkoľvek maltu hr. do 500 mm, -0,55700t | m2 | 92.73 | [5 empty] | znížená | 0 | 0 | 0 | 0 | 0 | 0 | 4 | K | 2 | ROZPOCET | 0 | 0 | 0 | 0 | 0 | 2 | 0 | 4 | 150
76 | K | 978013191 | Otlčenie omietok stien a ostení vnútorných vápenných alebo vápennocementových v rozsahu do 100 %, -0,04600t | m2 | 93.25 | [5 empty] | znížená | 0 | 0 | 0 | 0 | 0 | 0 | 4 | K | 2 | ROZPOCET | 0 | 0 | 0 | 0 | 0 | 2 | 0 | 4 | 152
77 | K | 9780211911 | Otlčenie omietok stien a ostení vonkajších v rozsahu do 100 %, -0,06100t | m2 | 39.75 | [5 empty] | znížená | 0 | 0 | 0 | 0 | 0 | 0 | 4 | K | 2 | ROZPOCET | 0 | 0 | 0 | 0 | 0 | 2 | 0 | 4 | 154
78 | K | 962031132 | Búranie priečok z tehál pálených, plných alebo dutých hr. do 150 mm, -0,19600t | m2 | 97.2 | [5 empty] | znížená | 0 | 0 | 0 | 0 | 0 | 0 | 4 | K | 2 | ROZPOCET | 0 | 0 | 0 | 0 | 0 | 2 | 0 | 4 | 156
79 | K | 9620511 | Búranie jestvujúceho vonkajšieho schodiska | m3 | 3 | [5 empty] | znížená | 0 | 0 | 0 | 0 | 0 | 0 | 4 | K | 2 | ROZPOCET | 0 | 0 | 0 | 0 | 0 | 2 | 0 | 4 | 158
80 | K | 963054949 | Búranie jestvujúceho schodiska | m | 4 | [5 empty] | znížená | 0 | 0 | 0 | 0 | 0 | 0 | 4 | K | 2 | ROZPOCET | 0 | 0 | 0 | 0 | 0 | 2 | 0 | 4 | 160
81 | K | 965042141 | Búranie podkladov pod dlažby, liatych dlažieb a mazanín,betón alebo liaty asfalt hr.do 100 mm, plochy nad 4 m2 -2,20000t | m3 | 36.188 | [5 empty] | znížená | 0 | 0 | 0 | 0 | 0 | 0 | 4 | K | 2 | ROZPOCET | 0 | 0 | 0 | 0 | 0 | 2 | 0 | 4 | 162
82 | K | 965081812 | Búranie dlažieb, z kamen., cement., terazzových, čadičových alebo keram. dĺžky , hr.nad 10 mm, -0,06500t | m2 | 17.19 | [5 empty] | znížená | 0 | 0 | 0 | 0 | 0 | 0 | 4 | K | 2 | ROZPOCET | 0 | 0 | 0 | 0 | 0 | 2 | 0 | 4 | 164
83 | K | 962031132.1 | Búranie atikového muriva z tehál pálených, plných alebo dutých hr. do 150 mm, -0,19600t | m2 | 37.46 | [5 empty] | znížená | 0 | 0 | 0 | 0 | 0 | 0 | 4 | K | 2 | ROZPOCET | 0 | 0 | 0 | 0 | 0 | 2 | 0 | 4 | 166
84 | K | 962032631 | Búranie komínov. muriva z tehál nad strechou na akúkoľvek maltu x, -1,63300t | m3 | 1.976 | [5 empty] | znížená | 0 | 0 | 0 | 0 | 0 | 0 | 4 | K | 2 | ROZPOCET | 0 | 0 | 0 | 0 | 0 | 2 | 0 | 4 | 168
85 | K | 963012510 | Búranie stropov z dosiek alebo panelov zo železobetónu prefabrikovaných s dutinami hr. do 140 mm, -2,10000t | m3 | 0.672 | [5 empty] | znížená | 0 | 0 | 0 | 0 | 0 | 0 | 4 | K | 2 | ROZPOCET | 0 | 0 | 0 | 0 | 0 | 2 | 0 | 4 | 170
86 | K | 963012520 | Búranie stropov z dosiek alebo panelov zo železobetónu prefabrikovaných s dutinami hr. nad 140 mm, -1,60000t | m3 | 0.9 | [5 empty] | znížená | 0 | 0 | 0 | 0 | 0 | 0 | 4 | K | 2 | ROZPOCET | 0 | 0 | 0 | 0 | 0 | 2 | 0 | 4 | 172
87 | K | 965082941 | Odstránenie násypu pod podlahami alebo na strechách, hr.nad 200 mm, -1,40000t | m3 | 41.796 | [5 empty] | znížená | 0 | 0 | 0 | 0 | 0 | 0 | 4 | K | 2 | ROZPOCET | 0 | 0 | 0 | 0 | 0 | 2 | 0 | 4 | 174
88 | K | 97908-1111 | Odvoz sute a vybúraných hmôt na skládku do 1 km | t | 0.741 | [5 empty] | znížená | 0 | 0 | 0 | 0 | 0 | 0 | 4 | K | 2 | ROZPOCET | 0 | 0 | 0 | 0 | 0 | 2 | 0 | 4 | 176
89 | K | 97908-1121 | Odvoz sute a vybúraných hmôt na skládku každý ďalší 1 km | t | 21.489 | [5 empty] | znížená | 0 | 0 | 0 | 0 | 0 | 0 | 4 | K | 2 | ROZPOCET | 0 | 0 | 0 | 0 | 0 | 2 | 0 | 4 | 178
90 | K | 97908-2111 | Vnútrostavenisková doprava sute a vybúraných hmôt do 10 m | t | 0.741 | [5 empty] | znížená | 0 | 0 | 0 | 0 | 0 | 0 | 4 | K | 2 | ROZPOCET | 0 | 0 | 0 | 0 | 0 | 2 | 0 | 4 | 180
91 | K | 97908-7112 | Nakladanie sute | t | 0.741 | [5 empty] | znížená | 0 | 0 | 0 | 0 | 0 | 0 | 4 | K | 2 | ROZPOCET | 0 | 0 | 0 | 0 | 0 | 2 | 0 | 4 | 182
92 | K | 97913-1409 | Poplatok za ulož.a znešk.staveb.sute na vymedzených skládkach "O"-ostatný odpad | t | 0.741 | [5 empty] | znížená | 0 | 0 | 0 | 0 | 0 | 0 | 4 | K | 2 | ROZPOCET | 0 | 0 | 0 | 0 | 0 | 2 | 0 | 4 | 184
93 | K | 971055008 | Rezanie konštrukcií zo železobetónu hr.panelu 150mm pílou -0,01800t | m | 12.54 | [5 empty] | znížená | 0 | 0 | 0 | 0 | 0 | 0 | 4 | K | 2 | ROZPOCET | 0 | 0 | 0 | 0 | 0 | 2 | 0 | 4 | 186
94 | K | 971055005 | Rezanie konštrukcií zo železobetónu hr.panelu 120mm stenovou pílou -0,01440t | m | 13.55 | [5 empty] | znížená | 0 | 0 | 0 | 0 | 0 | 0 | 4 | K | 2 | ROZPOCET | 0 | 0 | 0 | 0 | 0 | 2 | 0 | 4 | 188
95 | K | 971055024 | Rezanie konštrukcií zo železobetónu hr.panelu 300mm stenovou pílou -0,03600t | m | 4 | [5 empty] | znížená | 0 | 0 | 0 | 0 | 0 | 0 | 4 | K | 2 | ROZPOCET | 0 | 0 | 0 | 0 | 0 | 2 | 0 | 4 | 190
96 | K | 978059631 | Odsekanie a odobratie stien z obkladačiek vonkajších nad 2 m2, -0,08900t | m2 | 124.884 | [5 empty] | znížená | 0 | 0 | 0 | 0 | 0 | 0 | 4 | K | 2 | ROZPOCET | 0 | 0 | 0 | 0 | 0 | 2 | 0 | 4 | 192
97 | K | 978036191 | Otlčenie omietok šľachtených a pod., vonkajších brizolitových, v rozsahu do 100 %, -0,05000t | m2 | 551.3 | [5 empty] | znížená | 0 | 0 | 0 | 0 | 0 | 0 | 4 | K | 2 | ROZPOCET | 0 | 0 | 0 | 0 | 0 | 2 | 0 | 4 | 194
98 | K | 979011111 | Zvislá doprava sutiny a vybúraných hmôt za prvé podlažie nad alebo pod základným podlažím | t | 408.815 | [5 empty] | znížená | 0 | 0 | 0 | 0 | 0 | 0 | 4 | K | 2 | ROZPOCET | 0 | 0 | 0 | 0 | 0 | 2 | 0 | 4 | 196
99 | K | 979011121 | Zvislá doprava sutiny a vybúraných hmôt za každé ďalšie podlažie | t | 408.815 | [5 empty] | znížená | 0 | 0 | 0 | 0 | 0 | 0 | 4 | K | 2 | ROZPOCET | 0 | 0 | 0 | 0 | 0 | 2 | 0 | 4 | 198
100 | K | 979081111 | Odvoz sutiny a vybúraných hmôt na skládku do 1 km | t | 408.815 | [5 empty] | znížená | 0 | 0 | 0 | 0 | 0 | 0 | 4 | K | 2 | ROZPOCET | 0 | 0 | 0 | 0 | 0 | 2 | 0 | 4 | 200
101 | K | 979081121 | Odvoz sutiny a vybúraných hmôt na skládku za každý ďalší 1 km | t | 7767.485 | [5 empty] | znížená | 0 | 0 | 0 | 0 | 0 | 0 | 4 | K | 2 | ROZPOCET | 0 | 0 | 0 | 0 | 0 | 2 | 0 | 4 | 202
102 | K | 979089012 | Poplatok za skladovanie - betón, tehly, dlaždice (17 01 ), ostatné | t | 408.815 | [5 empty] | znížená | 0 | 0 | 0 | 0 | 0 | 0 | 4 | K | 2 | ROZPOCET | 0 | 0 | 0 | 0 | 0 | 2 | 0 | 4 | 204
| D | 99 | Presun hmôt HSV | [9 empty] | 0 |  | 0 |  | 0 | 1 | D | 1 | ROZPOCET | [6 empty] | 0
103 | K | 998011002 | Presun hmôt pre budovy (801, 803, 812), zvislá konštr. z tehál, tvárnic, z kovu výšky do 12 m | t | 304.026 | [5 empty] | znížená | 0 | 0 | 0 | 0 | 0 | 0 | 4 | K | 2 | ROZPOCET | 0 | 0 | 0 | 0 | 0 | 2 | 0 | 4 | 206
| D | PSV | Práce a dodávky PSV | [9 empty] | 0 |  | 0 |  | 0 | 2 | D | 2 | ROZPOCET | [6 empty] | 0
| D | 711 | Izolácie proti vode a vlhkosti | [9 empty] | 0 |  | 0 |  | 0 | 2 | D | 1 | ROZPOCET | [6 empty] | 0
104 | K | 711112001 | Zhotovenie izolácie proti zemnej vlhkosti zvislá penetračným náterom za studena | m2 | 118 | [5 empty] | znížená | 0 | 0 | 0 | 0 | 0 | 0 | 4 | K | 2 | ROZPOCET | 0 | 0 | 0 | 0 | 0 | 2 | 0 | 4 | 208
105 | K | 1116315000 | Lak asfaltový v sudoch | t | 0.04 | [5 empty] | znížená | 0 | 0 | 0 | 0 | 0 | 0 | 4 | K | 2 | ROZPOCET | 0 | 0 | 0 | 0 | 0 | 2 | 0 | 4 | 210
106 | K | 711132107 | Zhotovenie izolácie proti zemnej vlhkosti nopovou fóloiu položenou voľne na ploche zvislej | m2 | 108 | [5 empty] | znížená | 0 | 0 | 0 | 0 | 0 | 0 | 4 | K | 2 | ROZPOCET | 0 | 0 | 0 | 0 | 0 | 2 | 0 | 4 | 212
107 | K | 6288000640 | Nopová fólia proti vlhkosti s radónovou ochranou PLUS 500, výška nopu 8 mm | m2 | 124.2 | [5 empty] | znížená | 0 | 0 | 0 | 0 | 0 | 0 | 4 | K | 2 | ROZPOCET | 0 | 0 | 0 | 0 | 0 | 2 | 0 | 4 | 214
108 | K | 711142110 | Izolácia proti zemnej vlhkosti s protiradanovou odolnosťou šírka 2 m zvislá | m2 | 108 | [5 empty] | znížená | 0 | 0 | 0 | 0 | 0 | 0 | 4 | K | 2 | ROZPOCET | 0 | 0 | 0 | 0 | 0 | 2 | 0 | 4 | 216
109 | K | 711210100 | Zhotovenie dvojnásobnej izol. stierky pod keramické obklady v interiéri na ploche vodorovnej | m2 | 20.162 | [5 empty] | znížená | 0 | 0 | 0 | 0 | 0 | 0 | 4 | K | 2 | ROZPOCET | 0 | 0 | 0 | 0 | 0 | 2 | 0 | 4 | 218
110 | K | 5856051350 | Izolačná stierka na báze živice | kg | 22.178 | [5 empty] | znížená | 0 | 0 | 0 | 0 | 0 | 0 | 4 | K | 2 | ROZPOCET | 0 | 0 | 0 | 0 | 0 | 2 | 0 | 4 | 220
111 | K | 5856051360 | Tesniaci pás | m | 25 | [5 empty] | znížená | 0 | 0 | 0 | 0 | 0 | 0 | 4 | K | 2 | ROZPOCET | 0 | 0 | 0 | 0 | 0 | 2 | 0 | 4 | 222
112 | K | 711211001 | Jednozlož. hydroizolačná hmota, náter na vnútorne použietie, vodorovná | m2 | 10 | [5 empty] | znížená | 0 | 0 | 0 | 0 | 0 | 0 | 4 | K | 2 | ROZPOCET | 0 | 0 | 0 | 0 | 0 | 2 | 0 | 4 | 224
113 | K | 711491272 | Zhotovenie ochrannej vrstvy izolácie z textílie na ploche zvislej, pre izolácie proti zemnej vlhkosti, podpovrchovej a tlakovej vode | m2 | 108 | [5 empty] | znížená | 0 | 0 | 0 | 0 | 0 | 0 | 4 | K | 2 | ROZPOCET | 0 | 0 | 0 | 0 | 0 | 2 | 0 | 4 | 226
114 | K | 6936651400 | Geotextília netkaná polypropylénová 400g/m² | m2 | 129.6 | [5 empty] | znížená | 0 | 0 | 0 | 0 | 0 | 0 | 4 | K | 2 | ROZPOCET | 0 | 0 | 0 | 0 | 0 | 2 | 0 | 4 | 228
115 | K | 998711101 | Presun hmôt pre izoláciu proti vode v objektoch výšky do 6 m | t | 0.631 | [5 empty] | znížená | 0 | 0 | 0 | 0 | 0 | 0 | 4 | K | 2 | ROZPOCET | 0 | 0 | 0 | 0 | 0 | 2 | 0 | 4 | 230
| D | 712 | Izolácie striech, povlakové krytiny | [9 empty] | 0 |  | 0 |  | 0 | 2 | D | 1 | ROZPOCET | [6 empty] | 0
116 | K | 712370070 | Zhotovenie povlakovej krytiny striech plochých do 10° PVC-P fóliou upevnenou prikotvením so zvarením spoju (prestrešenie schodiska) | m2 | 13.668 | [5 empty] | znížená | 0 | 0 | 0 | 0 | 0 | 0 | 4 | K | 2 | ROZPOCET | 0 | 0 | 0 | 0 | 0 | 2 | 0 | 4 | 232
117 | K | 2832990610 | Kotviaca technika - šrób do betónu (prestrešenie schodiska) | ks | 42.918 | [5 empty] | znížená | 0 | 0 | 0 | 0 | 0 | 0 | 4 | K | 2 | ROZPOCET | 0 | 0 | 0 | 0 | 0 | 2 | 0 | 4 | 234
118 | K | 2833000150 | strešná hydroizolačná fóliaPVC hr.1,50 mm, š.1,3m šedá (prestrešenie schodiska) | m2 | 15.718 | [5 empty] | znížená | 0 | 0 | 0 | 0 | 0 | 0 | 4 | K | 2 | ROZPOCET | 0 | 0 | 0 | 0 | 0 | 2 | 0 | 4 | 236
119 | K | 998712101 | Presun hmôt pre izoláciu povlakovej krytiny v objektoch výšky do 6 m | t | 0.043 | [5 empty] | znížená | 0 | 0 | 0 | 0 | 0 | 0 | 4 | K | 2 | ROZPOCET | 0 | 0 | 0 | 0 | 0 | 2 | 0 | 4 | 238
120 | K | 712300831 | Odstránenie povlakovej krytiny na strechách plochých 10° jednovrstvovej, -0,00600t | m2 | 241.37 | [5 empty] | znížená | 0 | 0 | 0 | 0 | 0 | 0 | 4 | K | 2 | ROZPOCET | 0 | 0 | 0 | 0 | 0 | 2 | 0 | 4 | 240
121 | K | 712300833 | Odstránenie povlakovej krytiny na strechách plochých 10° trojvrstvovej, -0,01400t | m2 | 241.37 | [5 empty] | znížená | 0 | 0 | 0 | 0 | 0 | 0 | 4 | K | 2 | ROZPOCET | 0 | 0 | 0 | 0 | 0 | 2 | 0 | 4 | 242
122 | K | 712960010 | Osadenie hotovej strešnej vpuste na streche | ks | 2 | [5 empty] | znížená | 0 | 0 | 0 | 0 | 0 | 0 | 4 | K | 2 | ROZPOCET | 0 | 0 | 0 | 0 | 0 | 2 | 0 | 4 | 244
123 | K | 6285210010 | Vpusť H240/150 | ks | 2 | [5 empty] | znížená | 0 | 0 | 0 | 0 | 0 | 0 | 4 | K | 2 | ROZPOCET | 0 | 0 | 0 | 0 | 0 | 2 | 0 | 4 | 246
| D | 713 | Izolácie tepelné | [9 empty] | 0 |  | 0 |  | 0 | 2 | D | 1 | ROZPOCET | [6 empty] | 0
124 | K | 713131132 | Montáž tepelnej izolácie stien minerálnou vlnou, celoplošným prilepením | m2 | 2.88 | [5 empty] | znížená | 0 | 0 | 0 | 0 | 0 | 0 | 4 | K | 2 | ROZPOCET | 0 | 0 | 0 | 0 | 0 | 2 | 0 | 4 | 248
125 | K | 6313670591 | Uni kamenná vlna hrúbka 50 mm | m2 | 2.938 | [5 empty] | znížená | 0 | 0 | 0 | 0 | 0 | 0 | 4 | K | 2 | ROZPOCET | 0 | 0 | 0 | 0 | 0 | 2 | 0 | 4 | 250
126 | K | 713111121 | Montáž tepelnej izolácie stropov rovných minerálnou vlnou, spodkom s úpravou viazacím drôtom | m2 | 10.62 | [5 empty] | znížená | 0 | 0 | 0 | 0 | 0 | 0 | 4 | K | 2 | ROZPOCET | 0 | 0 | 0 | 0 | 0 | 2 | 0 | 4 | 252
127 | K | 6314150080 | Tepelná izolácia pre stropné podhľady a stropy, čadičová minerálna izolácia - doska 150x600x1000 mm | m2 | 5.416 | [5 empty] | znížená | 0 | 0 | 0 | 0 | 0 | 0 | 4 | K | 2 | ROZPOCET | 0 | 0 | 0 | 0 | 0 | 2 | 0 | 4 | 254
128 | K | 6314150050 | Tepelná izolácia pre stropné podhľady a stropy čadičová minerálna izolácia - doska 100x600x1000 mm | m2 | 5.416 | [5 empty] | znížená | 0 | 0 | 0 | 0 | 0 | 0 | 4 | K | 2 | ROZPOCET | 0 | 0 | 0 | 0 | 0 | 2 | 0 | 4 | 256
129 | K | 713120010 | Zakrývanie tepelnej izolácie podláh fóliou | m2 | 7.6 | [5 empty] | znížená | 0 | 0 | 0 | 0 | 0 | 0 | 4 | K | 2 | ROZPOCET | 0 | 0 | 0 | 0 | 0 | 2 | 0 | 4 | 258
130 | K | 2830010400 | fólia PE hrúbka 0,2 mm | m2 | 8.74 | [5 empty] | znížená | 0 | 0 | 0 | 0 | 0 | 0 | 4 | K | 2 | ROZPOCET | 0 | 0 | 0 | 0 | 0 | 2 | 0 | 4 | 260
131 | K | 713170040 | Montáž tepelnej izolácie z MW na balkóny a terasy lepením | m2 | 7.6 | [5 empty] | znížená | 0 | 0 | 0 | 0 | 0 | 0 | 4 | K | 2 | ROZPOCET | 0 | 0 | 0 | 0 | 0 | 2 | 0 | 4 | 262
132 | K | 6314150730 | Tepelná izolácia podlahy kročajová, čadičová minerálna izolácia - doska 40x600x1000 mm | m2 | 7.752 | [5 empty] | znížená | 0 | 0 | 0 | 0 | 0 | 0 | 4 | K | 2 | ROZPOCET | 0 | 0 | 0 | 0 | 0 | 2 | 0 | 4 | 264
133 | K | 713191123 | Izolácie tepelné, doplnky, podláh, stropov zvrchu,striech prekrytím pásom do výšky 100mm R400/H prilepením | m2 | 5.31 | [5 empty] | znížená | 0 | 0 | 0 | 0 | 0 | 0 | 4 | K | 2 | ROZPOCET | 0 | 0 | 0 | 0 | 0 | 2 | 0 | 4 | 266
134 | K | 998713102 | Presun hmôt pre izolácie tepelné v objektoch výšky nad 6 m do 12 m | t | 0.227 | [5 empty] | znížená | 0 | 0 | 0 | 0 | 0 | 0 | 4 | K | 2 | ROZPOCET | 0 | 0 | 0 | 0 | 0 | 2 | 0 | 4 | 268
| D | 721 | Zdravotechnika - vnútorná kanalizácia | [9 empty] | 0 |  | 0 |  | 0 | 2 | D | 1 | ROZPOCET | [6 empty] | 0
135 | K | 721210823 | Demontáž strešného vtoku DN 125, -0,02011t | ks | 2 | [5 empty] | znížená | 0 | 0 | 0 | 0 | 0 | 0 | 4 | K | 2 | ROZPOCET | 0 | 0 | 0 | 0 | 0 | 2 | 0 | 4 | 270
| D | 733 | Ústredné kúrenie - rozvodné potrubie | [9 empty] | 0 |  | 0 |  | 0 | 2 | D | 1 | ROZPOCET | [6 empty] | 0
136 | K | 73311-3113 | Prípl. za zhotovenie prípojky z rúrok závitových DN 15 | kus | 16 | [5 empty] | znížená | 0 | 0 | 0 | 0 | 0 | 0 | 4 | K | 2 | ROZPOCET | 0 | 0 | 0 | 0 | 0 | 2 | 0 | 4 | 272
| D | 735 | Ústredné kúrenie - vykurovacie telesá | [9 empty] | 0 |  | 0 |  | 0 | 2 | D | 1 | ROZPOCET | [6 empty] | 0
137 | K | 73420-0821 | Demontáž armatúr s dvoma závitmi do G 1/2 | kus | 29 | [5 empty] | znížená | 0 | 0 | 0 | 0 | 0 | 0 | 4 | K | 2 | ROZPOCET | 0 | 0 | 0 | 0 | 0 | 2 | 0 | 4 | 274
138 | K | 73420-0822 | Demontáž armatúr s dvoma závitmi do G 1 | kus | 2 | [5 empty] | znížená | 0 | 0 | 0 | 0 | 0 | 0 | 4 | K | 2 | ROZPOCET | 0 | 0 | 0 | 0 | 0 | 2 | 0 | 4 | 276
139 | K | 73420-9103 | Montáž armatúr s jedným závitom G 1/2 | kus | 28 | [5 empty] | znížená | 0 | 0 | 0 | 0 | 0 | 0 | 4 | K | 2 | ROZPOCET | 0 | 0 | 0 | 0 | 0 | 2 | 0 | 4 | 278
140 | K | 551 2D0404 | Hlavica termostatická "HERZCULES", alebo ekvivalent | kus | 28 | [5 empty] | znížená | 0 | 0 | 0 | 0 | 0 | 0 | 4 | K | 2 | ROZPOCET | 0 | 0 | 0 | 0 | 0 | 2 | 0 | 4 | 280
141 | K | 73420-9112 | Montáž armatúr s dvoma závitmi G 3/8 | kus | 6 | [5 empty] | znížená | 0 | 0 | 0 | 0 | 0 | 0 | 4 | K | 2 | ROZPOCET | 0 | 0 | 0 | 0 | 0 | 2 | 0 | 4 | 282
142 | K | 551 2D1751 | Ventil HERZ-TS-90-V, priamy 3/8", alebo ekvivalent | kus | 6 | [5 empty] | znížená | 0 | 0 | 0 | 0 | 0 | 0 | 4 | K | 2 | ROZPOCET | 0 | 0 | 0 | 0 | 0 | 2 | 0 | 4 | 284
143 | K | 73420-9113 | Montáž armatúr s dvoma závitmi G 1/2 | kus | 23 | [5 empty] | znížená | 0 | 0 | 0 | 0 | 0 | 0 | 4 | K | 2 | ROZPOCET | 0 | 0 | 0 | 0 | 0 | 2 | 0 | 4 | 286
144 | K | 551 2D1752 | Ventil HERZ-TS-90-V, priamy 1/2", alebo ekvivalent | kus | 22 | [5 empty] | znížená | 0 | 0 | 0 | 0 | 0 | 0 | 4 | K | 2 | ROZPOCET | 0 | 0 | 0 | 0 | 0 | 2 | 0 | 4 | 288
145 | K | 551 2D2102 | Ventil spiatočkový HERZ-RL-5, priamy 1/2"m, alebo ekvivalent | kus | 1 | [5 empty] | znížená | 0 | 0 | 0 | 0 | 0 | 0 | 4 | K | 2 | ROZPOCET | 0 | 0 | 0 | 0 | 0 | 2 | 0 | 4 | 290
146 | K | 73429-1113 | Kohúty plniace a vypúšťacie G 1/2 | kus | 1 | [5 empty] | znížená | 0 | 0 | 0 | 0 | 0 | 0 | 4 | K | 2 | ROZPOCET | 0 | 0 | 0 | 0 | 0 | 2 | 0 | 4 | 292
147 | K | 73489-0803 | Vnútrost. prem. vybúr. hmôt armatúr vodor. 100 m v. do 24 m | t | 0.002 | [5 empty] | znížená | 0 | 0 | 0 | 0 | 0 | 0 | 4 | K | 2 | ROZPOCET | 0 | 0 | 0 | 0 | 0 | 2 | 0 | 4 | 294
148 | K | 73500-0912 | Vyregulovanie ventilov a kohútov s termost. ovlád. pri oprav | kus | 28 | [5 empty] | znížená | 0 | 0 | 0 | 0 | 0 | 0 | 4 | K | 2 | ROZPOCET | 0 | 0 | 0 | 0 | 0 | 2 | 0 | 4 | 296
149 | K | 73511-1810 | Demontáž vykurovacích telies liatinových článkových | m2 | 28.82 | [5 empty] | znížená | 0 | 0 | 0 | 0 | 0 | 0 | 4 | K | 2 | ROZPOCET | 0 | 0 | 0 | 0 | 0 | 2 | 0 | 4 | 298
150 | K | 73515-9619 | Montáž vyhr. telies oc.doskové jednoduché bez odvzd. Hdo600/Ldo2000mm | kus | 1 | [5 empty] | znížená | 0 | 0 | 0 | 0 | 0 | 0 | 4 | K | 2 | ROZPOCET | 0 | 0 | 0 | 0 | 0 | 2 | 0 | 4 | 300
151 | K | 484 9D00493 | Radiátor panelový oceľový 11K 600x600 | kus | 1 | [5 empty] | znížená | 0 | 0 | 0 | 0 | 0 | 0 | 4 | K | 2 | ROZPOCET | 0 | 0 | 0 | 0 | 0 | 2 | 0 | 4 | 302
152 | K | 73515-9621 | Montáž vyhr. telies oc.doskové jednoduché bez odvzd. Hdo900/Ldo2000mm | kus | 1 | [5 empty] | znížená | 0 | 0 | 0 | 0 | 0 | 0 | 4 | K | 2 | ROZPOCET | 0 | 0 | 0 | 0 | 0 | 2 | 0 | 4 | 304
153 | K | 484 9D00521 | Radiátor panelový oceľový jednoduchý 900x400 | kus | 1 | [5 empty] | znížená | 0 | 0 | 0 | 0 | 0 | 0 | 4 | K | 2 | ROZPOCET | 0 | 0 | 0 | 0 | 0 | 2 | 0 | 4 | 306
154 | K | 73515-9641 | Montáž vyhr. telies oc.doskové dvojité bez odvzd. Hdo900/Ldo2000mm | kus | 1 | [5 empty] | znížená | 0 | 0 | 0 | 0 | 0 | 0 | 4 | K | 2 | ROZPOCET | 0 | 0 | 0 | 0 | 0 | 2 | 0 | 4 | 308
155 | K | 484 9D00967 | Radiátor panelový oceľový dvojitý 900x1000 | kus | 1 | [5 empty] | znížená | 0 | 0 | 0 | 0 | 0 | 0 | 4 | K | 2 | ROZPOCET | 0 | 0 | 0 | 0 | 0 | 2 | 0 | 4 | 310
156 | K | 73515-9645 | Montáž vyhr. telies oc.doskové dvojité bez odvzd. Hdo600/Ldo2000mm | kus | 5 | [5 empty] | znížená | 0 | 0 | 0 | 0 | 0 | 0 | 4 | K | 2 | ROZPOCET | 0 | 0 | 0 | 0 | 0 | 2 | 0 | 4 | 312
157 | K | 484 9D01129 | Radiátor panelový oceľový dvojitý 600x800 | kus | 1 | [5 empty] | znížená | 0 | 0 | 0 | 0 | 0 | 0 | 4 | K | 2 | ROZPOCET | 0 | 0 | 0 | 0 | 0 | 2 | 0 | 4 | 314
158 | K | 484 9D01131 | Radiátor panelový oceľový dvojitý 600x1000 | kus | 4 | [5 empty] | znížená | 0 | 0 | 0 | 0 | 0 | 0 | 4 | K | 2 | ROZPOCET | 0 | 0 | 0 | 0 | 0 | 2 | 0 | 4 | 316
159 | K | 73521-1813 | Demontáž registrov z rúrok rebr. pr. 76x3/156 dl. do 3m 3-pram | kus | 1 | [5 empty] | znížená | 0 | 0 | 0 | 0 | 0 | 0 | 4 | K | 2 | ROZPOCET | 0 | 0 | 0 | 0 | 0 | 2 | 0 | 4 | 318
160 | K | 73589-0802 | Vnútrost. prem. vybúr. hmôt vyk. telies vodor. 100m v. do12m | t | 0.738 | [5 empty] | znížená | 0 | 0 | 0 | 0 | 0 | 0 | 4 | K | 2 | ROZPOCET | 0 | 0 | 0 | 0 | 0 | 2 | 0 | 4 | 320
| D | 762 | Konštrukcie tesárske | [9 empty] | 0 |  | 0 |  | 0 | 2 | D | 1 | ROZPOCET | [6 empty] | 0
161 | K | 762421304 | Obloženie atiky z dosiek OSB skrutkovaných na zraz hr. dosky 20 mm | m2 | 33.405 | [5 empty] | znížená | 0 | 0 | 0 | 0 | 0 | 0 | 4 | K | 2 | ROZPOCET | 0 | 0 | 0 | 0 | 0 | 2 | 0 | 4 | 322
162 | K | 762823111 | Montáž stropníc z hraneného reziva vrátane trámových výmen prierezovej plochy do 75 cm2 | m | 14.1 | [5 empty] | znížená | 0 | 0 | 0 | 0 | 0 | 0 | 4 | K | 2 | ROZPOCET | 0 | 0 | 0 | 0 | 0 | 2 | 0 | 4 | 324
163 | K | 6051512500 | Hranol mäkké rezivo - omietané smrekovec hranolček akosť II prierez 76-150mm L=200-375cm | m3 | 0.108 | [5 empty] | znížená | 0 | 0 | 0 | 0 | 0 | 0 | 4 | K | 2 | ROZPOCET | 0 | 0 | 0 | 0 | 0 | 2 | 0 | 4 | 326
164 | K | 998762102 | Presun hmôt pre konštrukcie tesárske v objektoch výšky do 12 m | t | 0.421 | [5 empty] | znížená | 0 | 0 | 0 | 0 | 0 | 0 | 4 | K | 2 | ROZPOCET | 0 | 0 | 0 | 0 | 0 | 2 | 0 | 4 | 328
| D | 763 | Konštrukcie - drevostavby | [9 empty] | 0 |  | 0 |  | 0 | 2 | D | 1 | ROZPOCET | [6 empty] | 0
165 | K | 76313124 | SDK podhľad, drevená spodná kca s priamym uchytením, protipožiarny, hr. 15 mm | m2 | 5.31 | [5 empty] | znížená | 0 | 0 | 0 | 0 | 0 | 0 | 4 | K | 2 | ROZPOCET | 0 | 0 | 0 | 0 | 0 | 2 | 0 | 4 | 330
166 | K | 763190010 | Úprava spojov medzi sdk konštrukciou a murivom, betónovou konštrukciou prepáskovaním a pretmelením | m | 9.31 | [5 empty] | znížená | 0 | 0 | 0 | 0 | 0 | 0 | 4 | K | 2 | ROZPOCET | 0 | 0 | 0 | 0 | 0 | 2 | 0 | 4 | 332
167 | K | 998763301 | Presun hmôt pre sádrokartónové konštrukcie v objektoch výšky do 7 m | t | 0.087 | [5 empty] | znížená | 0 | 0 | 0 | 0 | 0 | 0 | 4 | K | 2 | ROZPOCET | 0 | 0 | 0 | 0 | 0 | 2 | 0 | 4 | 334
| D | 764 | Konštrukcie klampiarske | [9 empty] | 0 |  | 0 |  | 0 | 2 | D | 1 | ROZPOCET | [6 empty] | 0
168 | K | 764321220 | Oplechovanie z pozinkovaného PZ plechu r.š. 500 mm | m | 2.3 | [5 empty] | znížená | 0 | 0 | 0 | 0 | 0 | 0 | 4 | K | 2 | ROZPOCET | 0 | 0 | 0 | 0 | 0 | 2 | 0 | 4 | 336
169 | K | 764421280 | Oplechovanie ríms a ozdobných prvkov z pozinkovaného PZ plechu, r.š. 600 mm | m | 12.6 | [5 empty] | znížená | 0 | 0 | 0 | 0 | 0 | 0 | 4 | K | 2 | ROZPOCET | 0 | 0 | 0 | 0 | 0 | 2 | 0 | 4 | 338
170 | K | 764421298 | Celoplošné lepenie ríms a ozdobných prvkov z pozinkovaného PZ plechu | m2 | 6.3 | [5 empty] | znížená | 0 | 0 | 0 | 0 | 0 | 0 | 4 | K | 2 | ROZPOCET | 0 | 0 | 0 | 0 | 0 | 2 | 0 | 4 | 340
171 | K | 764421870 | Demontáž oplechovania ríms rš od 400 do 500 mm, -0,00252t | m | 12.6 | [5 empty] | znížená | 0 | 0 | 0 | 0 | 0 | 0 | 4 | K | 2 | ROZPOCET | 0 | 0 | 0 | 0 | 0 | 2 | 0 | 4 | 342
172 | K | 7643618 | Demontáž strešného výlezu. do 30st, -0,02000t | ks | 1 | [5 empty] | znížená | 0 | 0 | 0 | 0 | 0 | 0 | 4 | K | 2 | ROZPOCET | 0 | 0 | 0 | 0 | 0 | 2 | 0 | 4 | 344
173 | K | 764430220 | Oplechovanie muriva a atík z pozinkovaného PZ plechu, vrátane rohov r.š. 330 mm hr. plechu 1,5mm | m | 13.72 | [5 empty] | znížená | 0 | 0 | 0 | 0 | 0 | 0 | 4 | K | 2 | ROZPOCET | 0 | 0 | 0 | 0 | 0 | 2 | 0 | 4 | 346
174 | K | 764430298 | Celoplošné lepenie oplechovania muriva a atík z pozinkovaného PZ plechu, vrátane rohov | m2 | 4.53 | [5 empty] | znížená | 0 | 0 | 0 | 0 | 0 | 0 | 4 | K | 2 | ROZPOCET | 0 | 0 | 0 | 0 | 0 | 2 | 0 | 4 | 348
175 | K | 764454254 | Zvodové rúry z pozinkovaného PZ plechu, kruhové priemer 120 mm, vr. čistiacej tvarovky | m | 8.7 | [5 empty] | znížená | 0 | 0 | 0 | 0 | 0 | 0 | 4 | K | 2 | ROZPOCET | 0 | 0 | 0 | 0 | 0 | 2 | 0 | 4 | 350
176 | K | 764394245 | Podkladový pás z pozinkovaného PZ plechu, r.š. 330 mm, hr. plechu 0,8 mm -atika | m | 114.2 | [5 empty] | znížená | 0 | 0 | 0 | 0 | 0 | 0 | 4 | K | 2 | ROZPOCET | 0 | 0 | 0 | 0 | 0 | 2 | 0 | 4 | 352
177 | K | 764430260 | Oplechovanie muriva a atík z pozinkovaného PZ plechu, vrátane rohov r.š. 750 mm hr. plechu 1,0mm | m | 57.1 | [5 empty] | znížená | 0 | 0 | 0 | 0 | 0 | 0 | 4 | K | 2 | ROZPOCET | 0 | 0 | 0 | 0 | 0 | 2 | 0 | 4 | 354
178 | K | 764430298 | Celoplošné lepenie oplechovania muriva a atík z pozinkovaného PZ plechu, vrátane rohov | m2 | 38.92 | [5 empty] | znížená | 0 | 0 | 0 | 0 | 0 | 0 | 4 | K | 2 | ROZPOCET | 0 | 0 | 0 | 0 | 0 | 2 | 0 | 4 | 356
179 | K | 764430299 | Oplechovanie muriva a atík z pozinkovaného PZ plechu, vrátane rohov r.š. 1200 mm | m | 1.85 | [5 empty] | znížená | 0 | 0 | 0 | 0 | 0 | 0 | 4 | K | 2 | ROZPOCET | 0 | 0 | 0 | 0 | 0 | 2 | 0 | 4 | 358
180 | K | 764430810 | Demontáž oplechovania múrov a nadmuroviek rš do 250 mm, -0,00142t | m | 57.1 | [5 empty] | znížená | 0 | 0 | 0 | 0 | 0 | 0 | 4 | K | 2 | ROZPOCET | 0 | 0 | 0 | 0 | 0 | 2 | 0 | 4 | 360
181 | K | 764311822 | Demontáž krytiny hladkej strešnej plechovej, so sklonom do 30st., -0,00732t | m2 | 9.5 | [5 empty] | znížená | 0 | 0 | 0 | 0 | 0 | 0 | 4 | K | 2 | ROZPOCET | 0 | 0 | 0 | 0 | 0 | 2 | 0 | 4 | 362
182 | K | 7643212 | Odkvapový plech, z pozinkovaného PZ plechu r.š. 660 mm | m | 5.6 | [5 empty] | znížená | 0 | 0 | 0 | 0 | 0 | 0 | 4 | K | 2 | ROZPOCET | 0 | 0 | 0 | 0 | 0 | 2 | 0 | 4 | 364
183 | K | 764321260 | Oplechovanie z pozinkovaného PZ plechu r.š. 1000 mm, hr. plechu 1,0mm | m | 6.6 | [5 empty] | znížená | 0 | 0 | 0 | 0 | 0 | 0 | 4 | K | 2 | ROZPOCET | 0 | 0 | 0 | 0 | 0 | 2 | 0 | 4 | 366
184 | K | 998764102 | Presun hmôt pre konštrukcie klampiarske v objektoch výšky nad 6 do 12 m | t | 0.184 | [5 empty] | znížená | 0 | 0 | 0 | 0 | 0 | 0 | 4 | K | 2 | ROZPOCET | 0 | 0 | 0 | 0 | 0 | 2 | 0 | 4 | 368
| D | 765 | Konštrukcie - krytiny tvrdé | [9 empty] | 0 |  | 0 |  | 0 | 2 | D | 1 | ROZPOCET | [6 empty] | 0
185 | K | 765332575 | D+M termoizolačný strešný výlez z PVC profilov, umax 0,67 W/m2K, 1200/900mm, manuálne otváranie so zamykateľnou kľučkou, vrátane detailov | ks | 1 | [5 empty] | znížená | 0 | 0 | 0 | 0 | 0 | 0 | 4 | K | 2 | ROZPOCET | 0 | 0 | 0 | 0 | 0 | 2 | 0 | 4 | 370
| D | 767 | Konštrukcie doplnkové kovové | [9 empty] | 0 |  | 0 |  | 0 | 2 | D | 1 | ROZPOCET | [6 empty] | 0
186 | K | 767161120a | Montáž a dodávka dvojitého madla, s hmotnosťou 1 metra zábradlia do 30 kg | m | 10.4 | [5 empty] | znížená | 0 | 0 | 0 | 0 | 0 | 0 | 4 | K | 2 | ROZPOCET | 0 | 0 | 0 | 0 | 0 | 2 | 0 | 4 | 372
187 | K | 767161120b | Montáž a dodávka madla, s hmotnosťou 1 metra zábradlia do 30 kg | m | 5.5 | [5 empty] | znížená | 0 | 0 | 0 | 0 | 0 | 0 | 4 | K | 2 | ROZPOCET | 0 | 0 | 0 | 0 | 0 | 2 | 0 | 4 | 374
188 | K | 767922 | Demontáž oceľových mreží s plochou jednotlivo do 6m2, -0,19200t | ks | 28 | [5 empty] | znížená | 0 | 0 | 0 | 0 | 0 | 0 | 4 | K | 2 | ROZPOCET | 0 | 0 | 0 | 0 | 0 | 2 | 0 | 4 | 376
189 | K | 767995104 | Montáž ostatných atypických kovových stavebných doplnkových konštrukcií nad 20 do 50 kg - mreže m1, m2, m4, m5, m7, m8 | kg | 480.842 | [5 empty] | znížená | 0 | 0 | 0 | 0 | 0 | 0 | 4 | K | 2 | ROZPOCET | 0 | 0 | 0 | 0 | 0 | 2 | 0 | 4 | 378
190 | K | 767995105 | Montáž ostatných atypických kovových stavebných doplnkových konštrukcií nad 50 do 100 kg - mreže m3, m6 | kg | 623.373 | [5 empty] | znížená | 0 | 0 | 0 | 0 | 0 | 0 | 4 | K | 2 | ROZPOCET | 0 | 0 | 0 | 0 | 0 | 2 | 0 | 4 | 380
191 | K | 767995106 | Montáž ostatných atypických kovových stavebných doplnkových konštrukcií nad 100 do 250 kg - mreže m9 | kg | 116.491 | [5 empty] | znížená | 0 | 0 | 0 | 0 | 0 | 0 | 4 | K | 2 | ROZPOCET | 0 | 0 | 0 | 0 | 0 | 2 | 0 | 4 | 382
192 | K | 767995200 | Výroba atypického výrobku - mreže m1 - m9 vč. náterov | kg | 1220.706 | [5 empty] | znížená | 0 | 0 | 0 | 0 | 0 | 0 | 4 | K | 2 | ROZPOCET | 0 | 0 | 0 | 0 | 0 | 2 | 0 | 4 | 384
193 | K | 767995101 | Montáž ostatných atypických kovových stavebných doplnkových konštrukcií do 5 kg vč. ukotvenia | kg | 202.71 | [5 empty] | znížená | 0 | 0 | 0 | 0 | 0 | 0 | 4 | K | 2 | ROZPOCET | 0 | 0 | 0 | 0 | 0 | 2 | 0 | 4 | 386
194 | K | 1541697001 | Profil oceľový 60x60x4,0 mm tenkostenný otvorený tvaru L rovnoramenný | t | 0.203 | [5 empty] | znížená | 0 | 0 | 0 | 0 | 0 | 0 | 4 | K | 2 | ROZPOCET | 0 | 0 | 0 | 0 | 0 | 2 | 0 | 4 | 388
195 | K | 76716 | Demontáž zábradlia | m | 6 | [5 empty] | znížená | 0 | 0 | 0 | 0 | 0 | 0 | 4 | K | 2 | ROZPOCET | 0 | 0 | 0 | 0 | 0 | 2 | 0 | 4 | 390
196 | K | 767161120 | Montáž a dodávka zábradlia rovného z rúrok do muriva, s hmotnosťou 1 metra zábradlia do 30 kg, vr. povrchovej úpravy a náterov | m | 5.6 | [5 empty] | znížená | 0 | 0 | 0 | 0 | 0 | 0 | 4 | K | 2 | ROZPOCET | 0 | 0 | 0 | 0 | 0 | 2 | 0 | 4 | 392
197 | K | 767590200 | Montáž čistiacej rohože z hliníkového profilu na podlahu | m2 | 0.8 | [5 empty] | znížená | 0 | 0 | 0 | 0 | 0 | 0 | 4 | K | 2 | ROZPOCET | 0 | 0 | 0 | 0 | 0 | 2 | 0 | 4 | 394
198 | K | 6970010001 | Hliníková rohoža s vložkou z gumovej pilky, výška rohože: 27 mm | m2 | 0.8 | [5 empty] | znížená | 0 | 0 | 0 | 0 | 0 | 0 | 4 | K | 2 | ROZPOCET | 0 | 0 | 0 | 0 | 0 | 2 | 0 | 4 | 396
199 | K | 767590220 | Montáž hliníkového nábehového rámu k čistiacim rohožiam | m | 3.6 | [5 empty] | znížená | 0 | 0 | 0 | 0 | 0 | 0 | 4 | K | 2 | ROZPOCET | 0 | 0 | 0 | 0 | 0 | 2 | 0 | 4 | 398
200 | K | 6970010057 | Nábehový hliníkový rám, k rohoži v pol. 198, šírka: 65 mm | m | 3.672 | [5 empty] | znížená | 0 | 0 | 0 | 0 | 0 | 0 | 4 | K | 2 | ROZPOCET | 0 | 0 | 0 | 0 | 0 | 2 | 0 | 4 | 400
201 | K | 998767102 | Presun hmôt pre kovové stavebné doplnkové konštrukcie v objektoch výšky nad 6 do 12 m | t | 1.449 | [5 empty] | znížená | 0 | 0 | 0 | 0 | 0 | 0 | 4 | K | 2 | ROZPOCET | 0 | 0 | 0 | 0 | 0 | 2 | 0 | 4 | 402
| D | 769 | Montáže vzduchotechnických zariadení | [9 empty] | 0 |  | 0 |  | 0 | 2 | D | 1 | ROZPOCET | [6 empty] | 0
202 | K | 769021 | Dodávka a montáž prechodovej tvarovky | ks | 2 | [5 empty] | znížená | 0 | 0 | 0 | 0 | 0 | 0 | 4 | K | 2 | ROZPOCET | 0 | 0 | 0 | 0 | 0 | 2 | 0 | 4 | 404
203 | K | 769021499 | Montáž výfukovej hlavice kruhovej priemeru 250-315 mm | ks | 2 | [5 empty] | znížená | 0 | 0 | 0 | 0 | 0 | 0 | 4 | K | 2 | ROZPOCET | 0 | 0 | 0 | 0 | 0 | 2 | 0 | 4 | 406
204 | K | 4290038463 | Výfuková hlavica kruhová s nástavcom VHK2 315 IMOS alebo ekvivalent | ks | 2 | [5 empty] | znížená | 0 | 0 | 0 | 0 | 0 | 0 | 4 | K | 2 | ROZPOCET | 0 | 0 | 0 | 0 | 0 | 2 | 0 | 4 | 408
205 | K | 769021517 | Montáž nasávacej hlavice kruhovej priemeru 250-315 mm | ks | 2 | [5 empty] | znížená | 0 | 0 | 0 | 0 | 0 | 0 | 4 | K | 2 | ROZPOCET | 0 | 0 | 0 | 0 | 0 | 2 | 0 | 4 | 410
206 | K | 4290047065 | Nasávacia hlavica kruhová s nástavcom NHK2 315 IMOS alebo ekvivalent | ks | 2 | [5 empty] | znížená | 0 | 0 | 0 | 0 | 0 | 0 | 4 | K | 2 | ROZPOCET | 0 | 0 | 0 | 0 | 0 | 2 | 0 | 4 | 412
207 | K | 769083325 | Demontáž výfukovej hlavice kruhovej priemeru 250-315 mm | ks | 4 | [5 empty] | znížená | 0 | 0 | 0 | 0 | 0 | 0 | 4 | K | 2 | ROZPOCET | 0 | 0 | 0 | 0 | 0 | 2 | 0 | 4 | 414
| D | 771 | Podlahy z dlaždíc | [9 empty] | 0 |  | 0 |  | 0 | 2 | D | 1 | ROZPOCET | [6 empty] | 0
208 | K | 771271107 | Montáž obkladov schodiskových stupňov dlaždicami do malty veľ. 300 x 300 mm | m2 | 10.152 | [5 empty] | znížená | 0 | 0 | 0 | 0 | 0 | 0 | 4 | K | 2 | ROZPOCET | 0 | 0 | 0 | 0 | 0 | 2 | 0 | 4 | 416
209 | K | 5976412400 | Dlaždice keramické protišmykové, mrazuvzdorné 1 A 300x300x10 2 Ia | m2 | 10.355 | [5 empty] | znížená | 0 | 0 | 0 | 0 | 0 | 0 | 4 | K | 2 | ROZPOCET | 0 | 0 | 0 | 0 | 0 | 2 | 0 | 4 | 418
210 | K | 771411016 | Montáž soklíkov z obkladačiek do malty veľ. 300 x 150 mm | m | 30.85 | [5 empty] | znížená | 0 | 0 | 0 | 0 | 0 | 0 | 4 | K | 2 | ROZPOCET | 0 | 0 | 0 | 0 | 0 | 2 | 0 | 4 | 420
211 | K | 5976579000 | Obkladačky keramické jednofarebné B 300x150 Ia | m2 | 4.801 | [5 empty] | znížená | 0 | 0 | 0 | 0 | 0 | 0 | 4 | K | 2 | ROZPOCET | 0 | 0 | 0 | 0 | 0 | 2 | 0 | 4 | 422
212 | K | 771541015 | Montáž podláh z obkladačiek kladených do malty veľ. 300 x 300 mm | m2 | 10.01 | [5 empty] | znížená | 0 | 0 | 0 | 0 | 0 | 0 | 4 | K | 2 | ROZPOCET | 0 | 0 | 0 | 0 | 0 | 2 | 0 | 4 | 424
213 | K | 5978651460 | dlaždice - protišmykové, rozmer 295x295x8 mm | m2 | 10.01 | [5 empty] | znížená | 0 | 0 | 0 | 0 | 0 | 0 | 4 | K | 2 | ROZPOCET | 0 | 0 | 0 | 0 | 0 | 2 | 0 | 4 | 426
214 | K | 771541015 | Montáž podláh z obkladačiek kladených do malty veľ. 300 x 300 mm | m2 | 7.6 | [5 empty] | znížená | 0 | 0 | 0 | 0 | 0 | 0 | 4 | K | 2 | ROZPOCET | 0 | 0 | 0 | 0 | 0 | 2 | 0 | 4 | 428
215 | K | 5978651460.1 | dlaždice - mrazuvzdorná, protišmyková, rozmer 295x295x8 mm | m2 | 7.752 | [5 empty] | znížená | 0 | 0 | 0 | 0 | 0 | 0 | 4 | K | 2 | ROZPOCET | 0 | 0 | 0 | 0 | 0 | 2 | 0 | 4 | 430
216 | K | 998771102 | Presun hmôt pre podlahy z dlaždíc v objektoch výšky nad 6 do 12 m | t | 2.19 | [5 empty] | znížená | 0 | 0 | 0 | 0 | 0 | 0 | 4 | K | 2 | ROZPOCET | 0 | 0 | 0 | 0 | 0 | 2 | 0 | 4 | 432
| D | 776 | Podlahy povlakové | [9 empty] | 0 |  | 0 |  | 0 | 2 | D | 1 | ROZPOCET | [6 empty] | 0
217 | K | 776990105 | Vysávanie podkladu | m2 | 20.162 | [5 empty] | znížená | 0 | 0 | 0 | 0 | 0 | 0 | 4 | K | 2 | ROZPOCET | 0 | 0 | 0 | 0 | 0 | 2 | 0 | 4 | 434
218 | K | 776990110 | Penetrovanie podkladu | m2 | 40.324 | [5 empty] | znížená | 0 | 0 | 0 | 0 | 0 | 0 | 4 | K | 2 | ROZPOCET | 0 | 0 | 0 | 0 | 0 | 2 | 0 | 4 | 436
219 | K | 776992200 | Príprava podkladu prebrúsením strojne brúskou na betón | m2 | 20.162 | [5 empty] | znížená | 0 | 0 | 0 | 0 | 0 | 0 | 4 | K | 2 | ROZPOCET | 0 | 0 | 0 | 0 | 0 | 2 | 0 | 4 | 438
| D | 783 | Nátery | [9 empty] | 0 |  | 0 |  | 0 | 2 | D | 1 | ROZPOCET | [6 empty] | 0
220 | K | 78342-4140pc | Nátery synt. kov. potrubia do DN 50mm dvojnás. | m | 10 | [5 empty] | znížená | 0 | 0 | 0 | 0 | 0 | 0 | 4 | K | 2 | ROZPOCET | 0 | 0 | 0 | 0 | 0 | 2 | 0 | 4 | 440
221 | K | 783812930 | Oprava náterov olejových farby bielej omietok stien dvojnásobné 1x s emailovaním a 1x plným tmelením | m2 | 122 | [5 empty] | znížená | 0 | 0 | 0 | 0 | 0 | 0 | 4 | K | 2 | ROZPOCET | 0 | 0 | 0 | 0 | 0 | 2 | 0 | 4 | 442
| D | 784 | Maľby | [9 empty] | 0 |  | 0 |  | 0 | 2 | D | 1 | ROZPOCET | [6 empty] | 0
222 | K | 784410100 | Penetrovanie jednonásobné jemnozrnných podkladov výšky do 3, 80 m | m2 | 1058.348 | [5 empty] | znížená | 0 | 0 | 0 | 0 | 0 | 0 | 4 | K | 2 | ROZPOCET | 0 | 0 | 0 | 0 | 0 | 2 | 0 | 4 | 444
223 | K | 784418013 | Zakrývanie podláh a zariadení plachtou v miestnostiach alebo na schodisku | m2 | 489.72 | [5 empty] | znížená | 0 | 0 | 0 | 0 | 0 | 0 | 4 | K | 2 | ROZPOCET | 0 | 0 | 0 | 0 | 0 | 2 | 0 | 4 | 446
224 | K | 784452271 | Maľby z maliarskych zmesí, ručne nanášané dvojnásobné základné na podklad jemnozrnný výšky do 3, 80 m | m2 | 1058.348 | [5 empty] | znížená | 0 | 0 | 0 | 0 | 0 | 0 | 4 | K | 2 | ROZPOCET | 0 | 0 | 0 | 0 | 0 | 2 | 0 | 4 | 448
| D | M | Práce a dodávky M | [9 empty] | 0 |  | 0 |  | 0 | 3 | D | 0 | ROZPOCET | [6 empty] | 0
| D | 33-M | Montáže dopravných zariadení, skladových zariadení a váh | [9 empty] | 0 |  | 0 |  | 0 | 3 | D | 1 | ROZPOCET | [6 empty] | 0
225 | K | 3300303 | Dodávka a montáž schodiskovej zdvíhacej plošiny pre osoby na indvalidnom vozíku nosnosť 200 kg, sklon nad 45° | ks | 1 | [5 empty] | znížená | 0 | 0 | 0 | 0 | 0 | 0 | 4 | K | 2 | ROZPOCET | 0 | 0 | 0 | 0 | 0 | 2 | 0 | 4 | 450
| D | 21-M | Elektromontáže | [9 empty] | 0 |  | 0 |  | 0 | 3 | D | 1 | ROZPOCET | [6 empty] | 0
226 | K | 210010006 | Rúrka ohybná elektroinštalačná FXP 40, uložená pod omietkou (pre bleskozvod, vrátane vysekania drážky do muriva) -alebo ekvivalent | m | 102 | [5 empty] | znížená | 0 | 0 | 0 | 0 | 0 | 0 | 4 | K | 2 | ROZPOCET | 0 | 0 | 0 | 0 | 0 | 2 | 0 | 4 | 452
227 | K | 3450705800 | I-Rúrka FXP 40 - alebo ekvivalent | m | 102 | [5 empty] | znížená | 0 | 0 | 0 | 0 | 0 | 0 | 4 | K | 2 | ROZPOCET | 0 | 0 | 0 | 0 | 0 | 2 | 0 | 4 | 454
228 | K | 210010107 | Lišta elektroinštalačná z PVC 18x13, uložená pevne, vkladacia | m | 460 | [5 empty] | znížená | 0 | 0 | 0 | 0 | 0 | 0 | 4 | K | 2 | ROZPOCET | 0 | 0 | 0 | 0 | 0 | 2 | 0 | 4 | 456
229 | K | 3410300969 | Lišta vkladacia - biela LV 18x13 - alebo ekvivalent | m | 460 | [5 empty] | znížená | 0 | 0 | 0 | 0 | 0 | 0 | 4 | K | 2 | ROZPOCET | 0 | 0 | 0 | 0 | 0 | 2 | 0 | 4 | 458
230 | K | 210010108 | Lišta elektroinštalačná z PVC 24x22, uložená pevne, vkladacia | m | 180 | [5 empty] | znížená | 0 | 0 | 0 | 0 | 0 | 0 | 4 | K | 2 | ROZPOCET | 0 | 0 | 0 | 0 | 0 | 2 | 0 | 4 | 460
231 | K | 3410300973 | Lišta vkladacia - biela LV 24x22 - alebo ekvivalent | m | 180 | [5 empty] | znížená | 0 | 0 | 0 | 0 | 0 | 0 | 4 | K | 2 | ROZPOCET | 0 | 0 | 0 | 0 | 0 | 2 | 0 | 4 | 462
232 | K | 210010111 | Lišta elektroinštalačná z PVC 60x40, uložená pevne, vkladacia | m | 280 | [5 empty] | znížená | 0 | 0 | 0 | 0 | 0 | 0 | 4 | K | 2 | ROZPOCET | 0 | 0 | 0 | 0 | 0 | 2 | 0 | 4 | 464
233 | K | 3451316100 | Lišta vkladacia - biela LV 60x40 - alebo ekvivalent | m | 280 | [5 empty] | znížená | 0 | 0 | 0 | 0 | 0 | 0 | 4 | K | 2 | ROZPOCET | 0 | 0 | 0 | 0 | 0 | 2 | 0 | 4 | 466
234 | K | 210010114 | Lišta elektroinštalačná z PVC 120x40, uložená pevne, vkladacia | m | 80 | [5 empty] | znížená | 0 | 0 | 0 | 0 | 0 | 0 | 4 | K | 2 | ROZPOCET | 0 | 0 | 0 | 0 | 0 | 2 | 0 | 4 | 468
235 | K | 3410300139 | Lišta vkladacia / kanál - biela LV 120x40 - alebo ekvivalent | m | 80 | [5 empty] | znížená | 0 | 0 | 0 | 0 | 0 | 0 | 4 | K | 2 | ROZPOCET | 0 | 0 | 0 | 0 | 0 | 2 | 0 | 4 | 470
236 | K | 210010313 | Krabica (KO 125) odbočná s viečkom, bez zapojenia, štvorcová (pre bleskozvod) | ks | 4 | [5 empty] | znížená | 0 | 0 | 0 | 0 | 0 | 0 | 4 | K | 2 | ROZPOCET | 0 | 0 | 0 | 0 | 0 | 2 | 0 | 4 | 472
237 | K | 3450913000 | Krabica KO-125 s víčkom - alebo ekvivalent | ks | 4 | [5 empty] | znížená | 0 | 0 | 0 | 0 | 0 | 0 | 4 | K | 2 | ROZPOCET | 0 | 0 | 0 | 0 | 0 | 2 | 0 | 4 | 474
238 | K | 210010331 | Krabica pre lištový rozvod prístrojová, nástenná, jednoduchá, dvojitá bez zapojenia | ks | 109 | [5 empty] | znížená | 0 | 0 | 0 | 0 | 0 | 0 | 4 | K | 2 | ROZPOCET | 0 | 0 | 0 | 0 | 0 | 2 | 0 | 4 | 476
239 | K | 3455120100 | Krabica prístrojová dvojnásobná LK 80x28/2T HB biela - alebo ekvivalent | ks | 73 | [5 empty] | znížená | 0 | 0 | 0 | 0 | 0 | 0 | 4 | K | 2 | ROZPOCET | 0 | 0 | 0 | 0 | 0 | 2 | 0 | 4 | 478
240 | K | 3455120110 | Krabica prístrojová jednonásobná LK 80x28/T HB biela - alebo ekvivalent | ks | 36 | [5 empty] | znížená | 0 | 0 | 0 | 0 | 0 | 0 | 4 | K | 2 | ROZPOCET | 0 | 0 | 0 | 0 | 0 | 2 | 0 | 4 | 480
241 | K | 210010351 | Krabica rozvodná nástenná z lisovaného izolantu vrátane ukončenia káblov a zapojenia vodičov | ks | 97 | [5 empty] | znížená | 0 | 0 | 0 | 0 | 0 | 0 | 4 | K | 2 | ROZPOCET | 0 | 0 | 0 | 0 | 0 | 2 | 0 | 4 | 482
242 | K | 3450927000 | Krabica elektroinštalačná lištová nástenná s viečkom 6484-20, biela, IP 40 + Wago svorky - alebo ekvivalent | ks | 56 | [5 empty] | znížená | 0 | 0 | 0 | 0 | 0 | 0 | 4 | K | 2 | ROZPOCET | 0 | 0 | 0 | 0 | 0 | 2 | 0 | 4 | 484
243 | K | 3450927500 | Krabica elektroinštalačná nástenná s viečkom a gumenými prechodkami 6457-14, biela, IP 54 + Wago svorky - alebo ekvivalent | ks | 41 | [5 empty] | znížená | 0 | 0 | 0 | 0 | 0 | 0 | 4 | K | 2 | ROZPOCET | 0 | 0 | 0 | 0 | 0 | 2 | 0 | 4 | 486
244 | K | 210011302 | Vŕtanie a osadenie polyamidovej príchytky HM 8, do muriva | ks | 3612 | [5 empty] | znížená | 0 | 0 | 0 | 0 | 0 | 0 | 4 | K | 2 | ROZPOCET | 0 | 0 | 0 | 0 | 0 | 2 | 0 | 4 | 488
245 | K | 2830403500 | Hmoždinka klasická 8 mm + šrób | ks | 3612 | [5 empty] | znížená | 0 | 0 | 0 | 0 | 0 | 0 | 4 | K | 2 | ROZPOCET | 0 | 0 | 0 | 0 | 0 | 2 | 0 | 4 | 490
246 | K | 210100001 | Ukončenie vodičov v rozvádzač. vrátane zapojenia a vodičovej koncovky do 2.5 mm2 | ks | 180 | [5 empty] | znížená | 0 | 0 | 0 | 0 | 0 | 0 | 4 | K | 2 | ROZPOCET | 0 | 0 | 0 | 0 | 0 | 2 | 0 | 4 | 492
247 | K | 210100002 | Ukončenie vodičov v rozvádzač. vrátane zapojenia a vodičovej koncovky do 6 mm2 | ks | 38 | [5 empty] | znížená | 0 | 0 | 0 | 0 | 0 | 0 | 4 | K | 2 | ROZPOCET | 0 | 0 | 0 | 0 | 0 | 2 | 0 | 4 | 494
248 | K | 210100003 | Ukončenie vodičov v rozvádzač. vrátane zapojenia a vodičovej koncovky do 16 mm2 | ks | 10 | [5 empty] | znížená | 0 | 0 | 0 | 0 | 0 | 0 | 4 | K | 2 | ROZPOCET | 0 | 0 | 0 | 0 | 0 | 2 | 0 | 4 | 496
249 | K | 210110001 | Jednopólový spínač - radenie 1, nástenný pre prostredie obyčajné alebo vlhké vrátane zapojenia | ks | 4 | [5 empty] | znížená | 0 | 0 | 0 | 0 | 0 | 0 | 4 | K | 2 | ROZPOCET | 0 | 0 | 0 | 0 | 0 | 2 | 0 | 4 | 498
250 | K | 3450201320 | Spínač nástenný č.1 - Praktik 3553-01929 B, biely, 230V/10A, IP 44 (ABB) - alebo ekvivalent | ks | 4 | [5 empty] | znížená | 0 | 0 | 0 | 0 | 0 | 0 | 4 | K | 2 | ROZPOCET | 0 | 0 | 0 | 0 | 0 | 2 | 0 | 4 | 500
251 | K | 210110003 | Sériový spínač (prepínač) - radenie 5, nástenný pre prostredie obyčajné alebo vlhké vrátane zapojenia | ks | 7 | [5 empty] | znížená | 0 | 0 | 0 | 0 | 0 | 0 | 4 | K | 2 | ROZPOCET | 0 | 0 | 0 | 0 | 0 | 2 | 0 | 4 | 502
252 | K | 3450201480 | Spínač nástenný č.5 - Praktik 3553-05929 B, biely, 230V/10A, IP 44 (ABB) - alebo ekvivalent | ks | 7 | [5 empty] | znížená | 0 | 0 | 0 | 0 | 0 | 0 | 4 | K | 2 | ROZPOCET | 0 | 0 | 0 | 0 | 0 | 2 | 0 | 4 | 504
253 | K | 210110004 | Striedavý spínač (prepínač) - radenie 6, nástenný pre prostredie obyčajné alebo vlhké vrátane zapojenia | ks | 6 | [5 empty] | znížená | 0 | 0 | 0 | 0 | 0 | 0 | 4 | K | 2 | ROZPOCET | 0 | 0 | 0 | 0 | 0 | 2 | 0 | 4 | 506
254 | K | 3450201570 | Spínač nástenný č.6 - Praktik 3553-06929 B, biely, 230V/10A, IP 44 (ABB) - alebo ekvivalent | ks | 6 | [5 empty] | znížená | 0 | 0 | 0 | 0 | 0 | 0 | 4 | K | 2 | ROZPOCET | 0 | 0 | 0 | 0 | 0 | 2 | 0 | 4 | 508
255 | K | 210110005 | Krížový spínač (prepínač) - radenie 7, nástenný pre prostredie obyčajné alebo vlhké vrátane zapojenia | ks | 2 | [5 empty] | znížená | 0 | 0 | 0 | 0 | 0 | 0 | 4 | K | 2 | ROZPOCET | 0 | 0 | 0 | 0 | 0 | 2 | 0 | 4 | 510
256 | K | 3450201660 | Spínač nástenný č.7 - Praktik 3553-07929 B, biely, 230V/10A, IP 44 (ABB) - alebo ekvivalent | ks | 2 | [5 empty] | znížená | 0 | 0 | 0 | 0 | 0 | 0 | 4 | K | 2 | ROZPOCET | 0 | 0 | 0 | 0 | 0 | 2 | 0 | 4 | 512
257 | K | 210110041 | Spínače polozapustené a zapustené vrátane zapojenia jednopólový - radenie 1 | ks | 13 | [5 empty] | znížená | 0 | 0 | 0 | 0 | 0 | 0 | 4 | K | 2 | ROZPOCET | 0 | 0 | 0 | 0 | 0 | 2 | 0 | 4 | 514
258 | K | 3450202870 | Spínač zapustený č.1 - Tango 3558-A01340 + kryt 3558A-A651B, biely, 230V/10A, IP 20 (ABB) - alebo ekvivalent | ks | 13 | [5 empty] | znížená | 0 | 0 | 0 | 0 | 0 | 0 | 4 | K | 2 | ROZPOCET | 0 | 0 | 0 | 0 | 0 | 2 | 0 | 4 | 516
259 | K | 210110043 | Spínač polozapustený a zapustený vrátane zapojenia sériový prep.stried. - radenie 5 A | ks | 17 | [5 empty] | znížená | 0 | 0 | 0 | 0 | 0 | 0 | 4 | K | 2 | ROZPOCET | 0 | 0 | 0 | 0 | 0 | 2 | 0 | 4 | 518
260 | K | 3450202940 | Spínač zapustený č.5 - Tango 3558-A05340 + kryt 3558A-A652B, biely, 230V/10A, IP 20 (ABB) - alebo ekvivalent | ks | 17 | [5 empty] | znížená | 0 | 0 | 0 | 0 | 0 | 0 | 4 | K | 2 | ROZPOCET | 0 | 0 | 0 | 0 | 0 | 2 | 0 | 4 | 520
261 | K | 210110045 | Spínač polozapustený a zapustený vrátane zapojenia stried.prep.- radenie 6 | ks | 10 | [5 empty] | znížená | 0 | 0 | 0 | 0 | 0 | 0 | 4 | K | 2 | ROZPOCET | 0 | 0 | 0 | 0 | 0 | 2 | 0 | 4 | 522
262 | K | 3450201520 | Spínač zapustený č.6 - Tango 3558-A06340 + kryt 3558A-A651B, biely, 230V/10A, IP 20 (ABB) - alebo ekvivalent | ks | 10 | [5 empty] | znížená | 0 | 0 | 0 | 0 | 0 | 0 | 4 | K | 2 | ROZPOCET | 0 | 0 | 0 | 0 | 0 | 2 | 0 | 4 | 524
263 | K | 210110046 | Spínač polozapustený a zapustený vrátane zapojenia krížový prep.- radenie 7 | ks | 1 | [5 empty] | znížená | 0 | 0 | 0 | 0 | 0 | 0 | 4 | K | 2 | ROZPOCET | 0 | 0 | 0 | 0 | 0 | 2 | 0 | 4 | 526
264 | K | 3450201620 | Spínač zapustený č.7 - Tango 3558-A07340 + kryt 3558A-A651B, biely, 230V/10A, IP 20 (ABB) - alebo ekvivalent | ks | 1 | [5 empty] | znížená | 0 | 0 | 0 | 0 | 0 | 0 | 4 | K | 2 | ROZPOCET | 0 | 0 | 0 | 0 | 0 | 2 | 0 | 4 | 528
265 | K | 210110081 | Sporáková prípojka typ 39563 - 13C, nástenná vrátane tlejivky | ks | 4 | [5 empty] | znížená | 0 | 0 | 0 | 0 | 0 | 0 | 4 | K | 2 | ROZPOCET | 0 | 0 | 0 | 0 | 0 | 2 | 0 | 4 | 530
266 | K | 3450663610 | Spínač nástenný šporákový 39563-13C, 400V, 20A, IP 20 - alebo ekvivalent | ks | 4 | [5 empty] | znížená | 0 | 0 | 0 | 0 | 0 | 0 | 4 | K | 2 | ROZPOCET | 0 | 0 | 0 | 0 | 0 | 2 | 0 | 4 | 532
267 | K | 210110093 | Spínač tlačidlový so signálnou tlejivkou, pre nástennú montáž | ks | 1 | [5 empty] | znížená | 0 | 0 | 0 | 0 | 0 | 0 | 4 | K | 2 | ROZPOCET | 0 | 0 | 0 | 0 | 0 | 2 | 0 | 4 | 534
268 | K | 3450245100 | Spínač nástenný tlačidlový č.So/S - Praktik 3553-91922 B, biely, + signálna tlejivka, podsvietený, 230V/10A, IP 44 (ABB) - alebo ekvivalent | ks | 1 | [5 empty] | znížená | 0 | 0 | 0 | 0 | 0 | 0 | 4 | K | 2 | ROZPOCET | 0 | 0 | 0 | 0 | 0 | 2 | 0 | 4 | 536
269 | K | 210110096 | Spínač žaluziový zapustený | ks | 2 | [5 empty] | znížená | 0 | 0 | 0 | 0 | 0 | 0 | 4 | K | 2 | ROZPOCET | 0 | 0 | 0 | 0 | 0 | 2 | 0 | 4 | 538
270 | K | 3850008210 | Spínač zapustený žalúziový č. 1/0 + 1/0 s blokovaním - Tango 3558-A88345 + kryt 3558A-A662B, biely, 230V/10A, IP 20 (ABB) - alebo ekvivalent | ks | 2 | [5 empty] | znížená | 0 | 0 | 0 | 0 | 0 | 0 | 4 | K | 2 | ROZPOCET | 0 | 0 | 0 | 0 | 0 | 2 | 0 | 4 | 540
271 | K | 210111011 | Domová zásuvka polozapustená alebo zapustená vrátane zapojenia 10/16 A 250 V 2P + Z | ks | 130 | [5 empty] | znížená | 0 | 0 | 0 | 0 | 0 | 0 | 4 | K | 2 | ROZPOCET | 0 | 0 | 0 | 0 | 0 | 2 | 0 | 4 | 542
272 | K | 3450317700 | Zásuvka zapustená - Tango 5518A-A2349 B, biela, 230V/16A, IP 20 (ABB) - alebo ekvivalent | ks | 130 | [5 empty] | znížená | 0 | 0 | 0 | 0 | 0 | 0 | 4 | K | 2 | ROZPOCET | 0 | 0 | 0 | 0 | 0 | 2 | 0 | 4 | 544
273 | K | 3450233800 | Rámik na spínače a zásuvky - jednoduchý Tango 3901A - B10 B biely - alebo ekvivalent kompatibilný so spínačmi a zásuvkami | ks | 36 | [5 empty] | znížená | 0 | 0 | 0 | 0 | 0 | 0 | 4 | K | 2 | ROZPOCET | 0 | 0 | 0 | 0 | 0 | 2 | 0 | 4 | 546
274 | K | 3450233900 | Rámik na spínače a zásuvky - dvojitý horizontálny Tango 3901A - B20 B biely - alebo ekvivalent kompatibilný so spínačmi a zásuvkami | ks | 73 | [5 empty] | znížená | 0 | 0 | 0 | 0 | 0 | 0 | 4 | K | 2 | ROZPOCET | 0 | 0 | 0 | 0 | 0 | 2 | 0 | 4 | 548
275 | K | 210111021 | Domová zásuvka v krabici obyč. alebo do vlhka, vrátane zapojenia 10/16 A 250 V 2P + Z | ks | 18 | [5 empty] | znížená | 0 | 0 | 0 | 0 | 0 | 0 | 4 | K | 2 | ROZPOCET | 0 | 0 | 0 | 0 | 0 | 2 | 0 | 4 | 550
276 | K | 3450329900 | Zásuvka nástenná jednoduchá - Praktik 5518-2929 B, biela, 230V/16A, IP 44 (ABB) - alebo ekvivalent | ks | 10 | [5 empty] | znížená | 0 | 0 | 0 | 0 | 0 | 0 | 4 | K | 2 | ROZPOCET | 0 | 0 | 0 | 0 | 0 | 2 | 0 | 4 | 552
277 | K | 3450330100 | Zásuvka nástenná dvojitá - Praktik 5518-2029 B, biela, 230V/16A, IP 44 (ABB) - alebo ekvivalen | ks | 8 | [5 empty] | znížená | 0 | 0 | 0 | 0 | 0 | 0 | 4 | K | 2 | ROZPOCET | 0 | 0 | 0 | 0 | 0 | 2 | 0 | 4 | 554
278 | K | 210111126 | Priemyslová zásuvka nástenná 400 V,IP 44 vrátane zapojenia 3P +N+ PE | ks | 1 | [5 empty] | znížená | 0 | 0 | 0 | 0 | 0 | 0 | 4 | K | 2 | ROZPOCET | 0 | 0 | 0 | 0 | 0 | 2 | 0 | 4 | 556
279 | K | 3450348300 | Zásuvka IZN 1653, 400V, 16A, 5P, IP 44 - alebo ekvivalent | ks | 1 | [5 empty] | znížená | 0 | 0 | 0 | 0 | 0 | 0 | 4 | K | 2 | ROZPOCET | 0 | 0 | 0 | 0 | 0 | 2 | 0 | 4 | 558
280 | K | 210140651 | Elektrický zvonček iterierový, montáž, zapojenie | ks | 1 | [5 empty] | znížená | 0 | 0 | 0 | 0 | 0 | 0 | 4 | K | 2 | ROZPOCET | 0 | 0 | 0 | 0 | 0 | 2 | 0 | 4 | 560
281 | K | 3820800300 | Zvonček elektronický bytový nástenný GONG 565 W/sim, 8 - 12V, 83dB, bielo - strieborný, IP 20 (Urmet 44565) - alebo ekvivalent | ks | 1 | [5 empty] | znížená | 0 | 0 | 0 | 0 | 0 | 0 | 4 | K | 2 | ROZPOCET | 0 | 0 | 0 | 0 | 0 | 2 | 0 | 4 | 562
282 | K | 210190004 | Montáž rozvádzačov RI-2 a RI-S, osadenie do steny, vrátane vysekania otvoru a začistenia | ks | 2 | [5 empty] | znížená | 0 | 0 | 0 | 0 | 0 | 0 | 4 | K | 2 | ROZPOCET | 0 | 0 | 0 | 0 | 0 | 2 | 0 | 4 | 564
283 | K | 3570139000 | Rozvádzač RI-2 - komplet podľa výkresu E - 8. | ks | 1 | [5 empty] | znížená | 0 | 0 | 0 | 0 | 0 | 0 | 4 | K | 2 | ROZPOCET | 0 | 0 | 0 | 0 | 0 | 2 | 0 | 4 | 566
284 | K | 3570140300 | Rozvádzač RI-S - komplet podľa výkresu E - 9. | ks | 1 | [5 empty] | znížená | 0 | 0 | 0 | 0 | 0 | 0 | 4 | K | 2 | ROZPOCET | 0 | 0 | 0 | 0 | 0 | 2 | 0 | 4 | 568
285 | K | 210190005 | Montáž rozvádzača RI-1, osadenie do steny, vrátane vysekania otvoru a začistenia | ks | 1 | [5 empty] | znížená | 0 | 0 | 0 | 0 | 0 | 0 | 4 | K | 2 | ROZPOCET | 0 | 0 | 0 | 0 | 0 | 2 | 0 | 4 | 570
286 | K | 3570138800 | Rozvádzač RI-1 - komplet podľa výkresu E - 7. | ks | 1 | [5 empty] | znížená | 0 | 0 | 0 | 0 | 0 | 0 | 4 | K | 2 | ROZPOCET | 0 | 0 | 0 | 0 | 0 | 2 | 0 | 4 | 572
287 | K | 210201912 | "D", "E", "F" Montáž a zapojenie svietidla interiérového so žiarovkou LED na strop, na stenu | ks | 64 | [5 empty] | znížená | 0 | 0 | 0 | 0 | 0 | 0 | 4 | K | 2 | ROZPOCET | 0 | 0 | 0 | 0 | 0 | 2 | 0 | 4 | 574
288 | K | 3480571430 | "D" Svietidlo stropné, nástenné kruhové Ømin 300mm s vymeniteľným zdrojom, E 27, žiarovka LED 10W/E27, IP 44 , kovové biele s opálovým sklom, záruka min. 3 roky | ks | 21 | [5 empty] | znížená | 0 | 0 | 0 | 0 | 0 | 0 | 4 | K | 2 | ROZPOCET | 0 | 0 | 0 | 0 | 0 | 2 | 0 | 4 | 576
289 | K | 3480571440 | "E" Svietidlo stropné,nástenné kruhové Ømin 300mm s vymeniteľným zdrojom, E 27, žiarovka LED 5W/E27, IP 44 kovové biele s opálovým sklom, záruka min. 3 roky | ks | 11 | [5 empty] | znížená | 0 | 0 | 0 | 0 | 0 | 0 | 4 | K | 2 | ROZPOCET | 0 | 0 | 0 | 0 | 0 | 2 | 0 | 4 | 578
290 | K | 3480571450 | "F" Svietidlo stropné, nástenné kruhové Ømin 200mm s vymeniteľným zdrojom, E 27, žiarovka LED 10W/E27, IP 44 kovové biele s opálovým sklom, záruka min. 3 roky | ks | 32 | [5 empty] | znížená | 0 | 0 | 0 | 0 | 0 | 0 | 4 | K | 2 | ROZPOCET | 0 | 0 | 0 | 0 | 0 | 2 | 0 | 4 | 580
291 | K | 210201913 | "A", "B", "C" Montáž a zapojenie svietidla interiérového LED na strop | ks | 44 | [5 empty] | znížená | 0 | 0 | 0 | 0 | 0 | 0 | 4 | K | 2 | ROZPOCET | 0 | 0 | 0 | 0 | 0 | 2 | 0 | 4 | 582
292 | K | 3480571390 | "A" Svietidlo stropné LED prisadené mriežkové, dl.min.1200,2xLED, korpus oceľ, opálový kryt, 39W, min. 3900Lm, CRI 80, 3000K teplá biela, optický systém - vysokoleštený hliník, IP 20 | ks | 39 | [5 empty] | znížená | 0 | 0 | 0 | 0 | 0 | 0 | 4 | K | 2 | ROZPOCET | 0 | 0 | 0 | 0 | 0 | 2 | 0 | 4 | 584
293 | K | 3480571400 | "B" Svietidlo stropné LEDprisadené mriežkové, dl.min.1200,1xLED, korpus oceľ, opálový kryt, 19W, 1950Lm, CRI 80, 3000K teplá biela, optický systém - vysokoleštený hliník, IP 20 | ks | 4 | [5 empty] | znížená | 0 | 0 | 0 | 0 | 0 | 0 | 4 | K | 2 | ROZPOCET | 0 | 0 | 0 | 0 | 0 | 2 | 0 | 4 | 586
294 | K | 3480571410 | "C" Svietidlo stropné priemyselné LED - prachotesné dl. Min. 1200mm, 1xLED, 40W, min.5000Lm, CRI 80, 3000K teplá biela, IP 65 , korpus PE, opálový kryt, optický systém - vysokoleštený hliník, IP 65 | ks | 1 | [5 empty] | znížená | 0 | 0 | 0 | 0 | 0 | 0 | 4 | K | 2 | ROZPOCET | 0 | 0 | 0 | 0 | 0 | 2 | 0 | 4 | 588
295 | K | 210201923 | "G" Montáž a zapojenie svietidla reflektorového exterierového na stenu | ks | 6 | [5 empty] | znížená | 0 | 0 | 0 | 0 | 0 | 0 | 4 | K | 2 | ROZPOCET | 0 | 0 | 0 | 0 | 0 | 2 | 0 | 4 | 590
296 | K | 3480571610 | "G" Svietidlo reflektorové nástenné SMD LED, 30W, min. 2550Lm, CRI 80, 4500K denná biela, IP 66, biele | ks | 6 | [5 empty] | znížená | 0 | 0 | 0 | 0 | 0 | 0 | 4 | K | 2 | ROZPOCET | 0 | 0 | 0 | 0 | 0 | 2 | 0 | 4 | 592
297 | K | 210220001 | Uzemňovacie vedenie na povrchu FeZn D 8mm | m | 160 | [5 empty] | znížená | 0 | 0 | 0 | 0 | 0 | 0 | 4 | K | 2 | ROZPOCET | 0 | 0 | 0 | 0 | 0 | 2 | 0 | 4 | 594
298 | K | 3544224100 | Územňovací vodič ocelový žiarovo zinkovaný FeZn D 8mm | kg | 64 | [5 empty] | znížená | 0 | 0 | 0 | 0 | 0 | 0 | 4 | K | 2 | ROZPOCET | 0 | 0 | 0 | 0 | 0 | 2 | 0 | 4 | 596
299 | K | 210220020 | Uzemňovacie vedenie v zemi FeZn 30x4 vrátane izolácie spojov | m | 4 | [5 empty] | znížená | 0 | 0 | 0 | 0 | 0 | 0 | 4 | K | 2 | ROZPOCET | 0 | 0 | 0 | 0 | 0 | 2 | 0 | 4 | 598
300 | K | 3544223850 | Územňovacia pásovina ocelová žiarovo zinkovaná FeZn 30 x 4 mm | kg | 4 | [5 empty] | znížená | 0 | 0 | 0 | 0 | 0 | 0 | 4 | K | 2 | ROZPOCET | 0 | 0 | 0 | 0 | 0 | 2 | 0 | 4 | 600
301 | K | 210220050 | Označenie zvodov číselnými štítkami | ks | 4 | [5 empty] | znížená | 0 | 0 | 0 | 0 | 0 | 0 | 4 | K | 2 | ROZPOCET | 0 | 0 | 0 | 0 | 0 | 2 | 0 | 4 | 602
302 | K | 3544247920 | Štítok nerezový - číslo 1 až 4 | ks | 4 | [5 empty] | znížená | 0 | 0 | 0 | 0 | 0 | 0 | 4 | K | 2 | ROZPOCET | 0 | 0 | 0 | 0 | 0 | 2 | 0 | 4 | 604
303 | K | 210220101 | Podpery vedenia FeZn na plochú strechu PV21 | ks | 130 | [5 empty] | znížená | 0 | 0 | 0 | 0 | 0 | 0 | 4 | K | 2 | ROZPOCET | 0 | 0 | 0 | 0 | 0 | 2 | 0 | 4 | 606
304 | K | 3544218000 | Podpera vedenia na ploché strechy betonová PV 21 bet. | ks | 130 | [5 empty] | znížená | 0 | 0 | 0 | 0 | 0 | 0 | 4 | K | 2 | ROZPOCET | 0 | 0 | 0 | 0 | 0 | 2 | 0 | 4 | 608
305 | K | 210220241 | Svorka FeZn krížová SK | ks | 15 | [5 empty] | znížená | 0 | 0 | 0 | 0 | 0 | 0 | 4 | K | 2 | ROZPOCET | 0 | 0 | 0 | 0 | 0 | 2 | 0 | 4 | 610
306 | K | 3544219150 | Svorka krížová ocelová žiarovo zinkovaná SK | ks | 15 | [5 empty] | znížená | 0 | 0 | 0 | 0 | 0 | 0 | 4 | K | 2 | ROZPOCET | 0 | 0 | 0 | 0 | 0 | 2 | 0 | 4 | 612
307 | K | 210220243 | Svorka FeZn spojovacia SS | ks | 80 | [5 empty] | znížená | 0 | 0 | 0 | 0 | 0 | 0 | 4 | K | 2 | ROZPOCET | 0 | 0 | 0 | 0 | 0 | 2 | 0 | 4 | 614
308 | K | 3544219500 | Svorka spojovacia ocelová žiarovo zinkovaná SS | ks | 80 | [5 empty] | znížená | 0 | 0 | 0 | 0 | 0 | 0 | 4 | K | 2 | ROZPOCET | 0 | 0 | 0 | 0 | 0 | 2 | 0 | 4 | 616
309 | K | 210220245 | Svorka FeZn pripojovacia SP | ks | 2 | [5 empty] | znížená | 0 | 0 | 0 | 0 | 0 | 0 | 4 | K | 2 | ROZPOCET | 0 | 0 | 0 | 0 | 0 | 2 | 0 | 4 | 618
310 | K | 3544219850 | Svorka pripojovacia ocelová žiarovo zinkovaná SP 1 | ks | 2 | [5 empty] | znížená | 0 | 0 | 0 | 0 | 0 | 0 | 4 | K | 2 | ROZPOCET | 0 | 0 | 0 | 0 | 0 | 2 | 0 | 4 | 620
311 | K | 210220246 | Svorka FeZn na odkvapový žľab SO | ks | 4 | [5 empty] | znížená | 0 | 0 | 0 | 0 | 0 | 0 | 4 | K | 2 | ROZPOCET | 0 | 0 | 0 | 0 | 0 | 2 | 0 | 4 | 622
312 | K | 3544219950 | Svorka okapová ocelová žiarovo zinkovaná SO | ks | 4 | [5 empty] | znížená | 0 | 0 | 0 | 0 | 0 | 0 | 4 | K | 2 | ROZPOCET | 0 | 0 | 0 | 0 | 0 | 2 | 0 | 4 | 624
313 | K | 210220247 | Svorka FeZn skúšobná SZ | ks | 4 | [5 empty] | znížená | 0 | 0 | 0 | 0 | 0 | 0 | 4 | K | 2 | ROZPOCET | 0 | 0 | 0 | 0 | 0 | 2 | 0 | 4 | 626
314 | K | 3544220000 | Svorka skušobná ocelová žiarovo zinkovaná SZ | ks | 4 | [5 empty] | znížená | 0 | 0 | 0 | 0 | 0 | 0 | 4 | K | 2 | ROZPOCET | 0 | 0 | 0 | 0 | 0 | 2 | 0 | 4 | 628
315 | K | 210220248 | Svorka FeZn na potrubie ST01-09 1/2"- 4" | ks | 4 | [5 empty] | znížená | 0 | 0 | 0 | 0 | 0 | 0 | 4 | K | 2 | ROZPOCET | 0 | 0 | 0 | 0 | 0 | 2 | 0 | 4 | 630
316 | K | 3544220450 | Svorka na potrubia ocelová žiarovo zinkovaná ST 06 | ks | 2 | [5 empty] | znížená | 0 | 0 | 0 | 0 | 0 | 0 | 4 | K | 2 | ROZPOCET | 0 | 0 | 0 | 0 | 0 | 2 | 0 | 4 | 632
317 | K | 3544220600 | Svorka na potrubia ocelová žiarovo zinkovaná ST 09 | ks | 2 | [5 empty] | znížená | 0 | 0 | 0 | 0 | 0 | 0 | 4 | K | 2 | ROZPOCET | 0 | 0 | 0 | 0 | 0 | 2 | 0 | 4 | 634
318 | K | 210220252 | Svorka FeZn odbočovacia spojovacia SR01-02 | ks | 2 | [5 empty] | znížená | 0 | 0 | 0 | 0 | 0 | 0 | 4 | K | 2 | ROZPOCET | 0 | 0 | 0 | 0 | 0 | 2 | 0 | 4 | 636
319 | K | 3544221150 | Svorka odbočná spojovacia ocelová žiarovo zinkovaná SR 02 | ks | 2 | [5 empty] | znížená | 0 | 0 | 0 | 0 | 0 | 0 | 4 | K | 2 | ROZPOCET | 0 | 0 | 0 | 0 | 0 | 2 | 0 | 4 | 638
320 | K | 210220301 | Ochranné pospájanie, vodiče CY 4-16mm2 | m | 77 | [5 empty] | znížená | 0 | 0 | 0 | 0 | 0 | 0 | 4 | K | 2 | ROZPOCET | 0 | 0 | 0 | 0 | 0 | 2 | 0 | 4 | 640
321 | K | 3410350193 | CY 6 zel.žltý | m | 70 | [5 empty] | znížená | 0 | 0 | 0 | 0 | 0 | 0 | 4 | K | 2 | ROZPOCET | 0 | 0 | 0 | 0 | 0 | 2 | 0 | 4 | 642
322 | K | 3410350195 | CY 16 zel.žltý | m | 7 | [5 empty] | znížená | 0 | 0 | 0 | 0 | 0 | 0 | 4 | K | 2 | ROZPOCET | 0 | 0 | 0 | 0 | 0 | 2 | 0 | 4 | 644
323 | K | 210800146 | Kábel medený CYKY 450/750 V 3x1,5 | m | 1620 | [5 empty] | znížená | 0 | 0 | 0 | 0 | 0 | 0 | 4 | K | 2 | ROZPOCET | 0 | 0 | 0 | 0 | 0 | 2 | 0 | 4 | 646
324 | K | 3410350085-O | CYKY-O 3x1,5 Kábel pre pevné uloženie, medený STN | m | 405 | [5 empty] | znížená | 0 | 0 | 0 | 0 | 0 | 0 | 4 | K | 2 | ROZPOCET | 0 | 0 | 0 | 0 | 0 | 2 | 0 | 4 | 648
325 | K | 3410350085-J | CYKY-J 3x1,5 Kábel pre pevné uloženie, medený STN | m | 1215 | [5 empty] | znížená | 0 | 0 | 0 | 0 | 0 | 0 | 4 | K | 2 | ROZPOCET | 0 | 0 | 0 | 0 | 0 | 2 | 0 | 4 | 650
326 | K | 210800147 | Kábel medený CYKY 450/750 V 3x2,5 | m | 890 | [5 empty] | znížená | 0 | 0 | 0 | 0 | 0 | 0 | 4 | K | 2 | ROZPOCET | 0 | 0 | 0 | 0 | 0 | 2 | 0 | 4 | 652
327 | K | 3410350086 | CYKY-J 3x2,5 Kábel pre pevné uloženie, medený STN | m | 890 | [5 empty] | znížená | 0 | 0 | 0 | 0 | 0 | 0 | 4 | K | 2 | ROZPOCET | 0 | 0 | 0 | 0 | 0 | 2 | 0 | 4 | 654
328 | K | 210800157 | Kábel medený CYKY 450/750 V 4x16 | m | 7 | [5 empty] | znížená | 0 | 0 | 0 | 0 | 0 | 0 | 4 | K | 2 | ROZPOCET | 0 | 0 | 0 | 0 | 0 | 2 | 0 | 4 | 656
329 | K | 3410350096 | CYKY-J 4x16 Kábel pre pevné uloženie, medený STN | m | 7 | [5 empty] | znížená | 0 | 0 | 0 | 0 | 0 | 0 | 4 | K | 2 | ROZPOCET | 0 | 0 | 0 | 0 | 0 | 2 | 0 | 4 | 658
330 | K | 210800158 | Kábel medený CYKY 450/750 V 5x1,5 | m | 110 | [5 empty] | znížená | 0 | 0 | 0 | 0 | 0 | 0 | 4 | K | 2 | ROZPOCET | 0 | 0 | 0 | 0 | 0 | 2 | 0 | 4 | 660
331 | K | 3410350097-J | CYKY-J 5x1,5 Kábel pre pevné uloženie, medený STN | m | 30 | [5 empty] | znížená | 0 | 0 | 0 | 0 | 0 | 0 | 4 | K | 2 | ROZPOCET | 0 | 0 | 0 | 0 | 0 | 2 | 0 | 4 | 662
332 | K | 3410350097-O | CYKY-O 5x1,5 Kábel pre pevné uloženie, medený STN | m | 80 | [5 empty] | znížená | 0 | 0 | 0 | 0 | 0 | 0 | 4 | K | 2 | ROZPOCET | 0 | 0 | 0 | 0 | 0 | 2 | 0 | 4 | 664
333 | K | 210800159 | Kábel medený CYKY 450/750 V 5x2,5 | m | 25 | [5 empty] | znížená | 0 | 0 | 0 | 0 | 0 | 0 | 4 | K | 2 | ROZPOCET | 0 | 0 | 0 | 0 | 0 | 2 | 0 | 4 | 666
334 | K | 3410350098 | CYKY-J 5x2,5 Kábel pre pevné uloženie, medený STN | m | 25 | [5 empty] | znížená | 0 | 0 | 0 | 0 | 0 | 0 | 4 | K | 2 | ROZPOCET | 0 | 0 | 0 | 0 | 0 | 2 | 0 | 4 | 668
335 | K | 210800160 | Kábel medený CYKY 450/750 V 5x4 | m | 10 | [5 empty] | znížená | 0 | 0 | 0 | 0 | 0 | 0 | 4 | K | 2 | ROZPOCET | 0 | 0 | 0 | 0 | 0 | 2 | 0 | 4 | 670
336 | K | 3410350099 | CYKY-J 5x4 Kábel pre pevné uloženie, medený STN | m | 10 | [5 empty] | znížená | 0 | 0 | 0 | 0 | 0 | 0 | 4 | K | 2 | ROZPOCET | 0 | 0 | 0 | 0 | 0 | 2 | 0 | 4 | 672
337 | K | 210800161 | Kábel medený CYKY 450/750 V 5x6 | m | 6 | [5 empty] | znížená | 0 | 0 | 0 | 0 | 0 | 0 | 4 | K | 2 | ROZPOCET | 0 | 0 | 0 | 0 | 0 | 2 | 0 | 4 | 674
338 | K | 3410350100 | CYKY-J 5x6 Kábel pre pevné uloženie, medený STN | m | 6 | [5 empty] | znížená | 0 | 0 | 0 | 0 | 0 | 0 | 4 | K | 2 | ROZPOCET | 0 | 0 | 0 | 0 | 0 | 2 | 0 | 4 | 676
339 | K | 210411151 | Montáž antény, vč. príslušensva, vč. kotvenia, vč. betónových dosiek, vč. prechodky | ks | 2 | [5 empty] | znížená | 0 | 0 | 0 | 0 | 0 | 0 | 4 | K | 2 | ROZPOCET | 0 | 0 | 0 | 0 | 0 | 2 | 0 | 4 | 678
340 | K | 21096 | Demontáž antény vč. príslušenstva, betón. dosiek, vč. prechodky | ks | 2 | [5 empty] | znížená | 0 | 0 | 0 | 0 | 0 | 0 | 4 | K | 2 | ROZPOCET | 0 | 0 | 0 | 0 | 0 | 2 | 0 | 4 | 680
341 | K | MV | Murárske výpomoci | % | 296.487 | [5 empty] | znížená | 0 | 0 | 0 | 0 | 0 | 0 | 4 | K | 2 | ROZPOCET | 0 | 0 | 0 | 0 | 0 | 2 | 0 | 4 | 682
342 | K | PM | Podružný materiál | % | 179.601 | [5 empty] | znížená | 0 | 0 | 0 | 0 | 0 | 0 | 4 | K | 2 | ROZPOCET | 0 | 0 | 0 | 0 | 0 | 2 | 0 | 4 | 684
343 | K | PPV | Podiel pridružených výkonov | % | 296.487 | [5 empty] | znížená | 0 | 0 | 0 | 0 | 0 | 0 | 4 | K | 2 | ROZPOCET | 0 | 0 | 0 | 0 | 0 | 2 | 0 | 4 | 686
| D | 22-M | Montáže oznamovacích a zabezpečovacích zariadení | [9 empty] | 0 |  | 0 |  | 0 | 3 | D | 1 | ROZPOCET | [6 empty] | 0
344 | K | 220280221 | Kábel SYKFY 3 x 2 x 0,5, dátový kábel duplex - uložený v lište | m | 45 | [5 empty] | znížená | 0 | 0 | 0 | 0 | 0 | 0 | 4 | K | 2 | ROZPOCET | 0 | 0 | 0 | 0 | 0 | 2 | 0 | 4 | 688
345 | K | 3410351311 | SYKFY 3x2x0,5 kábel párovaný | m | 20 | [5 empty] | znížená | 0 | 0 | 0 | 0 | 0 | 0 | 4 | K | 2 | ROZPOCET | 0 | 0 | 0 | 0 | 0 | 2 | 0 | 4 | 690
346 | K | 3410101059 | Dátový kábel 4-párový LSF/OH | m | 25 | [5 empty] | znížená | 0 | 0 | 0 | 0 | 0 | 0 | 4 | K | 2 | ROZPOCET | 0 | 0 | 0 | 0 | 0 | 2 | 0 | 4 | 692
347 | K | 220320306 | Montáž elektronicky ovládaného zámku do pripraveného priestoru dverí, zapojenie,preskúšanie funkcie | ks | 1 | [5 empty] | znížená | 0 | 0 | 0 | 0 | 0 | 0 | 4 | K | 2 | ROZPOCET | 0 | 0 | 0 | 0 | 0 | 2 | 0 | 4 | 694
348 | K | 5493202050 | Elektrický zámok , 15V DC, s manuálnou deblokáciou - | ks | 1 | [5 empty] | znížená | 0 | 0 | 0 | 0 | 0 | 0 | 4 | K | 2 | ROZPOCET | 0 | 0 | 0 | 0 | 0 | 2 | 0 | 4 | 696
349 | K | 220320326 | Montáž videovrátnika - komplet - zapojenie, oživenie, nastavenie, zaškolenie obsluhy | ks | 1 | [5 empty] | znížená | 0 | 0 | 0 | 0 | 0 | 0 | 4 | K | 2 | ROZPOCET | 0 | 0 | 0 | 0 | 0 | 2 | 0 | 4 | 698
350 | K | 3850012571 | Videovrátnik - komplet set (vonkajšia kamerová jednotka - kamera uhol 92°, IR prisvetľovač, napájací zdroj 15V DC 1200mA, vnútorný panel 7´´ - TFT LCD, kábel duplex) - | ks | 1 | [5 empty] | znížená | 0 | 0 | 0 | 0 | 0 | 0 | 4 | K | 2 | ROZPOCET | 0 | 0 | 0 | 0 | 0 | 2 | 0 | 4 | 700
351 | K | MV | Murárske výpomoci | % | 5.312 | [5 empty] | znížená | 0 | 0 | 0 | 0 | 0 | 0 | 4 | K | 2 | ROZPOCET | 0 | 0 | 0 | 0 | 0 | 2 | 0 | 4 | 702
352 | K | PM | Podružný materiál | % | 3.587 | [5 empty] | znížená | 0 | 0 | 0 | 0 | 0 | 0 | 4 | K | 2 | ROZPOCET | 0 | 0 | 0 | 0 | 0 | 2 | 0 | 4 | 704
353 | K | PPV | Podiel pridružených výkonov | % | 5.312 | [5 empty] | znížená | 0 | 0 | 0 | 0 | 0 | 0 | 4 | K | 2 | ROZPOCET | 0 | 0 | 0 | 0 | 0 | 2 | 0 | 4 | 706
| D | 46-M | Zemné práce vykonávané pri externých montážnych prácach | [9 empty] | 0 |  | 0 |  | 0 | 3 | D | 1 | ROZPOCET | [6 empty] | 0
354 | K | 460200155 | Hĺbenie ryhy pre bleskozvod ručne 35 cm širokej a 70 cm hlbokej, v zemine triedy 5 | m | 2 | [5 empty] | znížená | 0 | 0 | 0 | 0 | 0 | 0 | 4 | K | 2 | ROZPOCET | 0 | 0 | 0 | 0 | 0 | 2 | 0 | 4 | 708
355 | K | 460560155 | Ručný zásyp nezapaženej ryhy bez zhutn. zeminy, 35 cm širokej, 70 cm hlbokej v zemine tr. 5 | m | 2 | [5 empty] | znížená | 0 | 0 | 0 | 0 | 0 | 0 | 4 | K | 2 | ROZPOCET | 0 | 0 | 0 | 0 | 0 | 2 | 0 | 4 | 710
356 | K | PPV | Podiel pridružených výkonov | % | 0.536 | [5 empty] | znížená | 0 | 0 | 0 | 0 | 0 | 0 | 4 | K | 2 | ROZPOCET | 0 | 0 | 0 | 0 | 0 | 2 | 0 | 4 | 712
| D | 46-M | Zemné práce vykonávané pri externých montážnych prácach | [9 empty] | 0 |  | 0 |  | 0 | 3 | D | 1 | ROZPOCET | [6 empty] | 0
357 | K | 48999-0001 | Vykurovacia skúška | hod | 72 | [5 empty] | znížená | 0 | 0 | 0 | 0 | 0 | 0 | 4 | K | 2 | ROZPOCET | 0 | 0 | 0 | 0 | 0 | 2 | 0 | 4 | 714
358 | K | 48999-0004 | Vypustenie a napustenie systému | kpl | 1 | [5 empty] | znížená | 0 | 0 | 0 | 0 | 0 | 0 | 4 | K | 2 | ROZPOCET | 0 | 0 | 0 | 0 | 0 | 2 | 0 | 4 | 716
359 | K | 48999-0005 | Tlaková skúška a preplach | kpl | 1 | [5 empty] | znížená | 0 | 0 | 0 | 0 | 0 | 0 | 4 | K | 2 | ROZPOCET | 0 | 0 | 0 | 0 | 0 | 2 | 0 | 4 | 718
| D | HZS | Hodinové zúčtovacie sadzby | [9 empty] | 0 |  | 0 |  | 0 | 4 | D | 0 | ROZPOCET | [6 empty] | 0
360 | K | HZS000112 | Stavebno montážne práce náročnejšie, ucelené, obtiažne, rutinné (Tr.2) v rozsahu viac ako 8 hodín náročnejšie (posunutie vonkajšej brány a bránky, vr. betónového základu, kotviaceho materiálu, stĺpikov, pletiva) | hod | 120 | [5 empty] | znížená | 0 | 0 | 0 | 0 | 0 | 0 | 4 | K | 1 | ROZPOCET | 0 | 0 | 0 | 0 | 0 | 2 | 0 | 4 | 720
361 | K | HZS000111 | Stavebno montážne práce menej náročne, pomocné alebo manupulačné (Tr 1) v rozsahu viac ako 8 hodín ( demontáž a spätná montáž vlajkoslávy, informačných štítkov, vr. spojovacieho a kotviaceho materiálu) | hod | 10 | [5 empty] | znížená | 0 | 0 | 0 | 0 | 0 | 0 | 4 | K | 1 | ROZPOCET | 0 | 0 | 0 | 0 | 0 | 2 | 0 | 4 | 722
362 | K | HZS000111.1 | Stavebno montážne práce menej náročne, pomocné alebo manupulačné (Tr 1) v rozsahu viac ako 8 hodín ( demontáž a spätná montáž kamier, vr. spojovacieho a kotviaceho materiálu) | hod | 15 | [5 empty] | znížená | 0 | 0 | 0 | 0 | 0 | 0 | 4 | K | 1 | ROZPOCET | 0 | 0 | 0 | 0 | 0 | 2 | 0 | 4 | 724
363 | K | HZS000111.2 | Stavebno montážne práce menej náročne, pomocné alebo manupulačné (Tr 1) v rozsahu viac ako 8 hodín ( demontáž a spätná montáž informačných a svetelných tabúľ, vr. spojovacieho a kotviaceho materiálu) | hod | 15 | [5 empty] | znížená | 0 | 0 | 0 | 0 | 0 | 0 | 4 | K | 1 | ROZPOCET | 0 | 0 | 0 | 0 | 0 | 2 | 0 | 4 | 726
364 | K | HZS2 | Úprava existujúcich el.rozvodov a rozvádzačov počas rekonštrukcie el. inštalácie, zabezpečenie vypnutých stavov, demontáž pôvodnej el. inštalácie , svietidiel, prístrojov a rozvádzačov po ukončení rekonštrukcie, demontáž pôvodného bleskozvodu | hod | 270 | [5 empty] | znížená | 0 | 0 | 0 | 0 | 0 | 0 | 4 | K | 1 | ROZPOCET | 0 | 0 | 0 | 0 | 0 | 2 | 0 | 4 | 728
365 | K | HZS4 | Prvá odborná prehliadka a skúška elektroinštalácie a bleskozvodu po rekonštrukcii, vypracovanie spávy (východisková revízia) | hod | 68 | [5 empty] | znížená | 0 | 0 | 0 | 0 | 0 | 0 | 4 | K | 1 | ROZPOCET | 0 | 0 | 0 | 0 | 0 | 2 | 0 | 4 | 730

## SO-01.2
[9 empty] | >> skryté stĺpce << | [9 empty] | {8ea79897-7c7f-4557-8fb3-9d979e1ddf70}
0
| KRYCÍ LIST ROZPOČTU | [8 empty] | v --- nižšie sa nachádzajú doplnkové a pomocné údaje k zostavám --- v | [8 empty] | False
Stavba:
Vrútky OO PZ , rekonštrukcia a modernizácia objektu
Objekt:
SO-01.2 Budova OO PZ Vrútky - neoprávnené
| JKSO: |  |  |  |  | KS:
| Miesto: |  |  |  |  | Dátum: | 0
| Objednávateľ: |  | Ministerstvo vnútra SR |  |  | IČO:
IČ DPH:
| Zhotoviteľ: |  |  |  |  | IČO:
IČ DPH:
| Projektant: |  | Golis Bau Service spol. s r.o. |  |  | IČO:
IČ DPH:
| Spracovateľ: |  |  |  |  | IČO:
IČ DPH:
Poznámka:
| Cena bez DPH | [5 empty] | 15961.377
|  |  | Základ dane |  |  | Sadzba dane | Výška dane
| DPH | základná | 0 |  |  | 20% | 0
|  | znížená | 15961.377 |  |  | 20% | 3192.275
|  | zákl. prenesená | 0 |  |  | 20% | 0
|  | zníž. prenesená | 0 |  |  | 20% | 0
|  | nulová | 0 |  |  | 0% | 0
| Cena s DPH |  |  | v | EUR |  | 19153.652
| Projektant |  |  | Spracovateľ
| Dátum a podpis: |  | Pečiatka | Dátum a podpis: |  |  | Pečiatka
| Objednávateľ |  |  | Zhotoviteľ
| Dátum a podpis: |  | Pečiatka | Dátum a podpis: |  |  | Pečiatka
REKAPITULÁCIA ROZPOČTU
Stavba:
Vrútky OO PZ , rekonštrukcia a modernizácia objektu
Objekt:
SO-01.2 Budova OO PZ Vrútky - neoprávnené
Miesto: | [5 empty] | Dátum: | 0
Objednávateľ: |  |  | Ministerstvo vnútra SR |  |  | Projektant: | Golis Bau Service spol. s r.o.
Zhotoviteľ: | [5 empty] | Spracovateľ:
Kód dielu - Popis | [6 empty] | Cena celkom [EUR]
Náklady z rozpočtu | [6 empty] | 15961.377 | [12 empty] | -1
| HSV - Práce a dodávky HSV | [5 empty] | 6009.605
| 3 - Zvislé a kompletné konštrukcie | [5 empty] | 1145.472
| 6 - Úpravy povrchov, podlahy, osadenie | [5 empty] | 2450.023
| 9 - Ostatné konštrukcie a práce-búranie | [5 empty] | 2361.263
| 99 - Presun hmôt HSV | [5 empty] | 52.847
| PSV - Práce a dodávky PSV | [5 empty] | 8692.22
| 711 - Izolácie proti vode a vlhkosti | [5 empty] | 123.536
| 713 - Izolácie tepelné | [5 empty] | 66.54
| 721 - Zdravotechnika - vnútorná kanalizácia | [5 empty] | 493.99
| 722 - Zdravotechnika - vnútorný vodovod | [5 empty] | 1471.16
| 725 - Zdravotechnika - zariaďovacie predmety | [5 empty] | 2697.96
| 763 - Konštrukcie - drevostavby | [5 empty] | 670.024
| 766 - Konštrukcie stolárske | [5 empty] | 386.718
| 767 - Konštrukcie doplnkové kovové | [5 empty] | 120.6
| 771 - Podlahy z dlaždíc | [5 empty] | 350.118
| 776 - Podlahy povlakové | [5 empty] | 94.433
| 781 - Obklady | [5 empty] | 2117.586
| 784 - Maľby | [5 empty] | 99.555
| M - Práce a dodávky M | [5 empty] | 1259.552
| M24-158 - Montáž VZT zariadení | [5 empty] | 1259.552
ROZPOČET
Stavba:
Vrútky OO PZ , rekonštrukcia a modernizácia objektu
Objekt:
SO-01.2 Budova OO PZ Vrútky - neoprávnené
Miesto: | [5 empty] | Dátum: | 0
Objednávateľ: | [5 empty] | Projektant:
Zhotoviteľ: | [5 empty] | Spracovateľ:
PČ | Typ | Kód | Popis | MJ | Množstvo | J.cena [EUR] | Cena celkom [EUR] | Cenová sústava |  |  | DPH | J. Nh [h] | Nh celkom [h] | J. hmotnosť [t] | Hmotnosť celkom [t] | J. suť [t] | Suť Celkom [t]
Náklady z rozpočtu | [6 empty] | 15961.377 | [5 empty] | 0 |  | 0 |  | 0 |  | D | -1 | [7 empty] | 15961.377
| D | HSV | Práce a dodávky HSV |  |  |  | 6009.605 | [5 empty] | 0 |  | 0 |  | 0 | 1 | D | 0 | ROZPOCET | [6 empty] | 6009.605
| D | 3 | Zvislé a kompletné konštrukcie |  |  |  | 1145.472 | [5 empty] | 0 |  | 0 |  | 0 | 1 | D | 1 | ROZPOCET | [6 empty] | 1145.472
1 | K | 311208340 | Dodatočná izolácia vlhkého muriva pre hrúbku muriva 400 mm | m | 13.8 | 33.02 | 455.676 |  |  |  | znížená | 0 | 0 | 0 | 0 | 0 | 0 | 4 | K | 2 | ROZPOCET | 0 | 455.676 | 0 | 0 | 0 | 2 | 455.676 | 4 | 2
2 | K | 317165101 | Prekladový trámec pórobetónových šírky 125 mm, výšky 124 mm, dĺžky 1150 mm | ks | 1 | 11.12 | 11.12 |  |  |  | znížená | 0 | 0 | 0 | 0 | 0 | 0 | 4 | K | 2 | ROZPOCET | 0 | 11.12 | 0 | 0 | 0 | 2 | 11.12 | 4 | 4
3 | K | 317165102 | Prekladový trámec šírky 125 mm, výšky 124 mm, dĺžky 1300 mm - pórobetón | ks | 1 | 24.648 | 24.648 |  |  |  | znížená | 0 | 0 | 0 | 0 | 0 | 0 | 4 | K | 2 | ROZPOCET | 0 | 24.648 | 0 | 0 | 0 | 2 | 24.648 | 4 | 6
4 | K | 342272103 | Priečky z tvárnic pórobetónových hr. 125 mm P2-500 hladkých, na MVC a maltu (125x249x599) | m2 | 6.22 | 31.609 | 196.608 |  |  |  | znížená | 0 | 0 | 0 | 0 | 0 | 0 | 4 | K | 2 | ROZPOCET | 0 | 196.608 | 0 | 0 | 0 | 2 | 196.608 | 4 | 8
5 | K | 342272104 | Priečky z tvárnic pórobetónových hr. 150 mm P2-500 hladkých, na MVC a maltu (150x249x599) | m2 | 12.744 | 35.893 | 457.42 |  |  |  | znížená | 0 | 0 | 0 | 0 | 0 | 0 | 4 | K | 2 | ROZPOCET | 0 | 457.42 | 0 | 0 | 0 | 2 | 457.42 | 4 | 10
| D | 6 | Úpravy povrchov, podlahy, osadenie |  |  |  | 2450.023 | [5 empty] | 0 |  | 0 |  | 0 | 1 | D | 1 | ROZPOCET | [6 empty] | 2450.023
6 | K | 611459171 | Vyspravenie povrchu konštrukcií maltou cementovou pre omietky | m2 | 73.139 | 2.272 | 166.172 |  |  |  | znížená | 0 | 0 | 0 | 0 | 0 | 0 | 4 | K | 2 | ROZPOCET | 0 | 166.172 | 0 | 0 | 0 | 2 | 166.172 | 4 | 12
7 | K | 612462024 | Príprava vnútorného podkladu stien , podkladný náter | m2 | 73.139 | 1.34 | 98.006 |  |  |  | znížená | 0 | 0 | 0 | 0 | 0 | 0 | 4 | K | 2 | ROZPOCET | 0 | 98.006 | 0 | 0 | 0 | 2 | 98.006 | 4 | 14
8 | K | 612462025 | Príprava vnútorného podkladu stien , podkladný náter | m2 | 73.139 | 1.339 | 97.933 |  |  |  | znížená | 0 | 0 | 0 | 0 | 0 | 0 | 4 | K | 2 | ROZPOCET | 0 | 97.933 | 0 | 0 | 0 | 2 | 97.933 | 4 | 16
9 | K | 612462301 | Vnútorná sanačná omietka stien weber.san evoluzione, hr. 10 mm | m2 | 10.35 | 10.69 | 110.642 |  |  |  | znížená | 0 | 0 | 0 | 0 | 0 | 0 | 4 | K | 2 | ROZPOCET | 0 | 110.642 | 0 | 0 | 0 | 2 | 110.642 | 4 | 18
10 | K | 612465184 | Vnútorná omietka stien štuková, strojné miešanie, ručné nanášanie, hr. 3 mm | m2 | 27.929 | 8.126 | 226.951 |  |  |  | znížená | 0 | 0 | 0 | 0 | 0 | 0 | 4 | K | 2 | ROZPOCET | 0 | 226.951 | 0 | 0 | 0 | 2 | 226.951 | 4 | 20
11 | K | 612465201 | Vnútorná omietka stien , vápennocementová, strojné nanášanie, Jadrová omietka strojová hr. 10 mm | m2 | 73.139 | 8.677 | 634.627 |  |  |  | znížená | 0 | 0 | 0 | 0 | 0 | 0 | 4 | K | 2 | ROZPOCET | 0 | 634.627 | 0 | 0 | 0 | 2 | 634.627 | 4 | 22
12 | K | 612481119 | Potiahnutie vnútorných stien sklotextílnou mriežkou s celoplošným prilepením | m2 | 39.928 | 8.39 | 334.996 |  |  |  | znížená | 0 | 0 | 0 | 0 | 0 | 0 | 4 | K | 2 | ROZPOCET | 0 | 334.996 | 0 | 0 | 0 | 2 | 334.996 | 4 | 24
13 | K | 632450239 | Poter s polypropylénovými vláknami, hr. 90 - 100 mm | m2 | 9.54 | 65.598 | 625.805 |  |  |  | znížená | 0 | 0 | 0 | 0 | 0 | 0 | 4 | K | 2 | ROZPOCET | 0 | 625.805 | 0 | 0 | 0 | 2 | 625.805 | 4 | 26
14 | K | 632450285 | Samonivelizačná podlahová stierka, triedy CT-C30-F7 , hr. 5 mm | m2 | 9.54 | 7.932 | 75.671 |  |  |  | znížená | 0 | 0 | 0 | 0 | 0 | 0 | 4 | K | 2 | ROZPOCET | 0 | 75.671 | 0 | 0 | 0 | 2 | 75.671 | 4 | 28
15 | K | 642943111 | Osadenie oceľového uholníkového rámu s dverovými krídlami, plochy otvoru do 2,5 m2 | ks | 2 | 19.58 | 39.16 |  |  |  | znížená | 0 | 0 | 0 | 0 | 0 | 0 | 4 | K | 2 | ROZPOCET | 0 | 39.16 | 0 | 0 | 0 | 2 | 39.16 | 4 | 30
16 | K | 5533190700 | Zárubňa oceľová CgU 90x197x6cm P, vrátane náteru | ks | 1 | 21.08 | 21.08 |  |  |  | znížená | 0 | 0 | 0 | 0 | 0 | 0 | 4 | K | 2 | ROZPOCET | 0 | 21.08 | 0 | 0 | 0 | 2 | 21.08 | 4 | 32
17 | K | 5533190300 | Zárubňa oceľová CgU 70x197x6cm P, vrátane náteru | ks | 1 | 18.98 | 18.98 |  |  |  | znížená | 0 | 0 | 0 | 0 | 0 | 0 | 4 | K | 2 | ROZPOCET | 0 | 18.98 | 0 | 0 | 0 | 2 | 18.98 | 4 | 34
| D | 9 | Ostatné konštrukcie a práce-búranie |  |  |  | 2361.263 | [5 empty] | 0 |  | 0 |  | 0 | 1 | D | 1 | ROZPOCET | [6 empty] | 2361.263
18 | K | 21690421 | Očistenie plôch stlačeným vzduchom ostení akéhokoľvek muriva | m2 | 10.35 | 3.68 | 38.088 |  |  |  | znížená | 0 | 0 | 0 | 0 | 0 | 0 | 4 | K | 2 | ROZPOCET | 0 | 38.088 | 0 | 0 | 0 | 2 | 38.088 | 4 | 36
19 | K | 953945111 | Rohová lišta | m | 2.8 | 2.607 | 7.3 |  |  |  | znížená | 0 | 0 | 0 | 0 | 0 | 0 | 4 | K | 2 | ROZPOCET | 0 | 7.3 | 0 | 0 | 0 | 2 | 7.3 | 4 | 38
20 | K | 953995181 | Okenný a dverový dilatačný profil Flex (plastový) | m | 19.16 | 9.39 | 179.912 |  |  |  | znížená | 0 | 0 | 0 | 0 | 0 | 0 | 4 | K | 2 | ROZPOCET | 0 | 179.912 | 0 | 0 | 0 | 2 | 179.912 | 4 | 40
21 | K | 962031132 | Búranie priečok z tehál pálených, plných alebo dutých hr. do 150 mm, -0,19600t | m2 | 27.16 | 3.043 | 82.648 |  |  |  | znížená | 0 | 0 | 0 | 0 | 0 | 0 | 4 | K | 2 | ROZPOCET | 0 | 82.648 | 0 | 0 | 0 | 2 | 82.648 | 4 | 42
22 | K | 965042141 | Búranie podkladov pod dlažby, liatych dlažieb a mazanín,betón alebo liaty asfalt hr.do 100 mm, plochy nad 4 m2 -2,20000t | m3 | 0.954 | 95.72 | 91.317 |  |  |  | znížená | 0 | 0 | 0 | 0 | 0 | 0 | 4 | K | 2 | ROZPOCET | 0 | 91.317 | 0 | 0 | 0 | 2 | 91.317 | 4 | 44
23 | K | 965081812 | Búranie dlažieb, z kamen., cement., terazzových, čadičových alebo keram. dĺžky , hr.nad 10 mm, -0,06500t | m2 | 9.54 | 4.043 | 38.57 |  |  |  | znížená | 0 | 0 | 0 | 0 | 0 | 0 | 4 | K | 2 | ROZPOCET | 0 | 38.57 | 0 | 0 | 0 | 2 | 38.57 | 4 | 46
24 | K | 96804 | Vybúranie dverových zárubní, s vyvesením krídiel, garážových vrát, plochy do 6 m2, -0,25700t | m2 | 2.828 | 7.68 | 21.719 |  |  |  | znížená | 0 | 0 | 0 | 0 | 0 | 0 | 4 | K | 2 | ROZPOCET | 0 | 21.719 | 0 | 0 | 0 | 2 | 21.719 | 4 | 48
25 | K | 971033541 | Vybúranie otvorov v murive tehl. plochy do 1 m2 hr.do 300 mm, -1,87500t | m3 | 0.14 | 78.584 | 11.002 |  |  |  | znížená | 0 | 0 | 0 | 0 | 0 | 0 | 4 | K | 2 | ROZPOCET | 0 | 11.002 | 0 | 0 | 0 | 2 | 11.002 | 4 | 50
26 | K | 978011191 | Otlčenie omietok stropov vnútorných vápenných alebo vápennocementových v rozsahu do 100 %, -0,05000t | m2 | 9.2 | 3.939 | 36.239 |  |  |  | znížená | 0 | 0 | 0 | 0 | 0 | 0 | 4 | K | 2 | ROZPOCET | 0 | 36.239 | 0 | 0 | 0 | 2 | 36.239 | 4 | 52
27 | K | 978013191 | Otlčenie omietok stien vnútorných vápenných alebo vápennocementových v rozsahu do 100 %, -0,04600t | m2 | 75.186 | 3.103 | 233.302 |  |  |  | znížená | 0 | 0 | 0 | 0 | 0 | 0 | 4 | K | 2 | ROZPOCET | 0 | 233.302 | 0 | 0 | 0 | 2 | 233.302 | 4 | 54
28 | K | 978059631 | Odsekanie a odobratie stien z obkladačiek vonkajších nad 2 m2, -0,08900t | m2 | 44.13 | 5.359 | 236.493 |  |  |  | znížená | 0 | 0 | 0 | 0 | 0 | 0 | 4 | K | 2 | ROZPOCET | 0 | 236.493 | 0 | 0 | 0 | 2 | 236.493 | 4 | 56
29 | K | 979011111 | Zvislá doprava sutiny a vybúraných hmôt za prvé podlažie nad alebo pod základným podlažím | t | 16.917 | 10.779 | 182.348 |  |  |  | znížená | 0 | 0 | 0 | 0 | 0 | 0 | 4 | K | 2 | ROZPOCET | 0 | 182.348 | 0 | 0 | 0 | 2 | 182.348 | 4 | 58
30 | K | 979011121 | Zvislá doprava sutiny a vybúraných hmôt za každé ďalšie podlažie | t | 16.917 | 7.557 | 127.842 |  |  |  | znížená | 0 | 0 | 0 | 0 | 0 | 0 | 4 | K | 2 | ROZPOCET | 0 | 127.842 | 0 | 0 | 0 | 2 | 127.842 | 4 | 60
31 | K | 979081111 | Odvoz sutiny a vybúraných hmôt na skládku do 1 km | t | 16.917 | 14.528 | 245.77 |  |  |  | znížená | 0 | 0 | 0 | 0 | 0 | 0 | 4 | K | 2 | ROZPOCET | 0 | 245.77 | 0 | 0 | 0 | 2 | 245.77 | 4 | 62
32 | K | 979081121 | Odvoz sutiny a vybúraných hmôt na skládku za každý ďalší 1 km | t | 321.423 | 0.473 | 152.033 |  |  |  | znížená | 0 | 0 | 0 | 0 | 0 | 0 | 4 | K | 2 | ROZPOCET | 0 | 152.033 | 0 | 0 | 0 | 2 | 152.033 | 4 | 64
33 | K | 979089012 | Poplatok za skladovanie - betón, tehly, dlaždice (17 01 ), ostatné | t | 16.917 | 40 | 676.68 |  |  |  | znížená | 0 | 0 | 0 | 0 | 0 | 0 | 4 | K | 2 | ROZPOCET | 0 | 676.68 | 0 | 0 | 0 | 2 | 676.68 | 4 | 66
| D | 99 | Presun hmôt HSV |  |  |  | 52.847 | [5 empty] | 0 |  | 0 |  | 0 | 1 | D | 1 | ROZPOCET | [6 empty] | 52.847
34 | K | 998011002 | Presun hmôt pre budovy (801, 803, 812), zvislá konštr. z tehál, tvárnic, z kovu výšky do 12 m | t | 6.155 | 8.586 | 52.847 |  |  |  | znížená | 0 | 0 | 0 | 0 | 0 | 0 | 4 | K | 2 | ROZPOCET | 0 | 52.847 | 0 | 0 | 0 | 2 | 52.847 | 4 | 68
| D | PSV | Práce a dodávky PSV |  |  |  | 8692.22 | [5 empty] | 0 |  | 0 |  | 0 | 2 | D | 0 | ROZPOCET | [6 empty] | 8692.22
| D | 711 | Izolácie proti vode a vlhkosti |  |  |  | 123.536 | [5 empty] | 0 |  | 0 |  | 0 | 2 | D | 1 | ROZPOCET | [6 empty] | 123.536
35 | K | 711210100 | Zhotovenie dvojnásobnej izol. stierky pod keramické obklady v interiéri na ploche vodorovnej | m2 | 9.54 | 2.088 | 19.92 |  |  |  | znížená | 0 | 0 | 0 | 0 | 0 | 0 | 4 | K | 2 | ROZPOCET | 0 | 19.92 | 0 | 0 | 0 | 2 | 19.92 | 4 | 70
36 | K | 5856051350 | Izolačná stierka na báze živice | kg | 12.402 | 4.61 | 57.173 |  |  |  | znížená | 0 | 0 | 0 | 0 | 0 | 0 | 4 | K | 2 | ROZPOCET | 0 | 57.173 | 0 | 0 | 0 | 2 | 57.173 | 4 | 72
37 | K | 5856051360 | Tesniaci pás | m | 20 | 2.3 | 46 |  |  |  | znížená | 0 | 0 | 0 | 0 | 0 | 0 | 4 | K | 2 | ROZPOCET | 0 | 46 | 0 | 0 | 0 | 2 | 46 | 4 | 74
38 | K | 998711102 | Presun hmôt pre izoláciu proti vode v objektoch výšky nad 6 do 12 m | t | 0.013 | 34.055 | 0.443 |  |  |  | znížená | 0 | 0 | 0 | 0 | 0 | 0 | 4 | K | 2 | ROZPOCET | 0 | 0.443 | 0 | 0 | 0 | 2 | 0.443 | 4 | 76
| D | 713 | Izolácie tepelné |  |  |  | 66.54 | [5 empty] | 0 |  | 0 |  | 0 | 2 | D | 1 | ROZPOCET | [6 empty] | 66.54
39 | K | 71340-1104 | Montáž rúrok z PE hr. do 10 mm, vnút. priemer do 38 | m | 11.5 | 2.07 | 23.805 |  |  |  | znížená | 0 | 0 | 0 | 0 | 0 | 0 | 4 | K | 2 | ROZPOCET | 0 | 23.805 | 0 | 0 | 0 | 2 | 23.805 | 4 | 78
40 | K | 272 3B02213 | Izolácie hadicové PE 22x13 | m | 3.5 | 0.71 | 2.485 |  |  |  | znížená | 0 | 0 | 0 | 0 | 0 | 0 | 4 | K | 2 | ROZPOCET | 0 | 2.485 | 0 | 0 | 0 | 2 | 2.485 | 4 | 80
41 | K | 272 3B02513 | Izolácie hadicové PE 25x13 | m | 8 | 0.73 | 5.84 |  |  |  | znížená | 0 | 0 | 0 | 0 | 0 | 0 | 4 | K | 2 | ROZPOCET | 0 | 5.84 | 0 | 0 | 0 | 2 | 5.84 | 4 | 82
42 | K | 71340-1204 | Montáž rúrok z PE hr. 15-20 mm, vnút. priemer do 38 | m | 9.5 | 2.22 | 21.09 |  |  |  | znížená | 0 | 0 | 0 | 0 | 0 | 0 | 4 | K | 2 | ROZPOCET | 0 | 21.09 | 0 | 0 | 0 | 2 | 21.09 | 4 | 84
43 | K | 272 3B02220 | Izolácie hadicové PE 22x20 | m | 2.5 | 1.24 | 3.1 |  |  |  | znížená | 0 | 0 | 0 | 0 | 0 | 0 | 4 | K | 2 | ROZPOCET | 0 | 3.1 | 0 | 0 | 0 | 2 | 3.1 | 4 | 86
44 | K | 272 3B02820 | Izolácie hadicové PE 28x20 | m | 7 | 1.46 | 10.22 |  |  |  | znížená | 0 | 0 | 0 | 0 | 0 | 0 | 4 | K | 2 | ROZPOCET | 0 | 10.22 | 0 | 0 | 0 | 2 | 10.22 | 4 | 88
| D | 721 | Zdravotechnika - vnútorná kanalizácia |  |  |  | 493.99 | [5 empty] | 0 |  | 0 |  | 0 | 2 | D | 1 | ROZPOCET | [6 empty] | 493.99
45 | K | 72114-0903 | Opr. liat. potrubia, vsadenie odbočky do potrubia DN 70 | kus | 1 | 92.16 | 92.16 |  |  |  | znížená | 0 | 0 | 0 | 0 | 0 | 0 | 4 | K | 2 | ROZPOCET | 0 | 92.16 | 0 | 0 | 0 | 2 | 92.16 | 4 | 90
46 | K | 72114-0905 | Opr. liat. potrubia, vsadenie odbočky do potrubia DN 100 | kus | 1 | 108.72 | 108.72 |  |  |  | znížená | 0 | 0 | 0 | 0 | 0 | 0 | 4 | K | 2 | ROZPOCET | 0 | 108.72 | 0 | 0 | 0 | 2 | 108.72 | 4 | 92
47 | K | 72117-4024 | Potrubie kanalizačné z PP odpadové DN 70 | m | 4.5 | 13.16 | 59.22 |  |  |  | znížená | 0 | 0 | 0 | 0 | 0 | 0 | 4 | K | 2 | ROZPOCET | 0 | 59.22 | 0 | 0 | 0 | 2 | 59.22 | 4 | 94
48 | K | 72117-4025 | Potrubie kanalizačné z PP odpadové DN 100 | m | 3 | 16.02 | 48.06 |  |  |  | znížená | 0 | 0 | 0 | 0 | 0 | 0 | 4 | K | 2 | ROZPOCET | 0 | 48.06 | 0 | 0 | 0 | 2 | 48.06 | 4 | 96
49 | K | 72117-4042 | Potrubie kanalizačné z PP pripojovacie DN 40 | m | 4 | 9.13 | 36.52 |  |  |  | znížená | 0 | 0 | 0 | 0 | 0 | 0 | 4 | K | 2 | ROZPOCET | 0 | 36.52 | 0 | 0 | 0 | 2 | 36.52 | 4 | 98
50 | K | 72117-4043 | Potrubie kanalizačné z PP pripojovacie DN 50 | m | 5 | 10.03 | 50.15 |  |  |  | znížená | 0 | 0 | 0 | 0 | 0 | 0 | 4 | K | 2 | ROZPOCET | 0 | 50.15 | 0 | 0 | 0 | 2 | 50.15 | 4 | 100
51 | K | 72217-2221 | Potrubie z plastických rúrok PP DN 20x2,8 na kondenz | m | 1.5 | 6.2 | 9.3 |  |  |  | znížená | 0 | 0 | 0 | 0 | 0 | 0 | 4 | K | 2 | ROZPOCET | 0 | 9.3 | 0 | 0 | 0 | 2 | 9.3 | 4 | 102
52 | K | 72119-4104 | Vyvedenie a upevnenie kanal. výpustiek D 40x1.8 | kus | 2 | 2.25 | 4.5 |  |  |  | znížená | 0 | 0 | 0 | 0 | 0 | 0 | 4 | K | 2 | ROZPOCET | 0 | 4.5 | 0 | 0 | 0 | 2 | 4.5 | 4 | 104
53 | K | 72119-4105 | Vyvedenie a upevnenie kanal. výpustiek D 50x1.8 | kus | 1 | 2.5 | 2.5 |  |  |  | znížená | 0 | 0 | 0 | 0 | 0 | 0 | 4 | K | 2 | ROZPOCET | 0 | 2.5 | 0 | 0 | 0 | 2 | 2.5 | 4 | 106
54 | K | 72119-4109 | Vyvedenie a upevnenie kanal. výpustiek D 110x2.3 | kus | 1 | 3.68 | 3.68 |  |  |  | znížená | 0 | 0 | 0 | 0 | 0 | 0 | 4 | K | 2 | ROZPOCET | 0 | 3.68 | 0 | 0 | 0 | 2 | 3.68 | 4 | 108
55 | K | 72122-6600 | Montáž zapáchovej uzávierky | kus | 2 | 6 | 12 |  |  |  | znížená | 0 | 0 | 0 | 0 | 0 | 0 | 4 | K | 2 | ROZPOCET | 0 | 12 | 0 | 0 | 0 | 2 | 12 | 4 | 110
56 | K | 551 612115 | Kondenzačný sifón HL 136.3 | kus | 2 | 27.2 | 54.4 |  |  |  | znížená | 0 | 0 | 0 | 0 | 0 | 0 | 4 | K | 2 | ROZPOCET | 0 | 54.4 | 0 | 0 | 0 | 2 | 54.4 | 4 | 112
57 | K | 72129-0111 | Skúška tesnosti kanalizácie vodou do DN 125 | m | 18 | 0.71 | 12.78 |  |  |  | znížená | 0 | 0 | 0 | 0 | 0 | 0 | 4 | K | 2 | ROZPOCET | 0 | 12.78 | 0 | 0 | 0 | 2 | 12.78 | 4 | 114
| D | 722 | Zdravotechnika - vnútorný vodovod |  |  |  | 1471.16 | [5 empty] | 0 |  | 0 |  | 0 | 2 | D | 1 | ROZPOCET | [6 empty] | 1471.16
58 | K | 72217-3912-S | Potrubie plastohliník D 20 mm vrátane tvaroviek | m | 6 | 15 | 90 |  |  |  | znížená | 0 | 0 | 0 | 0 | 0 | 0 | 4 | K | 2 | ROZPOCET | 0 | 90 | 0 | 0 | 0 | 2 | 90 | 4 | 116
59 | K | 72217-3913-S | Potrubie plastohliník D 25 mm vrátane tvaroviek | m | 15 | 17.8 | 267 |  |  |  | znížená | 0 | 0 | 0 | 0 | 0 | 0 | 4 | K | 2 | ROZPOCET | 0 | 267 | 0 | 0 | 0 | 2 | 267 | 4 | 118
60 | K | 72213-1911 | Opr. vodov. ocel. potr. záv. vsadenie odbočky do potr. DN 15 | súbor | 1 | 17.22 | 17.22 |  |  |  | znížená | 0 | 0 | 0 | 0 | 0 | 0 | 4 | K | 2 | ROZPOCET | 0 | 17.22 | 0 | 0 | 0 | 2 | 17.22 | 4 | 120
61 | K | 72213-1912 | Opr. vodov. ocel. potr. záv. vsadenie odbočky do potr. DN 20 | súbor | 2 | 20.61 | 41.22 |  |  |  | znížená | 0 | 0 | 0 | 0 | 0 | 0 | 4 | K | 2 | ROZPOCET | 0 | 41.22 | 0 | 0 | 0 | 2 | 41.22 | 4 | 122
62 | K | 72213-1931 | Opr. vodov. ocel. potr. záv. prepojenie stáv. potrubia DN 15 | kus | 6 | 10.1 | 60.6 |  |  |  | znížená | 0 | 0 | 0 | 0 | 0 | 0 | 4 | K | 2 | ROZPOCET | 0 | 60.6 | 0 | 0 | 0 | 2 | 60.6 | 4 | 124
63 | K | 72222-0142 | Nástenka pre viacvrstvové rúrky na nalisovanie D 20xR 1/2 s jedným závitom | kus | 6 | 10.23 | 61.38 |  |  |  | znížená | 0 | 0 | 0 | 0 | 0 | 0 | 4 | K | 2 | ROZPOCET | 0 | 61.38 | 0 | 0 | 0 | 2 | 61.38 | 4 | 126
64 | K | 72222-4115 | Kohút napúšťací alebo vypúšťací G 1/2 PN 10 s jedným závitom | kus | 3 | 3.31 | 9.93 |  |  |  | znížená | 0 | 0 | 0 | 0 | 0 | 0 | 4 | K | 2 | ROZPOCET | 0 | 9.93 | 0 | 0 | 0 | 2 | 9.93 | 4 | 128
65 | K | 72223-1071 | Armat. vodov. s 2 závitmi, ventil spätný V 3038 G 1/2 | kus | 3 | 5.9 | 17.7 |  |  |  | znížená | 0 | 0 | 0 | 0 | 0 | 0 | 4 | K | 2 | ROZPOCET | 0 | 17.7 | 0 | 0 | 0 | 2 | 17.7 | 4 | 130
66 | K | 72223-1141 | Ventil závitový poistný rohový G 1/2 | kus | 3 | 8.41 | 25.23 |  |  |  | znížená | 0 | 0 | 0 | 0 | 0 | 0 | 4 | K | 2 | ROZPOCET | 0 | 25.23 | 0 | 0 | 0 | 2 | 25.23 | 4 | 132
67 | K | 72223-2043 | Kohút guľový priamy G 1/2 PN 42 do 185°C vnútorný závit | kus | 6 | 3.98 | 23.88 |  |  |  | znížená | 0 | 0 | 0 | 0 | 0 | 0 | 4 | K | 2 | ROZPOCET | 0 | 23.88 | 0 | 0 | 0 | 2 | 23.88 | 4 | 134
68 | K | 72223-4263 | Filter mosadzný G 1/2 PN 16 do 120°C s 2x vnútorným závitom | kus | 3 | 3.39 | 10.17 |  |  |  | znížená | 0 | 0 | 0 | 0 | 0 | 0 | 4 | K | 2 | ROZPOCET | 0 | 10.17 | 0 | 0 | 0 | 2 | 10.17 | 4 | 136
69 | K | 72229-0226 | Tlakové skúšky vodov. potrubia závitového do DN 50 | m | 21 | 1.31 | 27.51 |  |  |  | znížená | 0 | 0 | 0 | 0 | 0 | 0 | 4 | K | 2 | ROZPOCET | 0 | 27.51 | 0 | 0 | 0 | 2 | 27.51 | 4 | 138
70 | K | 72229-0234 | Preplachovanie a dezinfekcia vodov. potrubia do DN 80 | m | 21 | 0.92 | 19.32 |  |  |  | znížená | 0 | 0 | 0 | 0 | 0 | 0 | 4 | K | 2 | ROZPOCET | 0 | 19.32 | 0 | 0 | 0 | 2 | 19.32 | 4 | 140
71 | K | 722 | Rozbor vody | kus | 2 | 400 | 800 |  |  |  | znížená | 0 | 0 | 0 | 0 | 0 | 0 | 4 | K | 2 | ROZPOCET | 0 | 800 | 0 | 0 | 0 | 2 | 800 | 4 | 142
| D | 725 | Zdravotechnika - zariaďovacie predmety |  |  |  | 2697.96 | [5 empty] | 0 |  | 0 |  | 0 | 2 | D | 1 | ROZPOCET | [6 empty] | 2697.96
72 | K | 72511-2300 | Záchodová misa ( pre imobilných) z diturvitu kompletná, štandardná kvalita, vrátane 2x madlo pre imobilných | súbor | 1 | 158.97 | 158.97 |  |  |  | znížená | 0 | 0 | 0 | 0 | 0 | 0 | 4 | K | 2 | ROZPOCET | 0 | 158.97 | 0 | 0 | 0 | 2 | 158.97 | 4 | 144
73 | K | 72512-2102 | Pisoárové záchody z diturvitu štandardná kvalita s automat. splachovaním | súbor | 1 | 370 | 370 |  |  |  | znížená | 0 | 0 | 0 | 0 | 0 | 0 | 4 | K | 2 | ROZPOCET | 0 | 370 | 0 | 0 | 0 | 2 | 370 | 4 | 146
74 | K | 72521-2200 | Umývadlo pre imobilných z diturvitu so zápach. uzáv. štandardná kvalita, vrátane madiel | súbor | 2 | 90.21 | 180.42 |  |  |  | znížená | 0 | 0 | 0 | 0 | 0 | 0 | 4 | K | 2 | ROZPOCET | 0 | 180.42 | 0 | 0 | 0 | 2 | 180.42 | 4 | 148
75 | K | 72553-9105 | Montáž tlakových zásobníkov ostatných typov 160 l | súbor | 2 | 51.74 | 103.48 |  |  |  | znížená | 0 | 0 | 0 | 0 | 0 | 0 | 4 | K | 2 | ROZPOCET | 0 | 103.48 | 0 | 0 | 0 | 2 | 103.48 | 4 | 150
76 | K | 541 2E0323 | Ohrievač vody elektrický tlakový závesný 150L | kus | 3 | 204.27 | 612.81 |  |  |  | znížená | 0 | 0 | 0 | 0 | 0 | 0 | 4 | K | 2 | ROZPOCET | 0 | 612.81 | 0 | 0 | 0 | 2 | 612.81 | 4 | 152
77 | K | 72581-0405 | Ventil rohový s pripojovacou rúrkou TE 67 G 1/2 | súbor | 1 | 9.64 | 9.64 |  |  |  | znížená | 0 | 0 | 0 | 0 | 0 | 0 | 4 | K | 2 | ROZPOCET | 0 | 9.64 | 0 | 0 | 0 | 2 | 9.64 | 4 | 154
78 | K | 72581-9402 | Montáž ventilov rohových G 1/2 | súbor | 4 | 6.42 | 25.68 |  |  |  | znížená | 0 | 0 | 0 | 0 | 0 | 0 | 4 | K | 2 | ROZPOCET | 0 | 25.68 | 0 | 0 | 0 | 2 | 25.68 | 4 | 156
79 | K | 422 3K0743 | Ventil guľový rohový 1/2"x3/8" | kus | 4 | 7.25 | 29 |  |  |  | znížená | 0 | 0 | 0 | 0 | 0 | 0 | 4 | K | 2 | ROZPOCET | 0 | 29 | 0 | 0 | 0 | 2 | 29 | 4 | 158
80 | K | 72582-1400 | Batéria umývadlová jednopáková do 1 otvoru štandardná kvalita - pre imobilných | kus | 2 | 97.28 | 194.56 |  |  |  | znížená | 0 | 0 | 0 | 0 | 0 | 0 | 4 | K | 2 | ROZPOCET | 0 | 194.56 | 0 | 0 | 0 | 2 | 194.56 | 4 | 160
81 | K | 725.3-31 | ZT - výlevka so splachovačom, vč. pákovej zmiešavacej batérie, montáž | súbor | 2 | 406.7 | 813.4 |  |  |  | znížená | 0 | 0 | 0 | 0 | 0 | 0 | 4 | K | 2 | ROZPOCET | 0 | 813.4 | 0 | 0 | 0 | 2 | 813.4 | 4 | 162
82 | K | 72599-9903 | Demontážné práce | hod | 20 | 10 | 200 |  |  |  | znížená | 0 | 0 | 0 | 0 | 0 | 0 | 4 | K | 2 | ROZPOCET | 0 | 200 | 0 | 0 | 0 | 2 | 200 | 4 | 164
| D | 763 | Konštrukcie - drevostavby |  |  |  | 670.024 | [5 empty] | 0 |  | 0 |  | 0 | 2 | D | 1 | ROZPOCET | [6 empty] | 670.024
83 | K | 763115813 | Priečka SDK hr. 125 mm dvojito opláštená doskami RFI 12.5 mm s tep. Izoláciou, CW 75 | m2 | 9.1 | 63.519 | 578.023 |  |  |  | znížená | 0 | 0 | 0 | 0 | 0 | 0 | 4 | K | 2 | ROZPOCET | 0 | 578.023 | 0 | 0 | 0 | 2 | 578.023 | 4 | 166
84 | K | 763190010 | Úprava spojov medzi sdk konštrukciou a murivom, betónovou konštrukciou prepáskovaním a pretmelením | m | 40 | 1.786 | 71.44 |  |  |  | znížená | 0 | 0 | 0 | 0 | 0 | 0 | 4 | K | 2 | ROZPOCET | 0 | 71.44 | 0 | 0 | 0 | 2 | 71.44 | 4 | 168
85 | K | 998763303 | Presun hmôt pre sádrokartónové konštrukcie v objektoch výšky od 7 do 24 m | t | 0.599 | 34.325 | 20.561 |  |  |  | znížená | 0 | 0 | 0 | 0 | 0 | 0 | 4 | K | 2 | ROZPOCET | 0 | 20.561 | 0 | 0 | 0 | 2 | 20.561 | 4 | 170
| D | 766 | Konštrukcie stolárske |  |  |  | 386.718 | [5 empty] | 0 |  | 0 |  | 0 | 2 | D | 1 | ROZPOCET | [6 empty] | 386.718
86 | K | 6116201960 | Dvere vnútorné jednokrídlové, výplň DTD doska, povrch dyha M10, plné, šírka 600-900 mm | ks | 2 | 131.19 | 262.38 |  |  |  | znížená | 0 | 0 | 0 | 0 | 0 | 0 | 4 | K | 2 | ROZPOCET | 0 | 262.38 | 0 | 0 | 0 | 2 | 262.38 | 4 | 172
87 | K | 5491501080 | Kompletná sada-set CD 1150 FAB zámok bez vložky a kľúča-guľatý, prevedenie OC chróm lesklý | ks | 2 | 36.13 | 72.26 |  |  |  | znížená | 0 | 0 | 0 | 0 | 0 | 0 | 4 | K | 2 | ROZPOCET | 0 | 72.26 | 0 | 0 | 0 | 2 | 72.26 | 4 | 174
88 | K | 5496401000 | Vložka FAB na dvere | ks | 2 | 23.01 | 46.02 |  |  |  | znížená | 0 | 0 | 0 | 0 | 0 | 0 | 4 | K | 2 | ROZPOCET | 0 | 46.02 | 0 | 0 | 0 | 2 | 46.02 | 4 | 176
89 | K | 766-1 | Zavesenie krídel | ks | 2 | 1.95 | 3.9 |  |  |  | znížená | 0 | 0 | 0 | 0 | 0 | 0 | 4 | K | 2 | ROZPOCET | 0 | 3.9 | 0 | 0 | 0 | 2 | 3.9 | 4 | 178
90 | K | 998766102 | Presun hmot pre konštrukcie stolárske v objektoch výšky nad 6 do 12 m | t | 0.054 | 39.971 | 2.158 |  |  |  | znížená | 0 | 0 | 0 | 0 | 0 | 0 | 4 | K | 2 | ROZPOCET | 0 | 2.158 | 0 | 0 | 0 | 2 | 2.158 | 4 | 180
| D | 767 | Konštrukcie doplnkové kovové |  |  |  | 120.6 | [5 empty] | 0 |  | 0 |  | 0 | 2 | D | 1 | ROZPOCET | [6 empty] | 120.6
91 | K | 76799-5104 | Montáž atypických stavebných doplnk. konštrukcií do 50 kg | kg | 30 | 1.22 | 36.6 |  |  |  | znížená | 0 | 0 | 0 | 0 | 0 | 0 | 4 | K | 2 | ROZPOCET | 0 | 36.6 | 0 | 0 | 0 | 2 | 36.6 | 4 | 182
92 | K | 553 000010 | Oceľové konštrukcie | kg | 30 | 2.8 | 84 |  |  |  | znížená | 0 | 0 | 0 | 0 | 0 | 0 | 4 | K | 2 | ROZPOCET | 0 | 84 | 0 | 0 | 0 | 2 | 84 | 4 | 184
| D | 771 | Podlahy z dlaždíc |  |  |  | 350.118 | [5 empty] | 0 |  | 0 |  | 0 | 2 | D | 1 | ROZPOCET | [6 empty] | 350.118
93 | K | 771541015 | Montáž podláh z obkladačiek kladených do malty veľ. 300 x 300 mm | m2 | 9.54 | 21.58 | 205.873 |  |  |  | znížená | 0 | 0 | 0 | 0 | 0 | 0 | 4 | K | 2 | ROZPOCET | 0 | 205.873 | 0 | 0 | 0 | 2 | 205.873 | 4 | 186
94 | K | 5978651460 | dlaždice - protišmykové, rozmer 295x295x8 mm | m2 | 9.731 | 13.26 | 129.033 |  |  |  | znížená | 0 | 0 | 0 | 0 | 0 | 0 | 4 | K | 2 | ROZPOCET | 0 | 129.033 | 0 | 0 | 0 | 2 | 129.033 | 4 | 188
95 | K | 998771101 | Presun hmôt pre podlahy z dlaždíc v objektoch výšky do 6m | t | 0.664 | 22.909 | 15.212 |  |  |  | znížená | 0 | 0 | 0 | 0 | 0 | 0 | 4 | K | 2 | ROZPOCET | 0 | 15.212 | 0 | 0 | 0 | 2 | 15.212 | 4 | 190
| D | 776 | Podlahy povlakové |  |  |  | 94.433 | [5 empty] | 0 |  | 0 |  | 0 | 2 | D | 1 | ROZPOCET | [6 empty] | 94.433
96 | K | 776401800 | Demontáž soklíkov alebo líšt | m | 4.05 | 1.271 | 5.148 |  |  |  | znížená | 0 | 0 | 0 | 0 | 0 | 0 | 4 | K | 2 | ROZPOCET | 0 | 5.148 | 0 | 0 | 0 | 2 | 5.148 | 4 | 192
97 | K | 776420010 | Lepenie podlahových soklov z PVC | m | 4.05 | 2.488 | 10.076 |  |  |  | znížená | 0 | 0 | 0 | 0 | 0 | 0 | 4 | K | 2 | ROZPOCET | 0 | 10.076 | 0 | 0 | 0 | 2 | 10.076 | 4 | 194
98 | K | 2841305040 | Podlaha PVC homogénna -sokel PVC, dl.4,05 m | m2 | 0.413 | 10.63 | 4.39 |  |  |  | znížená | 0 | 0 | 0 | 0 | 0 | 0 | 4 | K | 2 | ROZPOCET | 0 | 4.39 | 0 | 0 | 0 | 2 | 4.39 | 4 | 196
99 | K | 776511820 | Odstránenie povlakových podláh z nášľapnej plochy lepených s podložkou, -0,00100t | m2 | 1.013 | 3.226 | 3.268 |  |  |  | znížená | 0 | 0 | 0 | 0 | 0 | 0 | 4 | K | 2 | ROZPOCET | 0 | 3.268 | 0 | 0 | 0 | 2 | 3.268 | 4 | 198
100 | K | 776990105 | Vysávanie podkladu | m2 | 9.54 | 1.142 | 10.895 |  |  |  | znížená | 0 | 0 | 0 | 0 | 0 | 0 | 4 | K | 2 | ROZPOCET | 0 | 10.895 | 0 | 0 | 0 | 2 | 10.895 | 4 | 200
101 | K | 776990110 | Penetrovanie podkladu | m2 | 19.08 | 0.846 | 16.142 |  |  |  | znížená | 0 | 0 | 0 | 0 | 0 | 0 | 4 | K | 2 | ROZPOCET | 0 | 16.142 | 0 | 0 | 0 | 2 | 16.142 | 4 | 202
102 | K | 776992200 | Príprava podkladu prebrúsením strojne brúskou na betón | m2 | 9.54 | 4.666 | 44.514 |  |  |  | znížená | 0 | 0 | 0 | 0 | 0 | 0 | 4 | K | 2 | ROZPOCET | 0 | 44.514 | 0 | 0 | 0 | 2 | 44.514 | 4 | 204
| D | 781 | Obklady |  |  |  | 2117.586 | [5 empty] | 0 |  | 0 |  | 0 | 2 | D | 1 | ROZPOCET | [6 empty] | 2117.586
103 | K | 781441020 | Montáž obkladov vnútor. stien z obkladačiek kladených do malty veľ. 300x300 mm | m2 | 42 | 31.953 | 1342.026 |  |  |  | znížená | 0 | 0 | 0 | 0 | 0 | 0 | 4 | K | 2 | ROZPOCET | 0 | 1342.026 | 0 | 0 | 0 | 2 | 1342.026 | 4 | 206
104 | K | 5976498050 | Dlaždice keramické La Futura Travertino - 300x300 | m2 | 42.84 | 16.74 | 717.142 |  |  |  | znížená | 0 | 0 | 0 | 0 | 0 | 0 | 4 | K | 2 | ROZPOCET | 0 | 717.142 | 0 | 0 | 0 | 2 | 717.142 | 4 | 208
105 | K | 998781101 | Presun hmôt pre obklady keramické v objektoch výšky do 6 m | t | 2.55 | 22.909 | 58.418 |  |  |  | znížená | 0 | 0 | 0 | 0 | 0 | 0 | 4 | K | 2 | ROZPOCET | 0 | 58.418 | 0 | 0 | 0 | 2 | 58.418 | 4 | 210
| D | 784 | Maľby |  |  |  | 99.555 | [5 empty] | 0 |  | 0 |  | 0 | 2 | D | 1 | ROZPOCET | [6 empty] | 99.555
106 | K | 784410100 | Penetrovanie jednonásobné jemnozrnných podkladov výšky do 3, 80 m | m2 | 40.519 | 1.022 | 41.41 |  |  |  | znížená | 0 | 0 | 0 | 0 | 0 | 0 | 4 | K | 2 | ROZPOCET | 0 | 41.41 | 0 | 0 | 0 | 2 | 41.41 | 4 | 212
107 | K | 784452271 | Maľby z maliarskych zmesí, ručne nanášané dvojnásobné základné na podklad jemnozrnný výšky do 3, 80 m | m2 | 40.519 | 1.435 | 58.145 |  |  |  | znížená | 0 | 0 | 0 | 0 | 0 | 0 | 4 | K | 2 | ROZPOCET | 0 | 58.145 | 0 | 0 | 0 | 2 | 58.145 | 4 | 214
| D | M | Práce a dodávky M |  |  |  | 1259.552 | [5 empty] | 0 |  | 0 |  | 0 | 3 | D | 0 | ROZPOCET | [6 empty] | 1259.552
| D | M24-158 | Montáž VZT zariadení |  |  |  | 1259.552 | [5 empty] | 0 |  | 0 |  | 0 | 3 | D | 1 | ROZPOCET | [6 empty] | 1259.552
108 | K | 24001-0215 | Montáž : Ventilátora do steny | kus | 6 | 15 | 90 |  |  |  | znížená | 0 | 0 | 0 | 0 | 0 | 0 | 4 | K | 2 | ROZPOCET | 0 | 90 | 0 | 0 | 0 | 2 | 90 | 4 | 216
109 | K | 429 1C0401 | Ventilátor axiálny malý 100 s dobehom | kus | 6 | 56.78 | 340.68 |  |  |  | znížená | 0 | 0 | 0 | 0 | 0 | 0 | 4 | K | 2 | ROZPOCET | 0 | 340.68 | 0 | 0 | 0 | 2 | 340.68 | 4 | 218
110 | K | 24008-0323 | Montáž : Potrubie SPIRO do d 160 | m | 10 | 8.02 | 80.2 |  |  |  | znížená | 0 | 0 | 0 | 0 | 0 | 0 | 4 | K | 2 | ROZPOCET | 0 | 80.2 | 0 | 0 | 0 | 2 | 80.2 | 4 | 220
111 | K | 429 811550 | Potrubie SPIRO d 150 dĺžka 1000 | m | 10 | 6.99 | 69.9 |  |  |  | znížená | 0 | 0 | 0 | 0 | 0 | 0 | 4 | K | 2 | ROZPOCET | 0 | 69.9 | 0 | 0 | 0 | 2 | 69.9 | 4 | 222
112 | K | 24008-0340 | Montáž : Rúry ohybné kovové FLEXO do d 125 | m | 3 | 4.22 | 12.66 |  |  |  | znížená | 0 | 0 | 0 | 0 | 0 | 0 | 4 | K | 2 | ROZPOCET | 0 | 12.66 | 0 | 0 | 0 | 2 | 12.66 | 4 | 224
113 | K | 429 818800 | Rúra FLEXAIR d 102 mm | m | 3 | 2.48 | 7.44 |  |  |  | znížená | 0 | 0 | 0 | 0 | 0 | 0 | 4 | K | 2 | ROZPOCET | 0 | 7.44 | 0 | 0 | 0 | 2 | 7.44 | 4 | 226
114 | K | 21328-0050 | PPV (pomocné a podružné výkony) | % | 3.213 | 5 | 16.065 |  |  |  | znížená | 0 | 0 | 0 | 0 | 0 | 0 | 4 | K | 2 | ROZPOCET | 0 | 16.065 | 0 | 0 | 0 | 2 | 16.065 | 4 | 228
115 | K | 24008-0530 | Montáž : Tvarovky na potrubie | % | 5.09 | 20 | 101.8 |  |  |  | znížená | 0 | 0 | 0 | 0 | 0 | 0 | 4 | K | 2 | ROZPOCET | 0 | 101.8 | 0 | 0 | 0 | 2 | 101.8 | 4 | 230
116 | K | 429 818822 | Odbočka 150/100mm 90 st. | kus | 5 | 8.82 | 44.1 |  |  |  | znížená | 0 | 0 | 0 | 0 | 0 | 0 | 4 | K | 2 | ROZPOCET | 0 | 44.1 | 0 | 0 | 0 | 2 | 44.1 | 4 | 232
117 | K | 429 84H150 | ventilačná turbína nad strešnú rovinu D 150 | kus | 2 | 232.43 | 464.86 |  |  |  | znížená | 0 | 0 | 0 | 0 | 0 | 0 | 4 | K | 2 | ROZPOCET | 0 | 464.86 | 0 | 0 | 0 | 2 | 464.86 | 4 | 234
118 | K | 999 990300 | Podružný materiál | % | 10.11 | 3.15 | 31.847 |  |  |  | znížená | 0 | 0 | 0 | 0 | 0 | 0 | 4 | K | 2 | ROZPOCET | 0 | 31.847 | 0 | 0 | 0 | 2 | 31.847 | 4 | 236