## 6. Zadanie s výkazom výmer a po
ZADANIE S VÝKAZOM VÝMER
Stavba: Dom dôchodcov,Jánskeho 7,Nitra - balkóny časť A | [5 empty] | Príloha č. 4
Objekt:
Objednávateľ:
Zhotoviteľ: |  |  |  |  | Spracoval:
Miesto. Nitra |  |  |  |  | Dátum:
Č. | Kód položky | Popis | MJ | Množstvo celkom | Jednotková cena zadania | Celková cena zadania
1 | 2 | 3 | 4 | 5 | 6 | 7
| HSV | Práce a dodávky HSV
| 6 | Úpravy povrchov, podlahy, osadenie
1 | 622464142 | Vonkajšia omietka stien tenkovrstvová silikónová roztieraná jemnozrnná | m2 | 304.3
2 | 622467491 | Vonkajšia penetrácia stien pod omietky | m2 | 304.3
3 | 622481119 | Potiahnutie vonkajších stien sklotextílnou mriežkou s celoplošným prilepením | m2 | 304.3
4 | 622481119.O | Potiahnutie vonkajších stien sklotextílnou mriežkou s celoplošným prilepením-vyspravenie spodnej časti ETICS | m2 | 25.8
5 | 624601151.T | Tmelenie škár PU tmelom + tesnici povrazec (s dodaním hmôt) | m | 395.5
6 | 624601151.T1 | Tmelenie škár PU tmelom (s dodaním hmôt) | m | 219.9
7 | 632451612.1 | Sanácia betónových konštrukcií (balkóny a lodžie) vysprávkovou maltou-odhad | m2 | 15
| 9 | Ostatné konštrukcie a práce-búranie
8 | 941941031 | Montáž lešenia ľahkého pracovného radového s podlahami šírky od 0,80 do 1,00 m, výšky do 10 m | m2 | 615
9 | 941941191 | Príplatok za prvý a každý ďalší i začatý mesiac použitia lešenia ľahkého pracovného radového s podlahami šírky od 0,80 do 1,00 m, výšky do 10 m | m2 | 615
10 | 941941831 | Demontáž lešenia ľahkého pracovného radového s podlahami šírky nad 0,80 do 1,00 m, výšky do 10 m | m2 | 615
11 | 944944103 | Ochranná sieť na boku lešenia zo siete Baumit | m2 | 615
12 | 944944803 | Demontáž ochrannej siete na boku lešenia zo siete Baumit | m2 | 615
13 | 952901111 | Vyčistenie budov pri výške podlaží do 4m | m2 | 280
14 | 95394620.1 | Drenážny ukončovací profil PROFIN DP 21 s montážou kotvením (lepením) | m | 110.45
|  | 60,5+49,95 |  | 110.45
15 | 95394620.11 | Drenážny ukončovací profil PROFIN DP 21 s montážou kotvením (lepením)-vonkajší roh | ks | 3
16 | 95394620.12 | Drenážny ukončovací profil PROFIN DP 21 s montážou kotvením (lepením)-vnútorný roh | ks | 1
17 | 95394620.14 | Drenážny ukončovací profil PROFIN DP 21 -osadenie (súčasť balenia profilov) - spojka profilov (dilatačná škára) | ks | 38
18 | 95394620.2 | Drenážny ukončovací profil PROFIN DP 11 s montážou kotvením (lepením) | m | 49.95
19 | 95394620.21 | Drenážny ukončovací profil PROFIN DP 11 s montážou kotvením (lepením)-vonkajší roh | ks | 2
20 | 95394620.13 | Drenážny ukončovací profil PROFIN DP 21 s osadením - krytka čela profilu (dilatačná škára) | ks | 38
21 | 95394620.22 | Drenážny ukončovací profil PROFIN DP 11 s osadením - krytka čela profilu (dilatačná škára) | ks | 17
22 | 95394620.23 | Drenážny ukončovací profil PROFIN DP 11 -osadenie (súčasť balenia profilov) - spojka profilov (dilatačná škára) | ks | 17
23 | 953998613.D | Dilatačný profil typu E s krycím profilom - ( s osadením) | m | 21
24 | 953998613.O | Odkvapový profil rohový s upravením - ( s osadením) | m | 160.5
25 | 965081712 | Búranie dlažieb, bez podklad. lôžka z xylolit., alebo keramických dlaždíc hr. do 10 mm, -0,02000t | m2 | 260.8
|  | 102,4+79,2+79,2 |  | 260.8
26 | 978059631 | Odsekanie a odobratie stien z obkladačiek vonkajších nad 2 m2, -0,08900t -sokel | m2 | 19.214
|  | 72,68*0,1 |  | 7.268
|  | 59,73*0,1 |  | 5.973
|  | 59,73*0,1 |  | 5.973
|  | Súčet |  | 19.214
27 | 979011111 | Zvislá doprava sutiny a vybúraných hmôt za prvé podlažie nad alebo pod základným podlažím | t | 14.104
28 | 979011121 | Zvislá doprava sutiny a vybúraných hmôt za každé ďalšie podlažie | t | 28.2
29 | 979011201 | Plastový sklz na stavebnú suť výšky do 10 m | m | 10
30 | 979011202 | Príplatok k cene za každý ďalší meter výšky | m | 2
31 | 979011231 | Demontáž sklzu na stavebnú suť výšky do 10 m | m | 12
32 | 979082111 | Vnútrostavenisková doprava sutiny a vybúraných hmôt do 10 m | t | 14.104
33 | 979082121 | Vnútrostavenisková doprava sutiny a vybúraných hmôt za každých ďalších 5 m | t | 66.835
34 | 979087213 | Nakladanie na dopravné prostriedky pre vodorovnú dopravu vybúraných hmôt | t | 14.104
35 | 979089612 | Poplatok za skladovanie - iné odpady zo stavieb a demolácií (17 09), ostatné | t | 2.5
36 | 979089712.1 | Prenájom kontajneru 6 m3 (keramická dlažba)vrátane poplatku za uskladnenie | ks | 2
37 | 979089712.2 | Prenájom kontajneru 6 m3 (zmiešaný odpad) vrátane poplatku za uskladnenie | ks | 8
| 99 | Presun hmôt HSV
38 | 999281111 | Presun hmôt pre opravy a údržbu objektov vrátane vonkajších plášťov výšky do 25 m | t | 16.3
| PSV | Práce a dodávky PSV
| 711 | Izolácie proti vode a vlhkosti
39 | 711210200 | Zhotovenie dvojnásobnej izol. stierky balkónov a terás na ploche vodorovnej | m2 | 260.61
|  | 102,41+79,1+79,1 |  | 260.61
|  | Súčet |  | 260.61
40 | 585605135.2 | Izolačná stierka na báze cementu Ardex 8+9 | kg | 475
41 | 585605136.1 | Tesniaciaca páska Diprotec AB-V samolepiaca | m | 360
42 | 585605136.2 | Tesniaciaca páska Watec ST | m | 175
43 | 585605136.3 | Tesniaciaca páska AquaDrain UB | m | 175
44 | 711210210 | Zhotovenie dvojnásobnej izol. stierky balkónov a terás na ploche zvislej | m2 | 19.21
45 | 71147004.1 | Uloženie drenážnej rohože WatecDrain KP | m2 | 181.5
46 | 628800064.1 | Drenážna rohož WatecDrain KP | m2 | 203.9
47 | 711793010.1 | Aplikácia tesniacej pásky Diprotec AB-V nalepením | m | 337.9
|  | 160,4+70,5+53,5+53,5 |  | 337.9
48 | 711793010.1S | Aplikácia tesniacej pásky Diprotec AB-V nalepením-stlpiky zabradlia | m | 18.4
|  | 46*0,4 |  | 18.4
49 | 711793010.2 | Aplikácia tesniacej pásky Watec ST | m | 170
50 | 711793010.3 | Aplikácia tesniacej pásky AquaDrain UB | m | 163
51 | 998711102 | Presun hmôt pre izoláciu proti vode v objektoch výšky nad 6 do 12 m | t | 0.763
| 763 | Konštrukcie - drevostavby
52 | 76311952.S | Demontáž deliacich stien balkónov | ks | 37
53 | 76311952.SM | Spätná montáž deliacich stien balkónov | ks | 37
54 | 763138312.P | Podhľad balkónov ,dvojúrovňová podkonštrukcia ,upevnenie na závesoch Nonius+opláštenie doskami Uniplatna hr. 30 mm | m2 | 240.85
55 | 763138312.Č | Podhľad balkónov - čelo ,opláštenie doskami Uniplatna hr. 20 mm s kotvením | m2 | 63.48
56 | 76313953.C | Demontáž podhľadu- čelo, dvojité opláštenie (Polysytyrén s povrchovou úpravou + OSB dosky), -0,018t | m2 | 63.48
|  | (58,9+49,9+49,9)*0,4 |  | 63.48
57 | 76313953.P | Demontáž podhľadu s jednovrstvou nosnou konštrukciou z oceľových profilov, dvojité opláštenie (Polysytyrén s povrchovou úpravou + OSB dosky),komplet -0,025t | m2 | 240.85
|  | 91,25+74,8+74,8 |  | 240.85
| 764 | Konštrukcie klampiarske
58 | 764421830.x | Demontáž odkvapového profilu, -0,00009 t | m | 160.21
|  | (1,4+1,4+47,1)*2 |  | 99.8
|  | 1,55+57,5+1,36 |  | 60.41
|  | Súčet |  | 160.21
| 771 | Podlahy z dlaždíc
59 | 771411016 | Montáž soklíkov z obkladačiek do malty veľ. 300 x 150 mm | m | 192.14
|  | 72,68+(59,73*2) |  | 192.14
60 | 5976579000 | Obkladačky keramické glazované jednofarebné 300x150 | m2 | 29.397
|  | 192,14 * 0,153 |  | 29.397
61 | 771575109 | Montáž podláh z dlaždíc keramických do tmelu veľ. 300 x 300 mm s vyškárovaním | m2 | 260.8
62 | 5976457100 | Dlaždice keramické s protišmykovým povrchom R11 | m2 | 268.624
|  | 260,8 * 1,03 |  | 268.624
63 | 998771102 | Presun hmôt pre podlahy z dlaždíc v objektoch výšky nad 6 do 12 m | t | 7.451
| 783 | Dokončovacie práce - nátery
64 | 783101811 | Odstránenie starých náterov z oceľových konštrukcií ťažkých A oškrabaním | m2 | 170
65 | 783173520 | Nátery oceľ.konštr. polyuretánové | m2 | 170
| VRN | Vedľajšie rozpočtové náklady
| VRN06 | Zariadenie staveniska
66 | 000600021 | Zariadenie staveniska - prevádzkové oplotenie staveniska | sub | 1
67 | 000600042 | Zariadenie staveniska - sociálne sociálne zariadenia | sub | 1
Celkom