## 6. Zadanie s výkazom výmer a po
ZADANIE S VÝKAZOM VÝMER
Stavba: Dom dôchodcov,Jánskeho 7,Nitra - balkóny časť B | [5 empty] | Príloha č. 4
Objekt:
Objednávateľ:
Zhotoviteľ: |  |  |  |  | Spracoval:
Miesto. Nitra |  |  |  |  | Dátum:
Č. | Kód položky | Popis | MJ | Množstvo celkom | Jednotková cena zadania | Celková cena zadania
1 | 2 | 3 | 4 | 5 | 6 | 7
| HSV | Práce a dodávky HSV
| 6 | Úpravy povrchov, podlahy, osadenie
1 | 622464142 | Vonkajšia omietka stien tenkovrstvová silikónová roztieraná jemnozrnná | m2 | 28.32
|  | (0,2*35,4*2)*2 |  | 28.32
2 | 622467491 | Vonkajšia penetrácia stien pod omietky | m2 | 28.32
3 | 622481119 | Potiahnutie vonkajších stien sklotextílnou mriežkou s celoplošným prilepením | m2 | 28.32
4 | 622481119.O | Potiahnutie vonkajších stien sklotextílnou mriežkou s celoplošným prilepením-vyspravenie spodnej časti ETICS | m2 | 8.52
|  | 85,2*0,1 |  | 8.52
5 | 624601151.T | Tmelenie škár PU tmelom + tesnici povrazec (s dodaním hmôt) | m | 70.8
6 | 624601151.T1 | Tmelenie škár PU tmelom (s dodaním hmôt) | m | 119.15
|  | 38,6+38,6+(1,35+0,5*16)+(20*1,63) |  | 119.15
7 | 632451612.1 | Sanácia betónových konštrukcií (balkóny a lodžie) vysprávkovou maltou-odhad | m2 | 15
| 9 | Ostatné konštrukcie a práce-búranie
8 | 941941031 | Montáž lešenia ľahkého pracovného radového s podlahami šírky od 0,80 do 1,00 m, výšky do 10 m | m2 | 346.5
9 | 941941191 | Príplatok za prvý a každý ďalší i začatý mesiac použitia lešenia ľahkého pracovného radového s podlahami šírky od 0,80 do 1,00 m, výšky do 10 m | m2 | 346.5
10 | 941941831 | Demontáž lešenia ľahkého pracovného radového s podlahami šírky nad 0,80 do 1,00 m, výšky do 10 m | m2 | 346.5
11 | 944944103 | Ochranná sieť na boku lešenia zo siete Baumit | m2 | 346.5
12 | 944944803 | Demontáž ochrannej siete na boku lešenia zo siete Baumit | m2 | 346.5
13 | 952901111 | Vyčistenie budov pri výške podlaží do 4m | m2 | 121.74
14 | 95394620.1 | Drenážny ukončovací profil PROFIN DP 21 s montážou kotvením | m | 70.8
|  | 35,4+35,4 |  | 70.8
15 | 95394620.14 | Drenážny ukončovací profil PROFIN DP 21 -osadenie (súčasť balenia profilov) - spojka profilov (dilatačná škára) | ks | 22
16 | 95394620.13 | Drenážny ukončovací profil PROFIN DP 21 s osadením - krytka čela profilu (dilatačná škára) | ks | 22
17 | 953998613.O | Odkvapový profil rohový s upravením - ( s osadením) | m | 70.8
18 | 965081712 | Búranie dlažieb, bez podklad. lôžka z xylolit., alebo keramických dlaždíc hr. do 10 mm, -0,02000t | m2 | 121.74
|  | 60,87*2 |  | 121.74
19 | 978059631 | Odsekanie a odobratie stien z obkladačiek vonkajších nad 2 m2, -0,08900t -sokel | m2 | 8.54
|  | 38,7*0,1 |  | 3.87
|  | 38,7*0,1 |  | 3.87
|  | 16*0,5*0,1 |  | 0.8
|  | Súčet |  | 8.54
20 | 979011111 | Zvislá doprava sutiny a vybúraných hmôt za prvé podlažie nad alebo pod základným podlažím | t | 3.201
21 | 979011121 | Zvislá doprava sutiny a vybúraných hmôt za každé ďalšie podlažie | t | 10.338
22 | 979011201 | Plastový sklz na stavebnú suť výšky do 10 m | m | 6
23 | 979011231 | Demontáž sklzu na stavebnú suť výšky do 10 m | m | 6
24 | 979082111 | Vnútrostavenisková doprava sutiny a vybúraných hmôt do 10 m | t | 3.201
25 | 979082121 | Vnútrostavenisková doprava sutiny a vybúraných hmôt za každých ďalších 5 m | t | 51.69
26 | 979087213 | Nakladanie na dopravné prostriedky pre vodorovnú dopravu vybúraných hmôt | t | 3.201
27 | 979089612 | Poplatok za skladovanie - iné odpady zo stavieb a demolácií (17 09), ostatné | t | 0.9
28 | 979089712.1 | Prenájom kontajneru 6 m3 (keramická dlažba)vrátane poplatku za uskladnenie | ks | 2
29 | 979089712.2 | Prenájom kontajneru 6 m3 (zmiešaný odpad) vrátane poplatku za uskladnenie | ks | 2
| 99 | Presun hmôt HSV
30 | 999281111 | Presun hmôt pre opravy a údržbu objektov vrátane vonkajších plášťov výšky do 25 m | t | 5.1
| PSV | Práce a dodávky PSV
| 711 | Izolácie proti vode a vlhkosti
31 | 711210200 | Zhotovenie dvojnásobnej izol. stierky balkónov a terás na ploche vodorovnej | m2 | 121.74
|  | 60,87+60,87 |  | 121.74
32 | 585605135.2 | Izolačná stierka na báze cementu Ardex 8+9 | kg | 250
33 | 585605136.1 | Tesniaciaca páska Diprotec AB-V samolepiaca | m | 164.96
|  | 70,8+38,68+38,68+8+8,8 |  | 164.96
34 | 585605136.2 | Tesniaciaca páska Watec ST | m | 120
35 | 585605136.3 | Tesniaciaca páska AquaDrain UB | m | 70.8
36 | 711210210 | Zhotovenie dvojnásobnej izol. stierky balkónov a terás na ploche zvislej | m2 | 17.283
|  | (38,68*2*0,12)+(16*0,5) |  | 17.283
37 | 71147004.1 | Uloženie drenážnej rohože WatecDrain KP | m2 | 121.74
38 | 628800064.1 | Drenážna rohož WatecDrain KP | m2 | 143.94
39 | 711793010.1 | Aplikácia tesniacej pásky Diprotec AB-V nalepením | m | 152.16
40 | 711793010.1S | Aplikácia tesniacej pásky Diprotec AB-V nalepením-stlpiky zabradlia | m | 8.8
|  | 22*0,4 |  | 8.8
41 | 711793010.2 | Aplikácia tesniacej pásky Watec ST | m | 115.6
42 | 711793010.3 | Aplikácia tesniacej pásky AquaDrain UB | m | 70.8
43 | 998711102 | Presun hmôt pre izoláciu proti vode v objektoch výšky nad 6 do 12 m | t | 0.589
| 763 | Konštrukcie - drevostavby
44 | 76311952.S | Demontáž deliacich stien balkónov | ks | 14
45 | 76311952.SM | Spätná montáž deliacich stien balkónov | ks | 14
| 764 | Konštrukcie klampiarske
46 | 764421830.x | Demontáž odkvapového profilu, -0,00009 t | m | 70.8
|  | 35,4*2 |  | 70.8
| 771 | Podlahy z dlaždíc
47 | 771411016 | Montáž soklíkov z obkladačiek do malty veľ. 300 x 150 mm | m | 85.2
|  | (38,6*2)+(16*0,5) |  | 85.2
48 | 5976579000 | Obkladačky keramické glazované jednofarebné 300x150 | m2 | 12.78
|  | 85,2 * 0,15 |  | 12.78
49 | 771575109 | Montáž podláh z dlaždíc keramických do tmelu veľ. 300 x 300 mm s vyškárovaním | m2 | 121.74
50 | 5976457100 | Dlaždice keramické s protišmykovým povrchom R11 | m2 | 125.392
|  | 121,74 * 1,03 |  | 125.392
51 | 998771102 | Presun hmôt pre podlahy z dlaždíc v objektoch výšky nad 6 do 12 m | t | 3.478
| 783 | Dokončovacie práce - nátery
52 | 783101811 | Odstránenie starých náterov z oceľových konštrukcií ťažkých A oškrabaním | m2 | 95
53 | 783173520 | Nátery oceľ.konštr. polyuretánové-80 µm | m2 | 95
| VRN | Vedľajšie rozpočtové náklady
| VRN06 | Zariadenie staveniska
54 | 000600021 | Zariadenie staveniska - prevádzkové oplotenie staveniska | sub | 1
55 | 000600042 | Zariadenie staveniska - sociálne sociálne zariadenia | sub | 1
Celkom