## Hárok1
Príloha č. 2
Návrh na plnenie kritérií (ponuka uchádzača)
Zariadenie a vybavenie triedy plnej talentov v Open Talent Centre
P. č. | Názov | Opis | Merná jednotka | Celkové množstvo | Cena za mernú jednotku v EUR bez DPH (vyplní uchádzač) | Cena za mernú jednotku v EUR s DPH (vyplní uchádzač) | Cena za celkové množstvo v EUR bez DPH (vyplní uchádzač) | Cena za celkové množstvo v EUR s DPH (vyplní uchádzač) | Výrobok navrhovaný uchádzačom (vyplní uchádzač) | Overovanie (vyplní uchádzač - dokumentácia k ponúkanému výrobku (napr. obrázok a pospis), ktorá preukazuje jeho súlad s požiadavkami verejného obstarávateľa).
1 | Vypaľovacia keramická pec | Keramická pec pre hobby aj profesionálny výpal. Požaduje sa tvar/konštrukcia, ktorá zaistí priemerné rozloženie teplôt a možnosť rýchleho nábehu na požadovanú teplotu. Ochranný obal pece sa požaduje z lešteného nerezového plechu. Ďalšie požadované technické parametre: Teplota vypaľovania min. 1 200 °C, max: 1 280°C Programovateľná regulácia teploty Minimálny objem: 140 1 Istenie: 16/3A Napätie: 400V Počet topených strán: 3/5 Príkon: 8,5kW | kus | 1 | [5 empty] | Uchádzač musí predložiť k ponúkanému výrobku dokumentáciu (napr. obrázok a pospis), ktorá preukazuje jeho súlad s požiadavkami verejného obstarávateľa.
2 | Keramická doska do pece | Keramická doska do pece, kompatibilná s vypaľovacou keramickou pecou | kus | 5 | [5 empty] | Uchádzač musí predložiť k ponúkanému výrobku dokumentáciu (napr. obrázok a pospis), ktorá preukazuje jeho súlad s požiadavkami verejného obstarávateľa.
3 | Hrnčiarsky kruh I | Hrnčiarsky kruh v tradičnom boxovanom (robustnom) desingu, motor: min. 400 W, AC 230 V, 50 Hz, bezuhlíkový, orientačná kapacita: 40 kg, Priemer točne: min. 300 mm, možnosť zmeny smeru otáčania, konštrukcia: priame zapojenie,tzn. otočná tyč kruhu s umiestnením priamo na ose motora bez používania prevodovky, remeňov. ochrana: elektronická ochranu proti preťaženiu, a tiež proti náhlemu roztočenie tyče v prípadu výpadku elektrickej energie | kus | 1 | [5 empty] | Uchádzač musí predložiť k ponúkanému výrobku dokumentáciu (napr. obrázok a pospis), ktorá preukazuje jeho súlad s požiadavkami verejného obstarávateľa.
4 | hrnčiarsky kruh II | hrnčiarsky kruh pre točenie na stole motor: min. 100 W, AC 230 V, uhlíkový, orientačná kapacita: 10 kg, Priemer točne: min. 170 mm, možnosť zmeny smeru otáčania, Pohon točne zabezpečený pomocou prevodového remeňa, rýchlosť otáčok sa reguluje ručnou pákou nastaviteľnou od 0 - 230 otáčok/min. ochrana: elektronická ochranu proti preťaženiu aj proti náhlemu roztočenie tyče v prípadu výpadku elektrickej energie | kus | 5 | [5 empty] | Uchádzač musí predložiť k ponúkanému výrobku dokumentáciu (napr. obrázok a pospis), ktorá preukazuje jeho súlad s požiadavkami verejného obstarávateľa.
5 | valcovací stôl | Valcovací stôl na rovnomerné sploštenie a roztiahnutia hliny na pláty, rozmer stola min 800 x 1300 x 800 mm, ručné koleso pre ľahký posun, nastavenie hrúbky plátu | kus | 1 | [5 empty] | Uchádzač musí predložiť k ponúkanému výrobku dokumentáciu (napr. obrázok a pospis), ktorá preukazuje jeho súlad s požiadavkami verejného obstarávateľa.
6 | lis ručný veľký | Lis k pretláčaniu mäkkej keramickej hliny vrátane rôznych šablón (profilov) v minimálnom počte 6 kusov profilov | kus | 1 | [5 empty] | Uchádzač musí predložiť k ponúkanému výrobku dokumentáciu (napr. obrázok a pospis), ktorá preukazuje jeho súlad s požiadavkami verejného obstarávateľa.
7 | Špachtle modelovacie - sada | Sada modelovacích špachtlí vyrobených z dreva v minimálnom počte 35 | sada | 1 | [5 empty] | Uchádzač musí predložiť k ponúkanému výrobku dokumentáciu (napr. obrázok a pospis), ktorá preukazuje jeho súlad s požiadavkami verejného obstarávateľa.
8 | Sada štetcov I | Sada plochých a guľatých polyamidových štetcov vynikajúcej kvality a trvanlivosti, ideálnych na glazovanie. Minimálny počet štetcov 8 ks, rôzne šírky/veľkosti, požadujú sa veľkosti 0, 2, 4, 8, 10, 18 | sada | 5 | [5 empty] | Uchádzač musí predložiť k ponúkanému výrobku dokumentáciu (napr. obrázok a pospis), ktorá preukazuje jeho súlad s požiadavkami verejného obstarávateľa.
9 | Sada štetcov II | Sada minimálne 3 širokých polyamidových štetcov ideálnych na maľbu glazúrami a na použitie s hobby farbami. Požadujú sa veľkosti 25, 40 a 50 mm. | sada | 5 | [5 empty] | Uchádzač musí predložiť k ponúkanému výrobku dokumentáciu (napr. obrázok a pospis), ktorá preukazuje jeho súlad s požiadavkami verejného obstarávateľa.
10 | Forma pre odlievanie keramiky - zvonček | Sádrová forma pre odlievanie keramiky, tvar zvonček, priemer: min. 12 cm | kus | 2 | [5 empty] | Uchádzač musí predložiť k ponúkanému výrobku dokumentáciu (napr. obrázok a pospis), ktorá preukazuje jeho súlad s požiadavkami verejného obstarávateľa.
11 | Forma pre odlievanie keramiky - džbán | Sádrová forma pre odlievanie keramiky, tvar džbán, výška: min. 13 cm | kus | 1 | [5 empty] | Uchádzač musí predložiť k ponúkanému výrobku dokumentáciu (napr. obrázok a pospis), ktorá preukazuje jeho súlad s požiadavkami verejného obstarávateľa.
12 | Forma pre odlievanie keramiky - pohár s uškom | Sádrová forma pre odlievanie keramiky. Výška min. 10 cm, priemer min. 8 cm | kus | 2 | [5 empty] | Uchádzač musí predložiť k ponúkanému výrobku dokumentáciu (napr. obrázok a pospis), ktorá preukazuje jeho súlad s požiadavkami verejného obstarávateľa.
13 | Forma pre odlievanie keramiky -pologuľa I | Sádrová forma pre odlievanie keramiky. Výška min. 10 cm, priemer min. 8 cm | kus | 2 | [5 empty] | Uchádzač musí predložiť k ponúkanému výrobku dokumentáciu (napr. obrázok a pospis), ktorá preukazuje jeho súlad s požiadavkami verejného obstarávateľa.
14 | Forma pre odlievanie keramiky -forma pologuľa II (4 formy v 1) | Sádrová forma pre odlievanie keramiky obsahujúca štyri formy rôznych priemerov: min. Ø = 4, 5 ,6, 8 cm | kus | 2 | [5 empty] | Uchádzač musí predložiť k ponúkanému výrobku dokumentáciu (napr. obrázok a pospis), ktorá preukazuje jeho súlad s požiadavkami verejného obstarávateľa.
15 | Dištančný stĺpik I | Distančný stĺpik na podoprenie páliacich dosiek v peci, vyrobený zo špeciálnej žiaruvzdornej keramiky, pomocou ktorej sa vytvárajú poschodia v peci. Priemer stĺpika: min. 26 mm Výška stĺpika: 30 mm | kus | 4 | [5 empty] | Uchádzač musí predložiť k ponúkanému výrobku dokumentáciu (napr. obrázok a pospis), ktorá preukazuje jeho súlad s požiadavkami verejného obstarávateľa.
16 | Dištančný stĺpik II | Distančný stĺpik na podoprenie páliacich dosiek v peci, vyrobený zo špeciálnej žiaruvzdornej keramiky, pomocou ktorej sa vytvárajú poschodia v pece. Priemer stĺpika: min. 26 mm Výška stĺpika: 50 mm | kus | 4 | [5 empty] | Uchádzač musí predložiť k ponúkanému výrobku dokumentáciu (napr. obrázok a pospis), ktorá preukazuje jeho súlad s požiadavkami verejného obstarávateľa.
17 | Dištančný stĺpik III | Distančný stĺpik na podoprenie páliacich dosiek v peci, vyrobený zo špeciálnej žiaruvzdornej keramiky, pomocou ktorej sa vytvárajú poschodia v pece. Priemer stĺpika: min. 26 mm Výška stĺpika: 60 mm | kus | 4 | [5 empty] | Uchádzač musí predložiť k ponúkanému výrobku dokumentáciu (napr. obrázok a pospis), ktorá preukazuje jeho súlad s požiadavkami verejného obstarávateľa.
18 | Dištančný stĺpik IV | Distančný stĺpik na podoprenie páliacich dosiek v peci, vyrobený zo špeciálnej žiaruvzdornej keramiky, pomocou ktorej sa vytvárajú poschodia v pece. Priemer stĺpika: min. 26 mm Výška stĺpika: 80 mm | kus | 4 | [5 empty] | Uchádzač musí predložiť k ponúkanému výrobku dokumentáciu (napr. obrázok a pospis), ktorá preukazuje jeho súlad s požiadavkami verejného obstarávateľa.
19 | Dištančný stĺpik V | Distančný stĺpik na podoprenie páliacich dosiek v peci, vyrobený zo špeciálnej žiaruvzdornej keramiky, pomocou ktorej sa vytvárajú poschodia v pece. Priemer stĺpika: min. 26 mm Výška stĺpika: 200 mm | kus | 4 | [5 empty] | Uchádzač musí predložiť k ponúkanému výrobku dokumentáciu (napr. obrázok a pospis), ktorá preukazuje jeho súlad s požiadavkami verejného obstarávateľa.
20 | Teplovzdorné rukavice | Teplovzdorné rukavice pre ochranu rúk pred kontaktným teplom s teplovzdornou ochranou min. do 350 ° | pár | 1 | [5 empty] | Uchádzač musí predložiť k ponúkanému výrobku dokumentáciu (napr. obrázok a pospis), ktorá preukazuje jeho súlad s požiadavkami verejného obstarávateľa.
21 | Prekladový krížik I | Prekladový krížik keramický, požaduje sa rozmer min. 6 x 24 mm | kus | 20 | [5 empty] | Uchádzač musí predložiť k ponúkanému výrobku dokumentáciu (napr. obrázok a pospis), ktorá preukazuje jeho súlad s požiadavkami verejného obstarávateľa.
22 | Prekladová krížik II | Prekladový krížik vyrobený z vysokokvalitnej nehrdzavejúvcej ocele, požaduje sa rozmer min. 6 x 24 mm | kus | 10 | [5 empty] | Uchádzač musí predložiť k ponúkanému výrobku dokumentáciu (napr. obrázok a pospis), ktorá preukazuje jeho súlad s požiadavkami verejného obstarávateľa.
23 | Odporový drôt | Odporový drôt pre zhotovenie závesov na keramiku, výstuž do keramiky, uchytenie dekoračných prvkov z keramiky. Požaduje sa: - odolnosť voči výpalu do teploty 1 250°C, - priemer 0,5 mm, - dĺžka min. 10 metrov | kus | 1 | [5 empty] | Uchádzač musí predložiť k ponúkanému výrobku dokumentáciu (napr. obrázok a pospis), ktorá preukazuje jeho súlad s požiadavkami verejného obstarávateľa.
24 | Stojan trojdielny | Stojan trojdielny na uloženie dlaždíc v peci tak, aby rovnomerne cirkuloval vzduch medzi nimi a aby sa maximalizovalo množstvo dlaždíc na jeden výpal. Požaduje sa stojan pre uloženie dlaždíc s minimálnym rozmerom dlaždice, 80 x 140 mm a s maximálnym možným rozmerom 155 x 155 mm. | kus | 1 | [5 empty] | Uchádzač musí predložiť k ponúkanému výrobku dokumentáciu (napr. obrázok a pospis), ktorá preukazuje jeho súlad s požiadavkami verejného obstarávateľa.
25 | Stojan na dlaždice | Stojan na dlaždice pre uloženie dlaždíc v peci tak, aby rovnomerne cirkuloval vzduch medzi nimi a samozrejme aby sa maximalizovalo množstvo dlaždíc na jeden výpal. Požaduje sa stojan, pre uloženie dlaždíc s minimálnym rozmerom dlaždice 150 x 150 mm. | kus | 1 | [5 empty] | Uchádzač musí predložiť k ponúkanému výrobku dokumentáciu (napr. obrázok a pospis), ktorá preukazuje jeho súlad s požiadavkami verejného obstarávateľa.
26 | Sada oblých čepelí | Sada oblých čepelí na tvarovanie a ťahanie výrobku pri točení, na vyhladzovanie/opracovanie výrobku. Požadujú sa čepele vyrobené z dreva. Rozmery čepelí: od 6 -11 cm V sade min. 4 kusy čepelí | sada | 2 | [5 empty] | Uchádzač musí predložiť k ponúkanému výrobku dokumentáciu (napr. obrázok a pospis), ktorá preukazuje jeho súlad s požiadavkami verejného obstarávateľa.
27 | Sada hranatých čepelí | Sada hranatých čepelí na tvarovanie a ťahanie výrobku pri točení, na vyhladzovanie/opracovanie výrobku. Požadujú sa čepele vyrobené z dreva. Rozmery čepelí: od 7 -11 cm V sade min. 3 kusy čepelí | sada | 2 | [5 empty] | Uchádzač musí predložiť k ponúkanému výrobku dokumentáciu (napr. obrázok a pospis), ktorá preukazuje jeho súlad s požiadavkami verejného obstarávateľa.
28 | Sada obtáčacích očiek | Sada obtáčacích modelovacích očiek pre modelovanie pre hladenie, dekoráciu a pri točení, pre výber materiálu z výrobku. Požaduje sa: veľkosť min. 16 cm, počet otáčacích očiek v sade: min. 7 kusov | sada | 1 | [5 empty] | Uchádzač musí predložiť k ponúkanému výrobku dokumentáciu (napr. obrázok a pospis), ktorá preukazuje jeho súlad s požiadavkami verejného obstarávateľa.
29 | Maliarsky krúžok | Maliarsky krúžok na dekoráciu výrobkov pri glazovaní alebo engobovaní. Požaduje sa: - vyrobený z ocele, - musí mať na spodku podstavca protišmykovú podložku. - rozmery: priemer: min. Ø 22 cm, výška min. 12 cm | kus | 4 | [5 empty] | Uchádzač musí predložiť k ponúkanému výrobku dokumentáciu (napr. obrázok a pospis), ktorá preukazuje jeho súlad s požiadavkami verejného obstarávateľa.
30 | Kukačka | Kukačka na nanášanie glazúr a engôb. Požaduje sa: Kukačka vrátane násad ihiel v minimálnom počte 4 kusy, priemer hrotov Ø sa požaduje: 1 mm, 1,5 mm, 2 mm a 2,5 mm. | kus | 1 | [5 empty] | Uchádzač musí predložiť k ponúkanému výrobku dokumentáciu (napr. obrázok a pospis), ktorá preukazuje jeho súlad s požiadavkami verejného obstarávateľa.
31 | Dierovač I | Dierovač pre vyrezávanie symetrických otvorov v surovej hline. Požaduje sa: Priemer: Ø 2 mm | kus | 1 | [5 empty] | Uchádzač musí predložiť k ponúkanému výrobku dokumentáciu (napr. obrázok a pospis), ktorá preukazuje jeho súlad s požiadavkami verejného obstarávateľa.
32 | Dierovač II | Dierovač pre vyrezávanie symetrických otvorov v surovej hline. Požaduje sa: Priemer: Ø 5 mm | kus | 1 | [5 empty] | Uchádzač musí predložiť k ponúkanému výrobku dokumentáciu (napr. obrázok a pospis), ktorá preukazuje jeho súlad s požiadavkami verejného obstarávateľa.
33 | Odkalovacia nádrž | Odkaľovacia nádrž na čistenie vody v keramických dielňach pred vypustením do kanalizácie. Požaduje sa: Odkaľovacia nádrž musí mať minimálne 3 prepadové komory, kde sa budú zachytávať nečistoty. Materiál: Vyrobená z min. 0,5 cm hrubého, silného a nárazuvzdorného polyetylénu. Musí obsahovať sifón a protipovodňové hrdlo (priemer min. 40 mm), a je možné ju namontovať pod akýkoľvek odtok. Musí byť umožnené s ňou pohybovať, napr. na oceľovom ráme s kolieskami, čo bude súčasťou dodávky. Súčasťou dodávky bude aj kompletné príslušenstvo pre napojenie odkalovacej nádrže na odpadové potrubie keramickej dielne. Rozmery: výška min. 550 mm; š: min. 600 mm; hĺbka: min. 400 mm | kus | 1 | [5 empty] | Uchádzač musí predložiť k ponúkanému výrobku dokumentáciu (napr. obrázok a pospis), ktorá preukazuje jeho súlad s požiadavkami verejného obstarávateľa.
34 | Box na hlinu s vekom | Box s vekom na skladovanie keramickej hliny. Veko boxu sa musí uzatvárať tak, aby sa zamedzil prístup vzduchu, musí byť vzduchotesné. Požaduje sa: - objem min. 88 l s kapacitou na min. 100 kg keramickej hliny | kus | 2 | [5 empty] | Uchádzač musí predložiť k ponúkanému výrobku dokumentáciu (napr. obrázok a pospis), ktorá preukazuje jeho súlad s požiadavkami verejného obstarávateľa.
35 | Sada razítok I | Sada razítok I - hranaté znaky Razítka vhodné na vytláčanie do keramickej hliny. Požaduje sa: min. 7 razítok v sade, razítka s rôznymi vzormi min. 1 kus drevenej tyče, priemer min. 8 mm. Rozmery každého razítka min. 30 x 30 mm. | sada | 1 | [5 empty] | Uchádzač musí predložiť k ponúkanému výrobku dokumentáciu (napr. obrázok a pospis), ktorá preukazuje jeho súlad s požiadavkami verejného obstarávateľa.
36 | Sada razítok II | Sada razítok II - veľké tlačené písmená Razítka vhodné na vytláčanie do keramickej hliny. Požaduje sa: min. 27 razítok v sade, razítka s rôznymi vzormi min. 1 kus drevenej tyče, priemer min. 8 mm. Rozmery každého razítka min. 30 x 30 mm. | sada | 1 | [5 empty] | Uchádzač musí predložiť k ponúkanému výrobku dokumentáciu (napr. obrázok a pospis), ktorá preukazuje jeho súlad s požiadavkami verejného obstarávateľa.
37 | Sada razítok III | Sada razítok III - malé písmená Razítka vhodné na vytláčanie do keramickej hliny. Požaduje sa: min. 27 razítok v sade, razítka s rôznymi vzormi min. 1 kus drevenej tyče, priemer min. 8 mm. Rozmery každého razítka min. 30 x 30 mm. | sada | 1 | [5 empty] | Uchádzač musí predložiť k ponúkanému výrobku dokumentáciu (napr. obrázok a pospis), ktorá preukazuje jeho súlad s požiadavkami verejného obstarávateľa.
38 | Sada razítok IV | Sada razítok IV - čísla Razítka vhodné na vytláčanie do keramickej hliny. Požaduje sa: min. 9 razítok v sade, razítka s rôznymi vzormi min. 1 kus drevenej tyče, priemer min. 8 mm. Rozmery každého razítka min. 30 x 30 mm. | sada | 1 | [5 empty] | Uchádzač musí predložiť k ponúkanému výrobku dokumentáciu (napr. obrázok a pospis), ktorá preukazuje jeho súlad s požiadavkami verejného obstarávateľa.
39 | Držadlo drevené - sada | Držadlo drevené - sada paličiek na vedenie dekoračných reliéfnych kotúčov Požaduje sa: sada min. 10 paličiek dĺžky min. 100 mm. | sada | 5 | [5 empty] | Uchádzač musí predložiť k ponúkanému výrobku dokumentáciu (napr. obrázok a pospis), ktorá preukazuje jeho súlad s požiadavkami verejného obstarávateľa.
40 | Základná sada ku kruhu | Požaduje sa: | sada | 5 | [5 empty] | Uchádzač musí predložiť k ponúkanému výrobku dokumentáciu (napr. obrázok a pospis), ktorá preukazuje jeho súlad s požiadavkami verejného obstarávateľa.
41 | Kliešte glazovacie | Kliešte s bodovým uchytením výrobku slúžiace na natáčanie výrobku do glazúry. Požaduje sa: - vyrobené z kovu, - dĺžka min. 25 cm. | kus | 2 | [5 empty] | Uchádzač musí predložiť k ponúkanému výrobku dokumentáciu (napr. obrázok a pospis), ktorá preukazuje jeho súlad s požiadavkami verejného obstarávateľa.
42 | Vytláčač na kachličky | Vytláčač/vykrajovač na kachličky z keramickej hliny. Požaduje sa: - vyrobený z nerezovej ocele, - odolný voči korózii, - rozmer: 150 x 150 mm. | kus | 2 | [5 empty] | Uchádzač musí predložiť k ponúkanému výrobku dokumentáciu (napr. obrázok a pospis), ktorá preukazuje jeho súlad s požiadavkami verejného obstarávateľa.
43 | Valček | Valček na všetky druhy keramických hlín. Požaduje sa: - vyrobený z dreva, - dĺžka min. 40 cm, priemer min. 4 cm. | kus | 5 | [5 empty] | Uchádzač musí predložiť k ponúkanému výrobku dokumentáciu (napr. obrázok a pospis), ktorá preukazuje jeho súlad s požiadavkami verejného obstarávateľa.
44 | Sito | Sito slúžiace ako pomôcka na odstráňovanie nedokonale rozmiešanej práškovej glazúry, prípadne mechanických nečistôt pri glazovaní výrobkov. Požaduje sa: - vyrobený z plastu, - priemer Ø 25 cm. | kus | 2 | [5 empty] | Uchádzač musí predložiť k ponúkanému výrobku dokumentáciu (napr. obrázok a pospis), ktorá preukazuje jeho súlad s požiadavkami verejného obstarávateľa.
45 | Hubka guľatá | Hubka guľatého tvaru slúžiaca pri modelovaní, točení na hladenie výrobku. | kus | 10 | [5 empty] | Uchádzač musí predložiť k ponúkanému výrobku dokumentáciu (napr. obrázok a pospis), ktorá preukazuje jeho súlad s požiadavkami verejného obstarávateľa.
46 | Glazúra I | Glazúra Požaduje sa: - neobsahuje olovo, - farba: biela, - forma prevedenia: tekutá, - veľkosť balenia: min. 500 ml, - teplota: 1020° - 1080°C. | kus | 3 | [5 empty] | Uchádzač musí predložiť k ponúkanému výrobku dokumentáciu (napr. obrázok a pospis), ktorá preukazuje jeho súlad s požiadavkami verejného obstarávateľa.
47 | Glazúra II | Glazúra Požaduje sa: - neobsahuje olovo, - farba: červená, - forma prevedenia: tekutá, - veľkosť balenia: min. 500 ml, - teplota: 1020° - 1080°C. | kus | 3 | [5 empty] | Uchádzač musí predložiť k ponúkanému výrobku dokumentáciu (napr. obrázok a pospis), ktorá preukazuje jeho súlad s požiadavkami verejného obstarávateľa.
48 | Glazúra III | Glazúra Požaduje sa: - neobsahuje olovo, - farba: žltá, - forma prevedenia: tekutá, - veľkosť balenia: min. 500 ml, - teplota: 1020° - 1080°C. | kus | 3 | [5 empty] | Uchádzač musí predložiť k ponúkanému výrobku dokumentáciu (napr. obrázok a pospis), ktorá preukazuje jeho súlad s požiadavkami verejného obstarávateľa.
48 | Glazúra IV | Glazúra Požaduje sa: - neobsahuje olovo, - farba: tyrkys, - forma prevedenia: tekutá, - veľkosť balenia: min. 500 ml, - teplota: 1020° - 1080°C. | kus | 3 | [5 empty] | Uchádzač musí predložiť k ponúkanému výrobku dokumentáciu (napr. obrázok a pospis), ktorá preukazuje jeho súlad s požiadavkami verejného obstarávateľa.
50 | Glazúra V | Glazúra Požaduje sa: - neobsahuje olovo, - farba: hnedá, - forma prevedenia: tekutá, - veľkosť balenia: min. 500 ml, - teplota: 1020° - 1080°C. | kus | 3 | [5 empty] | Uchádzač musí predložiť k ponúkanému výrobku dokumentáciu (napr. obrázok a pospis), ktorá preukazuje jeho súlad s požiadavkami verejného obstarávateľa.
SPOLU:
Identifikácia uchádzača
| Názov uchádzača: | (vyplní uchádzač)
| Sídlo: | (vyplní uchádzač)
| IČO: | (vyplní uchádzač)
| DIČ: | (vyplní uchádzač)
| Tel.: | (vyplní uchádzač)
| e-mail: | (vyplní uchádzač)
| kontaktná osoba: | (vyplní uchádzač)
| platca DPH áno/nie | (vyplní uchádzač)