## Rekapitulácia stavby
Export Komplet | [27 empty] | 2.0 | ZAMOK |  |  |  |  | False | False | {810d10df-3d81-4f9a-af5a-557f7fef6e69}
[33 empty] | 0,001 | 20
[33 empty] | 0,001 | 20
|  | REKAPITULÁCIA STAVBY | [17 empty] | v --- nižšie sa nachádzajú doplnkové a pomocné údaje k zostavám --- v | [11 empty] | Návod na vyplnenie | 0,001
|  | Kód: |  |  |  |  | 2022-07-13 | [24 empty] | Meniť je možné iba bunky so žltým podfarbením! 1) na prvom liste Rekapitulácie stavby vyplňte v zostave a) Rekapitulácia stavby - údaje o Zhotoviteľovi (prenesú sa do ostatných zostáv aj v iných listoch) b) Rekapitulácia objektov stavby - potrebné Ostatné náklady 2) na vybraných listoch vyplňte v zostave a) Krycí list - údaje o Zhotoviteľovi, pokiaľ sa líšia od údajov o Zhotoviteľovi na Rekapitulácii stavby (údaje se prenesú do ostatných zostav v danom liste) b) Rekapitulácia rozpočtu - potrebné Ostatné náklady c) Celkové náklady za stavbu - ceny na položkách - množstvo, pokiaľ má žlté podfarbenie - a v prípade potreby poznámku (tá je v skrytom stĺpci) | 0,001
|  | Stavba: |  |  |  |  | Opravárenská linka-montážna jama Bánovce nad Bebravou | [25 empty] | 0,001
|  | JKSO: | [13 empty] | KS: | [16 empty] | 0,001
|  | Miesto: | [13 empty] | Dátum: |  | 13. 7. 2022 | [14 empty] | 0,001
0,001
|  | Objednávateľ: | [13 empty] | IČO: | [16 empty] | 0,001
|  |  | Lesy SR š.p.,o.z.lesnej techniky B. Bystrica | [12 empty] | IČ DPH: | [16 empty] | 0,001
0,001
|  | Zhotoviteľ: | [13 empty] | IČO: |  | Vyplň údaj | [14 empty] | 0,001
|  |  | Vyplň údaj | [12 empty] | IČ DPH: |  | Vyplň údaj | [14 empty] | 0,001
False
|  | Projektant: | [13 empty] | IČO: | [16 empty] | False
|  |  | 5P- Meduna Vladimír | [12 empty] | IČ DPH: | [16 empty] | True
0,01
|  | Spracovateľ: | [13 empty] | IČO: | [16 empty] | 0,01
[16 empty] | IČ DPH: | [16 empty] | False
Poznámka:
|  | Cena bez DPH | [13 empty] | 0
[8 empty] | Sadzba dane |  |  | Základ dane |  |  |  |  | Výška dane
|  | DPH |  | základná |  |  |  | 20% |  |  | 0 |  |  |  |  | 0
|  |  |  | znížená |  |  |  | 20% |  |  | 0 |  |  |  |  | 0
|  |  |  | zákl. prenesená |  |  |  | 20% |  |  | 0 |  |  |  |  | 0
|  |  |  | zníž. prenesená |  |  |  | 20% |  |  | 0 |  |  |  |  | 0
|  |  |  | nulová |  |  |  | 0% |  |  | 0 |  |  |  |  | 0
|  | Cena s DPH | [6 empty] | v |  |  | EUR |  |  |  | 0
|  | Projektant | [11 empty] | Spracovateľ
|  | Dátum a podpis: | [7 empty] | Pečiatka |  |  |  | Dátum a podpis: |  |  | Pečiatka
|  | Objednávateľ | [11 empty] | Zhotoviteľ
|  | Dátum a podpis: | [7 empty] | Pečiatka |  |  |  | Dátum a podpis: |  |  | Pečiatka
REKAPITULÁCIA OBJEKTOV STAVBY
| Kód: | [6 empty] | 2022-07-13
| Stavba: | [6 empty] | Opravárenská linka-montážna jama Bánovce nad Bebravou
| Miesto: | [13 empty] | Dátum: |  | 13. 7. 2022
| Objednávateľ: | [6 empty] | Lesy SR š.p.,o.z.lesnej techniky B. Bystrica | [6 empty] | Projektant: |  | 5P- Meduna Vladimír |  |  | Informatívne údaje z listov zákaziek
| Zhotoviteľ: | [13 empty] | Spracovateľ:
| Kód |  |  |  | Popis | [7 empty] | Cena bez DPH [EUR] |  |  |  |  | Cena s DPH [EUR] | Typ | z toho Ostat. náklady [EUR] | DPH [EUR] | Normohodiny [h] | DPH základná [EUR] | DPH znížená [EUR] | DPH základná prenesená [EUR] | DPH znížená prenesená [EUR] | Základňa DPH základná | Základňa DPH znížená | Základňa DPH zákl. prenesená | Základňa DPH zníž. prenesená | Základňa DPH nulová
| Náklady z rozpočtov | [11 empty] | 0 |  |  |  |  | 0 |  | 0 | 0 | 0 | 0 | 0 | 0 | 0 | 0 | 0 | 0 | 0 | 0 |  | D | 0 | ###NOIMPORT### | IMPORT | {810d10df-3d81-4f9a-af5a-557f7fef6e69} | {00000000-0000-0000-0000-000000000000}
/ |  | 01 |  |  |  | Stavebná časť | [6 empty] | 0 |  |  |  |  | 0 | STA | 0 | 0 | 0 | 0 | 0 | 0 | 0 | 0 | 0 | 0 | 0 | 0 |  |  | 1 |  | IMPORT | {8843dae2-898b-411a-8474-b4c2264fa7c6} | {810d10df-3d81-4f9a-af5a-557f7fef6e69} | 0
/ |  | 02 |  |  |  | Elektroinštalácia | [6 empty] | 0 |  |  |  |  | 0 | STA | 0 | 0 | 0 | 0 | 0 | 0 | 0 | 0 | 0 | 0 | 0 | 0 |  |  | 1 |  | IMPORT | {45b26901-e6d9-41d1-9624-591379b5ea5a} | {810d10df-3d81-4f9a-af5a-557f7fef6e69} | 0
/ |  | 03 |  |  |  | Plynoinštalácia | [6 empty] | 0 |  |  |  |  | 0 | STA | 0 | 0 | 0 | 0 | 0 | 0 | 0 | 0 | 0 | 0 | 0 | 0 |  |  | 1 |  | IMPORT | {2ed7f98e-174a-4364-9a89-a42e3d5b38d3} | {810d10df-3d81-4f9a-af5a-557f7fef6e69} | 0
/ |  | 04 |  |  |  | Vzduchotechnika | [6 empty] | 0 |  |  |  |  | 0 | STA | 0 | 0 | 0 | 0 | 0 | 0 | 0 | 0 | 0 | 0 | 0 | 0 |  |  | 1 |  | IMPORT | {cf710904-afef-4c3a-b75c-812d6644f352} | {810d10df-3d81-4f9a-af5a-557f7fef6e69} | 0

## 01 - Stavebná časť
{8843dae2-898b-411a-8474-b4c2264fa7c6}
0
| KRYCÍ LIST ROZPOČTU | [7 empty] | v --- nižšie sa nachádzajú doplnkové a pomocné údaje k zostavám --- v | [8 empty] | False
Stavba:
Opravárenská linka-montážna jama Bánovce nad Bebravou
Objekt:
01 - Stavebná časť
| JKSO: |  |  |  |  | KS:
| Miesto: |  |  |  |  | Dátum: | 13. 7. 2022
| Objednávateľ: |  |  |  |  | IČO:
|  | Lesy SR š.p.,o.z.lesnej techniky B. Bystrica |  |  |  | IČ DPH:
| Zhotoviteľ: |  |  |  |  | IČO: | Vyplň údaj
|  | Vyplň údaj |  |  |  | IČ DPH: | Vyplň údaj
| Projektant: |  |  |  |  | IČO:
|  | 5P- Meduna Vladimír |  |  |  | IČ DPH:
| Spracovateľ: |  |  |  |  | IČO:
IČ DPH:
Poznámka:
| Cena bez DPH | [5 empty] | 0
|  |  | Základ dane |  |  | Sadzba dane | Výška dane
| DPH | základná | 0 |  |  | 20% | 0
|  | znížená | 0 |  |  | 20% | 0
|  | zákl. prenesená | 0 |  |  | 20% | 0
|  | zníž. prenesená | 0 |  |  | 20% | 0
|  | nulová | 0 |  |  | 0% | 0
| Cena s DPH |  |  | v | EUR |  | 0
| Projektant |  |  | Spracovateľ
| Dátum a podpis: |  | Pečiatka | Dátum a podpis: |  |  | Pečiatka
| Objednávateľ |  |  | Zhotoviteľ
| Dátum a podpis: |  | Pečiatka | Dátum a podpis: |  |  | Pečiatka
REKAPITULÁCIA ROZPOČTU
Stavba:
Opravárenská linka-montážna jama Bánovce nad Bebravou
Objekt:
01 - Stavebná časť
Miesto: | [5 empty] | Dátum: | 13. 7. 2022
Objednávateľ: |  |  | Lesy SR š.p.,o.z.lesnej techniky B. Bystrica |  |  | Projektant: | 5P- Meduna Vladimír
Zhotoviteľ: |  |  | Vyplň údaj |  |  | Spracovateľ:
Kód dielu - Popis | [6 empty] | Cena celkom [EUR]
Náklady z rozpočtu | [6 empty] | 0 | [11 empty] | -1
| HSV - Práce a dodávky HSV | [5 empty] | 0
| 1 - Zemné práce | [5 empty] | 0
| 2 - Zakladanie | [5 empty] | 0
| 3 - Zvislé a kompletné konštrukcie | [5 empty] | 0
| 4 - Vodorovné konštrukcie | [5 empty] | 0
| 5 - Komunikácie | [5 empty] | 0
| 6 - Úpravy povrchov, podlahy, osadenie | [5 empty] | 0
| 9 - Ostatné konštrukcie a práce-búranie | [5 empty] | 0
| 99 - Presun hmôt HSV | [5 empty] | 0
| PSV - Práce a dodávky PSV | [5 empty] | 0
| 711 - Izolácie proti vode a vlhkosti | [5 empty] | 0
| 713 - Izolácie tepelné | [5 empty] | 0
| 767 - Konštrukcie doplnkové kovové | [5 empty] | 0
| 783 - Nátery | [5 empty] | 0
| 784 - Maľby | [5 empty] | 0
ROZPOČET
Stavba:
Opravárenská linka-montážna jama Bánovce nad Bebravou
Objekt:
01 - Stavebná časť
Miesto: | [5 empty] | Dátum: | 13. 7. 2022
Objednávateľ: |  |  | Lesy SR š.p.,o.z.lesnej techniky B. Bystrica |  |  | Projektant: | 5P- Meduna Vladimír
Zhotoviteľ: |  |  | Vyplň údaj |  |  | Spracovateľ:
PČ | Typ | Kód | Popis | MJ | Množstvo | J.cena [EUR] | Cena celkom [EUR] | Cenová sústava |  | DPH | J. Nh [h] | Nh celkom [h] | J. hmotnosť [t] | Hmotnosť celkom [t] | J. suť [t] | Suť Celkom [t]
Náklady z rozpočtu | [6 empty] | 0 |  |  |  |  | 0 |  | 317.6007 |  | 112.4052 |  | D | -1 | [10 empty] | 0
| D | HSV | Práce a dodávky HSV |  |  |  | 0 |  |  |  |  | 0 |  | 312.4611 |  | 112.4052 | 1 | D | 0 |  |  |  | ROZPOCET | [6 empty] | 0
| D | 1 | Zemné práce |  |  |  | 0 |  |  |  |  | 0 |  | 65.25 |  | 0 | 1 | D | 1 |  |  |  | ROZPOCET | [6 empty] | 0
1 | K | 132301101.S | Hĺbenie rýh šírky do 600 mm zapažených i nezapažených s urovnaním dna do predpísaného profilu a spádu, s prehodením výkopu na priľahlom teréne na vzdialenosť do 3 m od pozdĺžnej osi ryhy alebo s naložením výkopu na dopravný prostriedok v hornine 4 do 100 m3 | m3 | 6.055 |  | 0 |  |  | znížená |  | 0 | 0 | 0 | 0 | 0 | 4 | K | 2 |  |  |  | ROZPOCET | 0 | 0 | 0 | 0 | 0 | 2 | 0 | 4 | -1762027070
| VV |  | 0,7*0,6*9 |  | 3.78 | [12 empty] | VV | 2 | 2 | True | 0 | ROZPOCET
| VV |  | (6+10+10)*0,25*0,35 |  | 2.275 | [12 empty] | VV | 2 | 2 | True | 0 | ROZPOCET
| VV |  | Súčet |  | 6.055 | [12 empty] | VV | 2 | 4 | True | 1 | ROZPOCET
2 | K | 132301201.S | Hĺbenie rýh šírky nad 600 do 2 000 mm zapažených i nezapažených, s urovnaním dna do predpísaného profilu a spádu, v hornine 4 do 100 m3 | m3 | 100.13 |  | 0 |  |  | znížená |  | 0 | 0 | 0 | 0 | 0 | 4 | K | 2 |  |  |  | ROZPOCET | 0 | 0 | 0 | 0 | 0 | 2 | 0 | 4 | 1740249683
| VV |  | (15,5+1,5)*3,1*1,9 |  | 100.13 | [12 empty] | VV | 2 | 2 | True | 0 | ROZPOCET
| VV |  | Súčet |  | 100.13 | [12 empty] | VV | 2 | 4 | True | 1 | ROZPOCET
3 | K | 162201101.S | Vodorovné premiestnenie výkopku za sucha pre všetky druhy dopravných prostriedkov bez naloženia výkopu, avšak so zložením bez rozhrnutia z horniny 1 až 4 na vzdialenosť do 20 m | m3 | 103.91 |  | 0 |  |  | znížená |  | 0 | 0 | 0 | 0 | 0 | 4 | K | 2 |  |  |  | ROZPOCET | 0 | 0 | 0 | 0 | 0 | 2 | 0 | 4 | -1614030995
| VV |  | 3,78+100,13 |  | 103.91 | [12 empty] | VV | 2 | 2 | True | 0 | ROZPOCET
| VV |  | Súčet |  | 103.91 | [12 empty] | VV | 2 | 4 | True | 1 | ROZPOCET
4 | K | 162501102.S | Vodorovné premiestnenie výkopku za sucha pre všetky druhy dopravných prostriedkov bez naloženia výkopu, avšak so zložením bez rozhrnutia po spevnenej ceste, z horniny 1 až 4 v množstve do 100 m3 na vzdialenosť nad 2500 do 3000 m | m3 | 135 |  | 0 |  |  | znížená |  | 0 | 0 | 0 | 0 | 0 | 4 | K | 2 |  |  |  | ROZPOCET | 0 | 0 | 0 | 0 | 0 | 2 | 0 | 4 | -963350890
5 | K | 162501105.S | Vodorovné premiestnenie výkopku za sucha pre všetky druhy dopravných prostriedkov bez naloženia výkopu, avšak so zložením bez rozhrnutia po spevnenej ceste, z horniny 1 až 4 v množstve do 100 m3 na vzdialenosť príplatok k cene za k.ď. i začatých 1000 m | m3 | 540 |  | 0 |  |  | znížená |  | 0 | 0 | 0 | 0 | 0 | 4 | K | 2 |  |  |  | ROZPOCET | 0 | 0 | 0 | 0 | 0 | 2 | 0 | 4 | 1983044697
| VV |  | 135*4 'Prepočítané koeficientom množstva |  | 540 | [12 empty] | VV | 2 | 2 | False | 1 | ROZPOCET
6 | K | 171201101.S | Uloženie sypaniny do násypov s rozprestretím sypaniny vo vrstvách a s hrubým urovnaním nezhutnených | m3 | 103.91 |  | 0 |  |  | znížená |  | 0 | 0 | 0 | 0 | 0 | 4 | K | 2 |  |  |  | ROZPOCET | 0 | 0 | 0 | 0 | 0 | 2 | 0 | 4 | 1118004534
| VV |  | 3,78+100,13 |  | 103.91 | [12 empty] | VV | 2 | 2 | True | 0 | ROZPOCET
| VV |  | Súčet |  | 103.91 | [12 empty] | VV | 2 | 4 | True | 1 | ROZPOCET
7 | K | 171209002.S | Poplatok za skladovanie stavebného odpadu (17) zemina a kamenivo (17 05) ostatné (O) (17 05 04, 06) | t | 194.312 |  | 0 |  |  | znížená |  | 0 | 0 | 0 | 0 | 0 | 4 | K | 2 |  |  |  | ROZPOCET | 0 | 0 | 0 | 0 | 0 | 2 | 0 | 4 | -637430351
| VV |  | 103,910*1,87 |  | 194.312 | [12 empty] | VV | 2 | 2 | True | 1 | ROZPOCET
8 | K | 174101001.S | Zásyp sypaninou z akejkoľvek horniny, s uložením výkopku vo vrstvách so zhutnením jám, šachiet, rýh, zárezov alebo okolo objektov v týchto vykopávkach do 100 m3 | m3 | 34.893 |  | 0 |  |  | znížená |  | 0 | 0 | 0 | 0 | 0 | 4 | K | 2 |  |  |  | ROZPOCET | 0 | 0 | 0 | 0 | 0 | 2 | 0 | 4 | -1433438346
| VV |  | (0,6+0,6)*1,4*(15,5+1,5+3,1) |  | 33.768 | [12 empty] | VV | 2 | 2 | True | 0 | ROZPOCET
| VV |  | pod schody | [14 empty] | VV | 2 | 1 | True | 0 | ROZPOCET
| VV |  | 1,5*1,5/2*1 |  | 1.125 | [12 empty] | VV | 2 | 2 | True | 0 | ROZPOCET
| VV |  | Súčet |  | 34.893 | [12 empty] | VV | 2 | 4 | True | 1 | ROZPOCET
9 | M | 583310003400.S | Štrkopiesok frakcia 0-63 mm | t | 65.25 |  | 0 |  |  | znížená |  | 0 | 1 | 65.25 | 0 | 0 | 8 | M | 2 |  |  |  | ROZPOCET | 0 | 0 | 0 | 0 | 0 | 2 | 0 | 4 | -1444321798
| D | 2 | Zakladanie |  |  |  | 0 |  |  |  |  | 0 |  | 93.0713 |  | 0 | 1 | D | 1 |  |  |  | ROZPOCET | [6 empty] | 0
10 | K | 274271051.S | Murivo základových pásov (m3) z betónových debniacich tvárnic (bez výstuže) s betónovou výplňou C 16/20 hrúbky muriva 400 mm | m3 | 27 |  | 0 |  |  | znížená |  | 0 | 2.2295 | 60.1966 | 0 | 0 | 4 | K | 2 |  |  |  | ROZPOCET | 0 | 0 | 0 | 0 | 0 | 2 | 0 | 4 | -341124094
| VV |  | (15,5+1,5+1)*2*1,5*0,5 |  | 27 | [12 empty] | VV | 2 | 2 | True | 0 | ROZPOCET
| VV |  | Súčet |  | 27 | [12 empty] | VV | 2 | 4 | True | 1 | ROZPOCET
11 | K | 274313612.S | Betón základových pásov prostý tr.C 20/25 | m3 | 14.58 |  | 0 |  |  | znížená |  | 0 | 2.2151 | 32.2966 | 0 | 0 | 4 | K | 2 |  |  |  | ROZPOCET | 0 | 0 | 0 | 0 | 0 | 2 | 0 | 4 | -1216470910
| VV |  | 18*0,6*0,5*2 |  | 10.8 | [12 empty] | VV | 2 | 2 | True | 0 | ROZPOCET
| VV |  | 0,7*0,6*9 |  | 3.78 | [12 empty] | VV | 2 | 2 | True | 0 | ROZPOCET
| VV |  | Súčet |  | 14.58 | [12 empty] | VV | 2 | 4 | True | 1 | ROZPOCET
12 | K | 274361825.S | Výstuž pre murivo základových pásov z betónových debniacich tvárnic s betónovou výplňou z ocele B500 (10 505) | t | 0.577 |  | 0 |  |  | znížená |  | 0 | 1.002 | 0.57815 | 0 | 0 | 4 | K | 2 |  |  |  | ROZPOCET | 0 | 0 | 0 | 0 | 0 | 2 | 0 | 4 | -2070886481
| VV |  | d14 | [14 empty] | VV | 2 | 1 | True | 0 | ROZPOCET
| VV |  | (15,5+1,5+1)*2*1,5*4*1,1*0,00121 |  | 0.287 | [12 empty] | VV | 2 | 2 | True | 0 | ROZPOCET
| VV |  | d10 | [14 empty] | VV | 2 | 1 | True | 0 | ROZPOCET
| VV |  | (15,5+1,5+1)*2*2*6*1,1*0,00061 |  | 0.29 | [12 empty] | VV | 2 | 2 | True | 0 | ROZPOCET
| VV |  | Súčet |  | 0.577 | [12 empty] | VV | 2 | 4 | True | 1 | ROZPOCET
| D | 3 | Zvislé a kompletné konštrukcie |  |  |  | 0 |  |  |  |  | 0 |  | 30.2353 |  | 0 | 1 | D | 1 |  |  |  | ROZPOCET | [6 empty] | 0
13 | K | 311275653 | Murivo nosné (m3) z pórobetónových tvárnic PORFIX P2-440 hladkých na MVC a tenkovrstvové lepidlo PORFIX 375x250x500 P2-440 HL | m3 | 19.676 |  | 0 |  |  | znížená |  | 0 | 0.70129 | 13.7986 | 0 | 0 | 4 | K | 2 |  |  |  | ROZPOCET | 0 | 0 | 0 | 0 | 0 | 2 | 0 | 4 | 1353048763
| VV |  | 0,375*9*5,83 |  | 19.676 | [12 empty] | VV | 2 | 2 | True | 0 | ROZPOCET
| VV |  | Súčet |  | 19.676 | [12 empty] | VV | 2 | 4 | True | 1 | ROZPOCET
14 | K | 317944313.S | Valcované nosníky dodatočne osadzované do pripravených otvorov bez zamurovania hláv č.14 až 22 | t | 2.892 |  | 0 |  |  | znížená |  | 0 | 1.09 | 3.1523 | 0 | 0 | 4 | K | 2 |  |  |  | ROZPOCET | 0 | 0 | 0 | 0 | 0 | 2 | 0 | 4 | -964320963
| VV |  | P1 | [14 empty] | VV | 2 | 1 | True | 0 | ROZPOCET
| VV |  | 2*3*4,6*0,018 |  | 0.497 | [12 empty] | VV | 2 | 2 | True | 0 | ROZPOCET
| VV |  | 1*4,6*0,019 |  | 0.087 | [12 empty] | VV | 2 | 2 | True | 0 | ROZPOCET
| VV |  | P2 | [14 empty] | VV | 2 | 1 | True | 0 | ROZPOCET
| VV |  | 3*8,2*0,037 |  | 0.91 | [12 empty] | VV | 2 | 2 | True | 0 | ROZPOCET
| VV |  | R1 | [14 empty] | VV | 2 | 1 | True | 0 | ROZPOCET
| VV |  | 2*8,7*0,055 |  | 0.957 | [12 empty] | VV | 2 | 2 | True | 0 | ROZPOCET
| VV |  | 2*2*5,8*0,019 |  | 0.441 | [12 empty] | VV | 2 | 2 | True | 0 | ROZPOCET
| VV |  | Súčet |  | 2.892 | [12 empty] | VV | 2 | 4 | True | 1 | ROZPOCET
15 | K | 340239268.S | Zamurovanie otvorov v priečkach, stenách alebo múroch plochy nad 1 m2 do 4 m2 z pórobetónových tvárnic hladkých hrúbky muriva 375 mm | m2 | 23.325 |  | 0 |  |  | znížená |  | 0 | 0.25603 | 5.9719 | 0 | 0 | 4 | K | 2 |  |  |  | ROZPOCET | 0 | 0 | 0 | 0 | 0 | 2 | 0 | 4 | 530005633
| VV |  | 3,3*3,25 |  | 10.725 | [12 empty] | VV | 2 | 2 | True | 0 | ROZPOCET
| VV |  | 0,3*4 |  | 1.2 | [12 empty] | VV | 2 | 2 | True | 0 | ROZPOCET
| VV |  | 0,8*4 |  | 3.2 | [12 empty] | VV | 2 | 2 | True | 0 | ROZPOCET
| VV |  | 1*8,2 |  | 8.2 | [12 empty] | VV | 2 | 2 | True | 0 | ROZPOCET
| VV |  | Súčet |  | 23.325 | [12 empty] | VV | 2 | 4 | True | 1 | ROZPOCET
16 | K | 341321315.S | Betón stien a priečok železový (bez výstuže) tr. C 20/25 | m3 | 3.172 |  | 0 |  |  | znížená |  | 0 | 2.2969 | 7.2857 | 0 | 0 | 4 | K | 2 |  |  |  | ROZPOCET | 0 | 0 | 0 | 0 | 0 | 2 | 0 | 4 | -1659284893
| VV |  | (1,35+1,42+1,35)*0,85*2*0,2 |  | 1.401 | [12 empty] | VV | 2 | 2 | True | 0 | ROZPOCET
| VV |  | nika | [14 empty] | VV | 2 | 1 | True | 0 | ROZPOCET
| VV |  | 0,2*(1+0,5+0,5)*1,1 |  | 0.44 | [12 empty] | VV | 2 | 2 | True | 0 | ROZPOCET
| VV |  | steny brzdnej stolice | [14 empty] | VV | 2 | 1 | True | 0 | ROZPOCET
| VV |  | (1,3*1,5*1,3)*0,25*0,7*2 |  | 0.887 | [12 empty] | VV | 2 | 2 | True | 0 | ROZPOCET
| VV |  | (1,3*1,5*1,3)*0,125*0,7*2 |  | 0.444 | [12 empty] | VV | 2 | 2 | True | 0 | ROZPOCET
| VV |  | Súčet |  | 3.172 | [12 empty] | VV | 2 | 4 | True | 1 | ROZPOCET
17 | K | 341351105.S | Debnenie zvislé alebo šikmé (odklonené) pôdorysné priame alebo zalomené stien a priečok vo voľnom priestranstve, vo voľných alebo zapažených jamách, ryhách, šachtách, vrátane prípadných vzpier obojstranné za každú stranu zhotovenie-dielce | m2 | 18.502 |  | 0 |  |  | znížená |  | 0 | 0.00145 | 0.026828 | 0 | 0 | 4 | K | 2 |  |  |  | ROZPOCET | 0 | 0 | 0 | 0 | 0 | 2 | 0 | 4 | 1171368987
| VV |  | (1,35+1,42+1,35)*0,85*2 |  | 7.004 | [12 empty] | VV | 2 | 2 | True | 0 | ROZPOCET
| VV |  | nika | [14 empty] | VV | 2 | 1 | True | 0 | ROZPOCET
| VV |  | (1+0,5+0,5)*1,1*2 |  | 4.4 | [12 empty] | VV | 2 | 2 | True | 0 | ROZPOCET
| VV |  | steny brzdnej stolice | [14 empty] | VV | 2 | 1 | True | 0 | ROZPOCET
| VV |  | (1,3*1,5*1,3)*0,7*2 |  | 3.549 | [12 empty] | VV | 2 | 2 | True | 0 | ROZPOCET
| VV |  | (1,3*1,5*1,3)*0,7*2 |  | 3.549 | [12 empty] | VV | 2 | 2 | True | 0 | ROZPOCET
| VV |  | Súčet |  | 18.502 | [12 empty] | VV | 2 | 4 | True | 1 | ROZPOCET
18 | K | 341351106.S | Debnenie zvislé alebo šikmé (odklonené) pôdorysné priame alebo zalomené stien a priečok vo voľnom priestranstve, vo voľných alebo zapažených jamách, ryhách, šachtách, vrátane prípadných vzpier obojstranné za každú stranu odstránenie-dielce | m2 | 18.502 |  | 0 |  |  | znížená |  | 0 | 0 | 0 | 0 | 0 | 4 | K | 2 |  |  |  | ROZPOCET | 0 | 0 | 0 | 0 | 0 | 2 | 0 | 4 | 654055047
19 | K | 34135200PC | Denný prenájom rámového žeriavového systémového debnenia jednoduchých stien (bez montáže), obojstranné za každú stranu, pre výšku debniaceho panela 1350 mm | kpl | 1 |  | 0 |  |  | znížená |  | 0 | 0 | 0 | 0 | 0 | 4 | K | 2 |  |  |  | ROZPOCET | 0 | 0 | 0 | 0 | 0 | 2 | 0 | 4 | 1851994608
| D | 4 | Vodorovné konštrukcie |  |  |  | 0 |  |  |  |  | 0 |  | 0.70413 |  | 0 | 1 | D | 1 |  |  |  | ROZPOCET | [6 empty] | 0
20 | K | 434311116.S | Stupne dusané na terén alebo na dosku z betónu prostého alebo prekladaného kameňom, bez poteru, so zahladením povrchu tr.C 20/25 | m | 7 |  | 0 |  |  | znížená |  | 0 | 0.0996 | 0.6972 | 0 | 0 | 4 | K | 2 |  |  |  | ROZPOCET | 0 | 0 | 0 | 0 | 0 | 2 | 0 | 4 | 855777440
21 | K | 434351141.S | Debnenie stupňov betónovaných na podstupňovej doske alebo na teréne pôdorysne priamočiarych zhotovenie | m2 | 1.75 |  | 0 |  |  | znížená |  | 0 | 0.00396 | 0.00693 | 0 | 0 | 4 | K | 2 |  |  |  | ROZPOCET | 0 | 0 | 0 | 0 | 0 | 2 | 0 | 4 | -562696009
| VV |  | 7*0,25*1 |  | 1.75 | [12 empty] | VV | 2 | 2 | True | 0 | ROZPOCET
| VV |  | Súčet |  | 1.75 | [12 empty] | VV | 2 | 4 | True | 1 | ROZPOCET
22 | K | 434351142.S | Debnenie stupňov betónovaných na podstupňovej doske alebo na teréne pôdorysne priamočiarych odstránenie | m2 | 1.75 |  | 0 |  |  | znížená |  | 0 | 0 | 0 | 0 | 0 | 4 | K | 2 |  |  |  | ROZPOCET | 0 | 0 | 0 | 0 | 0 | 2 | 0 | 4 | -557299860
| D | 5 | Komunikácie |  |  |  | 0 |  |  |  |  | 0 |  | 37.6391 |  | 0 | 1 | D | 1 |  |  |  | ROZPOCET | [6 empty] | 0
23 | K | 581140315.S | Kryt cementobetónový cestných komunikácií skupiny CB III pre TDZ IV, V a VI hr. 250 mm | m2 | 66 |  | 0 |  |  | znížená |  | 0 | 0.57029 | 37.6391 | 0 | 0 | 4 | K | 2 |  |  |  | ROZPOCET | 0 | 0 | 0 | 0 | 0 | 2 | 0 | 4 | -1947770858
| VV |  | 11*6 |  | 66 | [12 empty] | VV | 2 | 2 | True | 1 | ROZPOCET
| D | 6 | Úpravy povrchov, podlahy, osadenie |  |  |  | 0 |  |  |  |  | 0 |  | 84.113 |  | 0 | 1 | D | 1 |  |  |  | ROZPOCET | [6 empty] | 0
24 | K | 612421121.S | Oprava vnútorných vápenných omietok stien, v množstve opravenej plochy do 5 % hladkých | m2 | 350 |  | 0 |  |  | znížená |  | 0 | 0.00211 | 0.7385 | 0 | 0 | 4 | K | 2 |  |  |  | ROZPOCET | 0 | 0 | 0 | 0 | 0 | 2 | 0 | 4 | -1555944987
25 | K | 612460121.S | Príprava vnútorného podkladu stien penetráciou základnou | m2 | 151.59 |  | 0 |  |  | znížená |  | 0 | 0.00023 | 0.034866 | 0 | 0 | 4 | K | 2 |  |  |  | ROZPOCET | 0 | 0 | 0 | 0 | 0 | 2 | 0 | 4 | 389332032
| VV |  | 3,3*3,25*2 |  | 21.45 | [12 empty] | VV | 2 | 2 | True | 0 | ROZPOCET
| VV |  | 0,3*4*2 |  | 2.4 | [12 empty] | VV | 2 | 2 | True | 0 | ROZPOCET
| VV |  | 0,8*4*2 |  | 6.4 | [12 empty] | VV | 2 | 2 | True | 0 | ROZPOCET
| VV |  | 1*8,2*2 |  | 16.4 | [12 empty] | VV | 2 | 2 | True | 0 | ROZPOCET
| VV |  | 2*9*5,83 |  | 104.94 | [12 empty] | VV | 2 | 2 | True | 0 | ROZPOCET
| VV |  | Súčet |  | 151.59 | [12 empty] | VV | 2 | 4 | True | 1 | ROZPOCET
26 | K | 612460364.S | Vnútorná omietka stien zo suchých zmesí vápennocementová jednovrstvová hr. 15 mm | m2 | 151.59 |  | 0 |  |  | znížená |  | 0 | 0.01969 | 2.9848 | 0 | 0 | 4 | K | 2 |  |  |  | ROZPOCET | 0 | 0 | 0 | 0 | 0 | 2 | 0 | 4 | -1582984891
27 | K | 612481119.S | Potiahnutie vnútorných stien alebo ostatných plôch rovných i zaoblených v ploche alebo v pruhoch na plnom podklade alebo na podklade s dutinami (pod omietku) sklotextilnou mriežkou s celoplošným prilepením | m2 | 50.12 |  | 0 |  |  | znížená |  | 0 | 0.00515 | 0.25812 | 0 | 0 | 4 | K | 2 |  |  |  | ROZPOCET | 0 | 0 | 0 | 0 | 0 | 2 | 0 | 4 | 290351313
| VV |  | (15,5+1,5+0,9)*1,4*2 |  | 50.12 | [12 empty] | VV | 2 | 2 | True | 0 | ROZPOCET
| VV |  | Súčet |  | 50.12 | [12 empty] | VV | 2 | 4 | True | 1 | ROZPOCET
28 | K | 631312611.S | Mazanina z betónu prostého (m3) (z kameniva) hladená dreveným hladidlom hr. nad 50 do 80 mm tr. C 16/20 | m3 | 1.116 |  | 0 |  |  | znížená |  | 0 | 2.1941 | 2.4486 | 0 | 0 | 4 | K | 2 |  |  |  | ROZPOCET | 0 | 0 | 0 | 0 | 0 | 2 | 0 | 4 | -105683242
| VV |  | 15,5*0,9*0,08 |  | 1.116 | [12 empty] | VV | 2 | 2 | True | 0 | ROZPOCET
| VV |  | Súčet |  | 1.116 | [12 empty] | VV | 2 | 4 | True | 1 | ROZPOCET
29 | K | 631316199.S | Povrchová úprava betónových pancierových podláh ochranný, vytvrdzujúci a ošetrujúci nástrek čerstvého betónu roztokom akrylátovej živice | m2 | 132.75 |  | 0 |  |  | znížená |  | 0 | 0.0002 | 0.02655 | 0 | 0 | 4 | K | 2 |  |  |  | ROZPOCET | 0 | 0 | 0 | 0 | 0 | 2 | 0 | 4 | 619604919
| VV |  | 18*8,225 |  | 148.05 | [12 empty] | VV | 2 | 2 | True | 0 | ROZPOCET
| VV |  | -(15,5+1,5)*0,9 |  | -15.3 | [12 empty] | VV | 2 | 2 | True | 0 | ROZPOCET
| VV |  | Súčet |  | 132.75 | [12 empty] | VV | 2 | 4 | True | 1 | ROZPOCET
30 | K | 631319111.S | Príplatok za vytvorenie odtokového žliabku v mazaninách v práčovniach, v dne kanálu pre rozvody a pod. š x v = do 200x100 mm | m | 15.5 |  | 0 |  |  | znížená |  | 0 | 0 | 0 | 0 | 0 | 4 | K | 2 |  |  |  | ROZPOCET | 0 | 0 | 0 | 0 | 0 | 2 | 0 | 4 | -1907663342
31 | K | 631319125.S | Príplatok za zníženie obrúsnosti zasypaním povrchu a zahlad. s prísadou predpísanou v projekte (v cenách bez dodania) pre mazaninu hr. nad 120 do 240 mm | m3 | 33.188 |  | 0 |  |  | znížená |  | 0 | 0 | 0 | 0 | 0 | 4 | K | 2 |  |  |  | ROZPOCET | 0 | 0 | 0 | 0 | 0 | 2 | 0 | 4 | 382633923
32 | K | 631319155.S | Príplatok za prehladenie povrchu betónovej mazaniny min. tr.C 8/10 oceľovým hladidlom hr. nad 120 do 240 mm | m3 | 33.188 |  | 0 |  |  | znížená |  | 0 | 0 | 0 | 0 | 0 | 4 | K | 2 |  |  |  | ROZPOCET | 0 | 0 | 0 | 0 | 0 | 2 | 0 | 4 | 215147633
33 | K | 631319175.S | Príplatok za strhnutie povrchu spodnej vrstvy mazaniny latou pred vložením výstuže alebo pletiva pre hr. obidvoch vrstiev mazaniny nad 120 do 240 mm | m3 | 49.688 |  | 0 |  |  | znížená |  | 0 | 0 | 0 | 0 | 0 | 4 | K | 2 |  |  |  | ROZPOCET | 0 | 0 | 0 | 0 | 0 | 2 | 0 | 4 | -692061225
| VV |  | 33,188 |  | 33.188 | [12 empty] | VV | 2 | 2 | True | 0 | ROZPOCET
| VV |  | 0,25*11*6 |  | 16.5 | [12 empty] | VV | 2 | 2 | True | 0 | ROZPOCET
| VV |  | Súčet |  | 49.688 | [12 empty] | VV | 2 | 4 | True | 1 | ROZPOCET
34 | K | 631325661.S | Mazanina z betónu hladená dreveným hladidlom, vystužená oceľovými vláknami (m3) hr. nad 120 do 240 mm tr. C20/25 | m3 | 33.188 |  | 0 |  |  | znížená |  | 0 | 2.2655 | 75.1868 | 0 | 0 | 4 | K | 2 |  |  |  | ROZPOCET | 0 | 0 | 0 | 0 | 0 | 2 | 0 | 4 | -1522566080
| VV |  | 18*8,225*0,25 |  | 37.013 | [12 empty] | VV | 2 | 2 | True | 0 | ROZPOCET
| VV |  | -(15,5+1,5)*0,9*0,25 |  | -3.825 | [12 empty] | VV | 2 | 2 | True | 0 | ROZPOCET
| VV |  | Súčet |  | 33.188 | [12 empty] | VV | 2 | 4 | True | 1 | ROZPOCET
35 | K | 631351101.S | Debnenie stien, rýh a otvorov v podlahách zhotovenie | m2 | 13.95 |  | 0 |  |  | znížená |  | 0 | 0.00786 | 0.10965 | 0 | 0 | 4 | K | 2 |  |  |  | ROZPOCET | 0 | 0 | 0 | 0 | 0 | 2 | 0 | 4 | -514018948
| VV |  | (15,5+1,5+0,9)*2*0,25 |  | 8.95 | [12 empty] | VV | 2 | 2 | True | 0 | ROZPOCET
| VV |  | (10+10)*0,25 |  | 5 | [12 empty] | VV | 2 | 2 | True | 0 | ROZPOCET
| VV |  | Súčet |  | 13.95 | [12 empty] | VV | 2 | 4 | True | 1 | ROZPOCET
36 | K | 631351102.S | Debnenie stien, rýh a otvorov v podlahách odstránenie | m2 | 13.95 |  | 0 |  |  | znížená |  | 0 | 0 | 0 | 0 | 0 | 4 | K | 2 |  |  |  | ROZPOCET | 0 | 0 | 0 | 0 | 0 | 2 | 0 | 4 | -935127138
37 | K | 631362441.S | Výstuž mazanín z betónov (z kameniva) a z ľahkých betónov, zo zváraných sietí z drôtov typu KARI BSt 500, priemer drôtu 8/8 mm, veľkosť oka 100x100 mm | m2 | 264.75 |  | 0 |  |  | znížená |  | 0 | 0.00878 | 2.3245 | 0 | 0 | 4 | K | 2 |  |  |  | ROZPOCET | 0 | 0 | 0 | 0 | 0 | 2 | 0 | 4 | 166037940
| VV |  | 18*8,225 |  | 148.05 | [12 empty] | VV | 2 | 2 | True | 0 | ROZPOCET
| VV |  | -(15,5+1,5)*0,9 |  | -15.3 | [12 empty] | VV | 2 | 2 | True | 0 | ROZPOCET
| VV |  | 2*11*6 |  | 132 | [12 empty] | VV | 2 | 2 | True | 0 | ROZPOCET
| VV |  | Súčet |  | 264.75 | [12 empty] | VV | 2 | 4 | True | 1 | ROZPOCET
38 | K | 634920021.S | Rezanie dilatačných škár v čiastočne zatvrdnutej betónovej mazanine alebo v potere hĺbky nad 20 do 50 mm, šírky do 5 mm | m | 68 |  | 0 |  |  | znížená |  | 0 | 1e-05 | 0.00068 | 0 | 0 | 4 | K | 2 |  |  |  | ROZPOCET | 0 | 0 | 0 | 0 | 0 | 2 | 0 | 4 | 239917462
| D | 9 | Ostatné konštrukcie a práce-búranie |  |  |  | 0 |  |  |  |  | 0 |  | 1.4482 |  | 112.4052 | 1 | D | 1 |  |  |  | ROZPOCET | [6 empty] | 0
39 | K | 919735123.S | Rezanie existujúceho betónového krytu alebo podkladu hĺbky nad 100 do 150 mm | m | 58 |  | 0 |  |  | znížená |  | 0 | 1e-05 | 0.00058 | 0 | 0 | 4 | K | 2 |  |  |  | ROZPOCET | 0 | 0 | 0 | 0 | 0 | 2 | 0 | 4 | -1437086428
| VV |  | 9+9 |  | 18 | [12 empty] | VV | 2 | 2 | True | 0 | ROZPOCET
| VV |  | 17+3+17+3 |  | 40 | [12 empty] | VV | 2 | 2 | True | 0 | ROZPOCET
| VV |  | Súčet |  | 58 | [12 empty] | VV | 2 | 4 | True | 1 | ROZPOCET
40 | K | 941955002.S | Lešenie ľahké pracovné pomocné, s výškou lešeňovej podlahy nad 1,20 do 1,90 m | m2 | 135 |  | 0 |  |  | znížená |  | 0 | 0.00192 | 0.2592 | 0 | 0 | 4 | K | 2 |  |  |  | ROZPOCET | 0 | 0 | 0 | 0 | 0 | 2 | 0 | 4 | 1987281786
41 | K | 953171011.S | Osadzovanie stúpadiel z betonárskej ocele alebo liatinových | ks | 4 |  | 0 |  |  | znížená |  | 0 | 0.00158 | 0.00632 | 0 | 0 | 4 | K | 2 |  |  |  | ROZPOCET | 0 | 0 | 0 | 0 | 0 | 2 | 0 | 4 | 282102767
42 | M | 553430002800.S | Stupadlo šachtové vidlicové poplastované, rozmer 20x350x230 mm | ks | 4 |  | 0 |  |  | znížená |  | 0 | 0.0032 | 0.0128 | 0 | 0 | 8 | M | 2 |  |  |  | ROZPOCET | 0 | 0 | 0 | 0 | 0 | 2 | 0 | 4 | 524371530
43 | K | 962032231.S | Búranie muriva nadzákladového alebo vybúranie otvorov prierezovej plochy nad 4 m2 v murive nadzákladovom, z akýchkoľvek tehál pálených, vápenopieskových, cementových na akúkoľvek maltu -1,905 t | m3 | 41.433 |  | 0 |  |  | znížená |  | 0 | 0 | 0 | 1.905 | 78.9299 | 4 | K | 2 |  |  |  | ROZPOCET | 0 | 0 | 0 | 0 | 0 | 2 | 0 | 4 | 2022175615
| VV |  | 4*4,6*0,4*2 |  | 14.72 | [12 empty] | VV | 2 | 2 | True | 0 | ROZPOCET
| VV |  | -3,3*3,25*0,4*2 |  | -8.58 | [12 empty] | VV | 2 | 2 | True | 0 | ROZPOCET
| VV |  | 7,6*5,3*0,4 |  | 16.112 | [12 empty] | VV | 2 | 2 | True | 0 | ROZPOCET
| VV |  | 8,225*5,83*0,4 |  | 19.181 | [12 empty] | VV | 2 | 2 | True | 0 | ROZPOCET
| VV |  | Súčet |  | 41.433 | [12 empty] | VV | 2 | 4 | True | 1 | ROZPOCET
44 | K | 964011351.S | Vybúranie železobetónových prefabrikovaných prekladov uložených v murive dĺžky do 4 m hmotnosti do 250 kg/m -2,400 t | m3 | 2.304 |  | 0 |  |  | znížená |  | 0 | 0 | 0 | 2.4 | 5.5296 | 4 | K | 2 |  |  |  | ROZPOCET | 0 | 0 | 0 | 0 | 0 | 2 | 0 | 4 | 1701139849
| VV |  | 3,6*0,4*0,4*4 |  | 2.304 | [12 empty] | VV | 2 | 2 | True | 0 | ROZPOCET
| VV |  | Súčet |  | 2.304 | [12 empty] | VV | 2 | 4 | True | 1 | ROZPOCET
45 | K | 965042241.S | Búranie podkladov pod dlažby alebo liatych celistvých dlažieb a mazanín betónových alebo z liateho asfaltu hr. nad 100 mm, plochy nad 4 m2 -2,200 t | m3 | 11.8 |  | 0 |  |  | znížená |  | 0 | 0 | 0 | 2.2 | 25.96 | 4 | K | 2 |  |  |  | ROZPOCET | 0 | 0 | 0 | 0 | 0 | 2 | 0 | 4 | 1088996078
| VV |  | (15,5+1,5)*3,1*0,2 |  | 10.54 | [12 empty] | VV | 2 | 2 | True | 0 | ROZPOCET
| VV |  | 0,7*9*0,2 |  | 1.26 | [12 empty] | VV | 2 | 2 | True | 0 | ROZPOCET
| VV |  | Súčet |  | 11.8 | [12 empty] | VV | 2 | 4 | True | 1 | ROZPOCET
46 | K | 968071113.S | Vyvesenie kovových krídiel okien do suti, plochy nad 1,5 m2 | ks | 4 |  | 0 |  |  | znížená |  | 0 | 0 | 0 | 0.06 | 0.24 | 4 | K | 2 |  |  |  | ROZPOCET | 0 | 0 | 0 | 0 | 0 | 2 | 0 | 4 | -2146024275
47 | K | 968071137.S | Vyvesenie kovových krídiel vrát do suti, plochy nad 4 m2 | ks | 4 |  | 0 |  |  | znížená |  | 0 | 0 | 0 | 0.006 | 0.024 | 4 | K | 2 |  |  |  | ROZPOCET | 0 | 0 | 0 | 0 | 0 | 2 | 0 | 4 | 1585204480
| VV |  | 4 |  | 4 | [12 empty] | VV | 2 | 2 | True | 1 | ROZPOCET
48 | K | 968072247.S | Vybúranie a vybratie kovových rámov okien jednoduchých pevných alebo s krídlami otvárateľnými, plochy nad 4 m2 -0,034 t | m2 | 9 |  | 0 |  |  | znížená |  | 0 | 0 | 0 | 0.034 | 0.306 | 4 | K | 2 |  |  |  | ROZPOCET | 0 | 0 | 0 | 0 | 0 | 2 | 0 | 4 | 568805109
| VV |  | 3*3 |  | 9 | [12 empty] | VV | 2 | 2 | True | 0 | ROZPOCET
| VV |  | Súčet |  | 9 | [12 empty] | VV | 2 | 4 | True | 1 | ROZPOCET
49 | K | 968072559.S | Vybúranie kovových vrát plochy nad 5 m2 -0,066 t | m2 | 21.45 |  | 0 |  |  | znížená |  | 0 | 0 | 0 | 0.066 | 1.4157 | 4 | K | 2 |  |  |  | ROZPOCET | 0 | 0 | 0 | 0 | 0 | 2 | 0 | 4 | 32357371
| VV |  | 2*3,3*3,25 |  | 21.45 | [12 empty] | VV | 2 | 2 | True | 0 | ROZPOCET
| VV |  | Súčet |  | 21.45 | [12 empty] | VV | 2 | 4 | True | 1 | ROZPOCET
50 | K | 975021211.S | Podchytenie nadzákladového muriva pod stropom nad vybúraným otvorom pre akúkoľvek dĺžku podchytenia pri hr. muriva do 450 mm | m | 20 |  | 0 |  |  | znížená |  | 0 | 0.04934 | 0.9868 | 0 | 0 | 4 | K | 2 |  |  |  | ROZPOCET | 0 | 0 | 0 | 0 | 0 | 2 | 0 | 4 | -1183679322
51 | K | 975074111.S | Jednostranné podchytenie strešných väzníkov do výšky podchytenia nad 3,5 m a pri jeho zaťažení do 1000 kg/m | m | 8 |  | 0 |  |  | znížená |  | 0 | 0.02281 | 0.18248 | 0 | 0 | 4 | K | 2 |  |  |  | ROZPOCET | 0 | 0 | 0 | 0 | 0 | 2 | 0 | 4 | -391534577
52 | K | 979081111.S | Odvoz sutiny a vybúraných hmôt na skládku do 1 km | t | 112.405 |  | 0 |  |  | znížená |  | 0 | 0 | 0 | 0 | 0 | 4 | K | 2 |  |  |  | ROZPOCET | 0 | 0 | 0 | 0 | 0 | 2 | 0 | 4 | 168887549
53 | K | 979081121.S | Odvoz sutiny a vybúraných hmôt na skládku za každý ďalší 1 km | t | 786.835 |  | 0 |  |  | znížená |  | 0 | 0 | 0 | 0 | 0 | 4 | K | 2 |  |  |  | ROZPOCET | 0 | 0 | 0 | 0 | 0 | 2 | 0 | 4 | -1900853298
| VV |  | 112,405*7 'Prepočítané koeficientom množstva |  | 786.835 | [12 empty] | VV | 2 | 2 | False | 1 | ROZPOCET
54 | K | 979082111.S | Vnútrostavenisková doprava sutiny a vybúraných hmôt do 10 m | t | 112.405 |  | 0 |  |  | znížená |  | 0 | 0 | 0 | 0 | 0 | 4 | K | 2 |  |  |  | ROZPOCET | 0 | 0 | 0 | 0 | 0 | 2 | 0 | 4 | -1298644604
55 | K | 979089012.S | Poplatok za skladovanie stavebného odpadu (17) betón, tehly, dlaždice, obkladačky a keramika (17 01) ostatné (O) (17 01, 02, 03, 07) | t | 112.405 |  | 0 |  |  | znížená |  | 0 | 0 | 0 | 0 | 0 | 4 | K | 2 |  |  |  | ROZPOCET | 0 | 0 | 0 | 0 | 0 | 2 | 0 | 4 | 308652559
| D | 99 | Presun hmôt HSV |  |  |  | 0 |  |  |  |  | 0 |  | 0 |  | 0 | 1 | D | 1 |  |  |  | ROZPOCET | [6 empty] | 0
56 | K | 998011001.S | Presun hmôt pre budovy občianskej výstavby (801), budovy pre bývanie (803) budovy pre výrobu a služby (812), s nosnou zvislou konštrukciou murovanou z tehál, alebo tvárnic, alebo kovovou, výšky do 6 m | t | 312.461 |  | 0 |  |  | znížená |  | 0 | 0 | 0 | 0 | 0 | 4 | K | 2 |  |  |  | ROZPOCET | 0 | 0 | 0 | 0 | 0 | 2 | 0 | 4 | -2104246615
| D | PSV | Práce a dodávky PSV |  |  |  | 0 |  |  |  |  | 0 |  | 5.1395 |  | 0 | 2 | D | 0 |  |  |  | ROZPOCET | [6 empty] | 0
| D | 711 | Izolácie proti vode a vlhkosti |  |  |  | 0 |  |  |  |  | 0 |  | 0.35483 |  | 0 | 2 | D | 1 |  |  |  | ROZPOCET | [6 empty] | 0
57 | K | 711113131.S | Izolácia proti zemnej vlhkosti na ploche vodorovnej Stierka hydroizolačná minerálna 2-zložková pružná | m2 | 101.38 |  | 0 |  |  | znížená |  | 0 | 0.0035 | 0.35483 | 0 | 0 | 16 | K | 2 |  |  |  | ROZPOCET | 0 | 0 | 0 | 0 | 0 | 2 | 0 | 16 | -279823151
| VV |  | (15,5+1,5)*1,9 |  | 32.3 | [12 empty] | VV | 2 | 2 | True | 0 | ROZPOCET
| VV |  | (15,5+1,5)*2*1,4 |  | 47.6 | [12 empty] | VV | 2 | 2 | True | 0 | ROZPOCET
| VV |  | 1,6*1,4*2 |  | 4.48 | [12 empty] | VV | 2 | 2 | True | 0 | ROZPOCET
| VV |  | 1*(15,5+1,5) |  | 17 | [12 empty] | VV | 2 | 2 | True | 0 | ROZPOCET
| VV |  | Súčet |  | 101.38 | [12 empty] | VV | 2 | 4 | True | 1 | ROZPOCET
58 | K | 998711201.S | Presun hmôt pre izoláciu proti vode v objektoch výšky do 6 m | % |  |  | 0 |  |  | znížená |  | 0 | 0 | 0 | 0 | 0 | 16 | K | 2 |  |  |  | ROZPOCET | 0 | 0 | 0 | 0 | 0 | 2 | 0 | 16 | 838586517
| D | 713 | Izolácie tepelné |  |  |  | 0 |  |  |  |  | 0 |  | 0.78556 |  | 0 | 2 | D | 1 |  |  |  | ROZPOCET | [6 empty] | 0
59 | K | 713132132.S | Montáž tepelnej izolácie bežných stavebných konštrukcií stien polystyrénom celoplošným prilepením | m2 | 50.12 |  | 0 |  |  | znížená |  | 0 | 0.005 | 0.2506 | 0 | 0 | 16 | K | 2 |  |  |  | ROZPOCET | 0 | 0 | 0 | 0 | 0 | 2 | 0 | 16 | -565215124
| VV |  | (15,5+1,5+0,9)*1,4*2 |  | 50.12 | [12 empty] | VV | 2 | 2 | True | 0 | ROZPOCET
| VV |  | Súčet |  | 50.12 | [12 empty] | VV | 2 | 4 | True | 1 | ROZPOCET
60 | M | 283750002000.S | Doska XPS 300 hr. 80 mm, zakladanie stavieb, podlahy, obrátené ploché strechy | m2 | 51.122 |  | 0 |  |  | znížená |  | 0 | 0.00264 | 0.13496 | 0 | 0 | 32 | M | 2 |  |  |  | ROZPOCET | 0 | 0 | 0 | 0 | 0 | 2 | 0 | 16 | 7589478
| VV |  | 50,12*1,02 'Prepočítané koeficientom množstva |  | 51.122 | [12 empty] | VV | 2 | 2 | False | 1 | ROZPOCET
61 | K | 713146010.S | Montáž tepelnej izolácie bežných stavebných konštrukcií striech plochých fúkanou celulózou hr. do 16 cm | m3 | 10 |  | 0 |  |  | znížená |  | 0 | 0 | 0 | 0 | 0 | 16 | K | 2 |  |  |  | ROZPOCET | 0 | 0 | 0 | 0 | 0 | 2 | 0 | 16 | 428980786
62 | M | 629110000100.S | Vlákna celulózové - fúkaná tepelná izolácia z papiera | kg | 400 |  | 0 |  |  | znížená |  | 0 | 0.001 | 0.4 | 0 | 0 | 32 | M | 2 |  |  |  | ROZPOCET | 0 | 0 | 0 | 0 | 0 | 2 | 0 | 16 | -1181784208
| VV |  | 10*40 'Prepočítané koeficientom množstva |  | 400 | [12 empty] | VV | 2 | 2 | False | 1 | ROZPOCET
63 | K | 998713201.S | Presun hmôt pre izolácie tepelné v objektoch výšky do 6 m | % |  |  | 0 |  |  | znížená |  | 0 | 0 | 0 | 0 | 0 | 16 | K | 2 |  |  |  | ROZPOCET | 0 | 0 | 0 | 0 | 0 | 2 | 0 | 16 | -1069753015
| D | 767 | Konštrukcie doplnkové kovové |  |  |  | 0 |  |  |  |  | 0 |  | 3.824 |  | 0 | 2 | D | 1 |  |  |  | ROZPOCET | [6 empty] | 0
64 | K | 767590110.S | Montáž podlahových konštrukcií podlahových roštov zváraním | kg | 650 |  | 0 |  |  | znížená |  | 0 | 5e-05 | 0.0325 | 0 | 0 | 16 | K | 2 |  |  |  | ROZPOCET | 0 | 0 | 0 | 0 | 0 | 2 | 0 | 16 | -1815675254
65 | M | 133310000900.S | Tyč oceľová prierezu L rovnoramenný uholník 70x70x7 mm, ozn. 10 000, podľa EN ISO S185 | t | 0.67 |  | 0 |  |  | znížená |  | 0 | 1 | 0.67 | 0 | 0 | 32 | M | 2 |  |  |  | ROZPOCET | 0 | 0 | 0 | 0 | 0 | 2 | 0 | 16 | -1581853221
| VV |  | 0,65*1,031 'Prepočítané koeficientom množstva |  | 0.67 | [12 empty] | VV | 2 | 2 | False | 1 | ROZPOCET
66 | K | 767591210.S | Montáž podlahových konštrukcií zdvojených podláh s nosným oceľovým roštom zhotovenie nájazdu pre všetky typy podláh | m2 | 2 |  | 0 |  |  | znížená |  | 0 | 0 | 0 | 0 | 0 | 16 | K | 2 |  |  |  | ROZPOCET | 0 | 0 | 0 | 0 | 0 | 2 | 0 | 16 | -1424798143
67 | M | 592270118300.S | Pororošt pozinkovaný lxšxv 1000x199x20 mm, oká 30x30 mm, tr. zaťaženia C 250, k odvodňovaciemu žľabu z vláknobetónu s ochrannou hranou svetlej šírky 150 mm | ks | 10 |  | 0 |  |  | znížená |  | 0 | 0.0059 | 0.059 | 0 | 0 | 32 | M | 2 |  |  |  | ROZPOCET | 0 | 0 | 0 | 0 | 0 | 2 | 0 | 16 | 671305435
68 | K | 767657230.S | Montáž vrát zdvíhacích, osadzovaných do oceľovej zárubne z dielov, s plochou nad 9 do 13 m2 | ks | 2 |  | 0 |  |  | znížená |  | 0 | 0.00083 | 0.00166 | 0 | 0 | 16 | K | 2 |  |  |  | ROZPOCET | 0 | 0 | 0 | 0 | 0 | 2 | 0 | 16 | 1405966277
69 | M | 553410061201.S | Vráta oceľové zdvíhacie s dvierkami 3300x4200 mm | ks | 2 |  | 0 |  |  | znížená |  | 0 | 1.02 | 2.04 | 0 | 0 | 32 | M | 2 |  |  |  | ROZPOCET | 0 | 0 | 0 | 0 | 0 | 2 | 0 | 16 | -743692741
70 | K | 767657240.S | Montáž vrát zdvíhacích, osadzovaných do oceľovej zárubne z dielov, s plochou nad 13 m2 | ks | 1 |  | 0 |  |  | znížená |  | 0 | 0.00087 | 0.00087 | 0 | 0 | 16 | K | 2 |  |  |  | ROZPOCET | 0 | 0 | 0 | 0 | 0 | 2 | 0 | 16 | 1539053554
71 | M | 553410061202.S | Vráta oceľové zdvíhacie s dvierkami 3300x4200 mm | ks | 1 |  | 0 |  |  | znížená |  | 0 | 1.02 | 1.02 | 0 | 0 | 32 | M | 2 |  |  |  | ROZPOCET | 0 | 0 | 0 | 0 | 0 | 2 | 0 | 16 | -2136894475
72 | K | 998767201.S | Presun hmôt pre kovové konštrukcie v objektoch výšky do 6 m | % |  |  | 0 |  |  | znížená |  | 0 | 0 | 0 | 0 | 0 | 16 | K | 2 |  |  |  | ROZPOCET | 0 | 0 | 0 | 0 | 0 | 2 | 0 | 16 | 905665286
| D | 783 | Nátery |  |  |  | 0 |  |  |  |  | 0 |  | 0.059753 |  | 0 | 2 | D | 1 |  |  |  | ROZPOCET | [6 empty] | 0
73 | K | 783225100.S | Nátery kovových stavebných doplnkových konštrukcií syntetické na vzduchu schnúce dvojnásobné 1x s emailovaním - 105µm | m2 | 15 |  | 0 |  |  | znížená |  | 0 | 0.00024 | 0.0036 | 0 | 0 | 16 | K | 2 |  |  |  | ROZPOCET | 0 | 0 | 0 | 0 | 0 | 2 | 0 | 16 | 1541386132
74 | K | 783226100.S | Nátery kovových stavebných doplnkových konštrukcií syntetické na vzduchu schnúce základné - 35µm | m2 | 15 |  | 0 |  |  | znížená |  | 0 | 8e-05 | 0.0012 | 0 | 0 | 16 | K | 2 |  |  |  | ROZPOCET | 0 | 0 | 0 | 0 | 0 | 2 | 0 | 16 | -394969665
75 | K | 783851212.S | Nátery omietok a betónových povrchov epoxidové a epoxidechtové, epoxidové omietky stien dvojnásobné 1x s emailovaním a 1x plným tmelením | m2 | 65.42 |  | 0 |  |  | znížená |  | 0 | 0.00084 | 0.054953 | 0 | 0 | 16 | K | 2 |  |  |  | ROZPOCET | 0 | 0 | 0 | 0 | 0 | 2 | 0 | 16 | -2102057208
| VV |  | (15,5+1,5+0,9)*1,4*2 |  | 50.12 | [12 empty] | VV | 2 | 2 | True | 0 | ROZPOCET
| VV |  | (15,5+1,5)*0,9 |  | 15.3 | [12 empty] | VV | 2 | 2 | True | 0 | ROZPOCET
| VV |  | Súčet |  | 65.42 | [12 empty] | VV | 2 | 4 | True | 1 | ROZPOCET
| D | 784 | Maľby |  |  |  | 0 |  |  |  |  | 0 |  | 0.11537 |  | 0 | 2 | D | 1 |  |  |  | ROZPOCET | [6 empty] | 0
76 | K | 784452271.S | Maľby z maliarskych zmesí na vodnej báze, ručne nanášané, dvojnásobné základné na podklad jemnozrnný do výšky 3,80 m | m2 | 501.59 |  | 0 |  |  | znížená |  | 0 | 0.00023 | 0.11537 | 0 | 0 | 16 | K | 2 |  |  |  | ROZPOCET | 0 | 0 | 0 | 0 | 0 | 2 | 0 | 16 | 2048472013
| VV |  | 350+151,59 |  | 501.59 | [12 empty] | VV | 2 | 2 | True | 0 | ROZPOCET
| VV |  | Súčet |  | 501.59 | [12 empty] | VV | 2 | 4 | True | 1 | ROZPOCET

## 02 - Elektroinštalácia
{45b26901-e6d9-41d1-9624-591379b5ea5a}
0
| KRYCÍ LIST ROZPOČTU | [7 empty] | v --- nižšie sa nachádzajú doplnkové a pomocné údaje k zostavám --- v | [8 empty] | False
Stavba:
Opravárenská linka-montážna jama Bánovce nad Bebravou
Objekt:
02 - Elektroinštalácia
| JKSO: |  |  |  |  | KS:
| Miesto: |  |  |  |  | Dátum: | 13. 7. 2022
| Objednávateľ: |  |  |  |  | IČO:
|  | Lesy SR š.p.,o.z.lesnej techniky B. Bystrica |  |  |  | IČ DPH:
| Zhotoviteľ: |  |  |  |  | IČO: | Vyplň údaj
|  | Vyplň údaj |  |  |  | IČ DPH: | Vyplň údaj
| Projektant: |  |  |  |  | IČO:
|  | 5P- Meduna Vladimír |  |  |  | IČ DPH:
| Spracovateľ: |  |  |  |  | IČO:
IČ DPH:
Poznámka:
| Cena bez DPH | [5 empty] | 0
|  |  | Základ dane |  |  | Sadzba dane | Výška dane
| DPH | základná | 0 |  |  | 20% | 0
|  | znížená | 0 |  |  | 20% | 0
|  | zákl. prenesená | 0 |  |  | 20% | 0
|  | zníž. prenesená | 0 |  |  | 20% | 0
|  | nulová | 0 |  |  | 0% | 0
| Cena s DPH |  |  | v | EUR |  | 0
| Projektant |  |  | Spracovateľ
| Dátum a podpis: |  | Pečiatka | Dátum a podpis: |  |  | Pečiatka
| Objednávateľ |  |  | Zhotoviteľ
| Dátum a podpis: |  | Pečiatka | Dátum a podpis: |  |  | Pečiatka
REKAPITULÁCIA ROZPOČTU
Stavba:
Opravárenská linka-montážna jama Bánovce nad Bebravou
Objekt:
02 - Elektroinštalácia
Miesto: | [5 empty] | Dátum: | 13. 7. 2022
Objednávateľ: |  |  | Lesy SR š.p.,o.z.lesnej techniky B. Bystrica |  |  | Projektant: | 5P- Meduna Vladimír
Zhotoviteľ: |  |  | Vyplň údaj |  |  | Spracovateľ:
Kód dielu - Popis | [6 empty] | Cena celkom [EUR]
Náklady z rozpočtu | [6 empty] | 0 | [11 empty] | -1
| M - Práce a dodávky M | [5 empty] | 0
| 21-M - Elektromontáže | [5 empty] | 0
| HZS - Hodinové zúčtovacie sadzby | [5 empty] | 0
| VRN - Investičné náklady neobsiahnuté v cenách | [5 empty] | 0
ROZPOČET
Stavba:
Opravárenská linka-montážna jama Bánovce nad Bebravou
Objekt:
02 - Elektroinštalácia
Miesto: | [5 empty] | Dátum: | 13. 7. 2022
Objednávateľ: |  |  | Lesy SR š.p.,o.z.lesnej techniky B. Bystrica |  |  | Projektant: | 5P- Meduna Vladimír
Zhotoviteľ: |  |  | Vyplň údaj |  |  | Spracovateľ:
PČ | Typ | Kód | Popis | MJ | Množstvo | J.cena [EUR] | Cena celkom [EUR] | Cenová sústava |  | DPH | J. Nh [h] | Nh celkom [h] | J. hmotnosť [t] | Hmotnosť celkom [t] | J. suť [t] | Suť Celkom [t]
Náklady z rozpočtu | [6 empty] | 0 |  |  |  |  | 0 |  | 0.3231 |  | 0 |  | D | -1 | [10 empty] | 0
| D | M | Práce a dodávky M |  |  |  | 0 |  |  |  |  | 0 |  | 0.3231 |  | 0 | 3 | D | 0 |  |  |  | ROZPOCET | [6 empty] | 0
| D | 21-M | Elektromontáže |  |  |  | 0 |  |  |  |  | 0 |  | 0.3231 |  | 0 | 3 | D | 1 |  |  |  | ROZPOCET | [6 empty] | 0
1 | K | 210010077.S | Rúrka elektroinštalačná ohybná z HDPE uložená pod omietkou D 160 | m | 10 |  | 0 |  |  | znížená |  | 0 | 0 | 0 | 0 | 0 | 64 | K | 2 |  |  |  | ROZPOCET | 0 | 0 | 0 | 0 | 0 | 2 | 0 | 64 | 159917762
2 | M | 286130073900.S | Chránička ohybná dvojplášťová korugovaná DN 160, HDPE | m | 10 |  | 0 |  |  | znížená |  | 0 | 0.00089 | 0.0089 | 0 | 0 | 128 | M | 2 |  |  |  | ROZPOCET | 0 | 0 | 0 | 0 | 0 | 2 | 0 | 128 | 873988757
3 | K | 210010089.S | Rúrka elektroinštalačná ohybná z HDPE uložená pod omietkou D 110 | m | 17 |  | 0 |  |  | znížená |  | 0 | 0 | 0 | 0 | 0 | 64 | K | 2 |  |  |  | ROZPOCET | 0 | 0 | 0 | 0 | 0 | 2 | 0 | 64 | -1802742172
| VV |  | 12+5 |  | 17 | [12 empty] | VV | 2 | 2 | True | 1 | ROZPOCET
4 | M | 345710006000.S | Rúrka ohybná 09110 dvojplášťová korugovaná z HDPE, bezhalogénová, D 110 mm | m | 17 |  | 0 |  |  | znížená |  | 0 | 0.0005 | 0.0085 | 0 | 0 | 128 | M | 2 |  |  |  | ROZPOCET | 0 | 0 | 0 | 0 | 0 | 2 | 0 | 128 | -824428814
5 | K | 210010109.S | Lišta elektroinštalačná z PVC bez príslušenstva, uložená pevne vkladacia 40x20 | m | 180 |  | 0 |  |  | znížená |  | 0 | 0 | 0 | 0 | 0 | 64 | K | 2 |  |  |  | ROZPOCET | 0 | 0 | 0 | 0 | 0 | 2 | 0 | 64 | 1585026886
6 | M | 345750065100.S | Lišta hranatá z PVC, 40x20 mm | m | 180 |  | 0 |  |  | znížená |  | 0 | 0.00025 | 0.045 | 0 | 0 | 128 | M | 2 |  |  |  | ROZPOCET | 0 | 0 | 0 | 0 | 0 | 2 | 0 | 128 | -2089509307
7 | K | 210010111.S | Lišta elektroinštalačná z PVC bez príslušenstva, uložená pevne vkladacia 60x40 | m | 50 |  | 0 |  |  | znížená |  | 0 | 0 | 0 | 0 | 0 | 64 | K | 2 |  |  |  | ROZPOCET | 0 | 0 | 0 | 0 | 0 | 2 | 0 | 64 | 1259880504
8 | M | 345750064300.S | Lišta hranatá z PVC, 60x40 mm | m | 50 |  | 0 |  |  | znížená |  | 0 | 0.00057 | 0.0285 | 0 | 0 | 128 | M | 2 |  |  |  | ROZPOCET | 0 | 0 | 0 | 0 | 0 | 2 | 0 | 128 | 528408832
9 | K | 210011302.S | Osadenie polyamidovej príchytky (hmoždinky) - vyvrtávanie a vyčistenie diery, zasunutie príchytky do otvoru do tehlového muriva HM 8 | ks | 250 |  | 0 |  |  | znížená |  | 0 | 0 | 0 | 0 | 0 | 64 | K | 2 |  |  |  | ROZPOCET | 0 | 0 | 0 | 0 | 0 | 2 | 0 | 64 | 1055173026
10 | M | 311310002800.S | Hmoždinka klasická, sivá, M 8x40 mm | ks | 250 |  | 0 |  |  | znížená |  | 0 | 1e-05 | 0.0025 | 0 | 0 | 128 | M | 2 |  |  |  | ROZPOCET | 0 | 0 | 0 | 0 | 0 | 2 | 0 | 128 | 2120499756
11 | K | 210100001.S | Ukončenie vodičov v rozvádzačoch vrátane zapojenia a vodičovej koncovky do 2,5 mm2 | ks | 30 |  | 0 |  |  | znížená |  | 0 | 0 | 0 | 0 | 0 | 64 | K | 2 |  |  |  | ROZPOCET | 0 | 0 | 0 | 0 | 0 | 2 | 0 | 64 | -275425332
12 | M | 354310017600.S | Káblové oko medené lisovacie CU 1,5x5 KU-L | ks | 12 |  | 0 |  |  | znížená |  | 0 | 3e-05 | 0.00036 | 0 | 0 | 128 | M | 2 |  |  |  | ROZPOCET | 0 | 0 | 0 | 0 | 0 | 2 | 0 | 128 | -1531490603
13 | M | 354310017700.S | Káblové oko medené lisovacie CU 2,5x4 KU-L | ks | 18 |  | 0 |  |  | znížená |  | 0 | 3e-05 | 0.00054 | 0 | 0 | 128 | M | 2 |  |  |  | ROZPOCET | 0 | 0 | 0 | 0 | 0 | 2 | 0 | 128 | 1919401257
14 | K | 210100002.S | Ukončenie vodičov v rozvádzačoch vrátane zapojenia a vodičovej koncovky do 6 mm2 | ks | 10 |  | 0 |  |  | znížená |  | 0 | 0 | 0 | 0 | 0 | 64 | K | 2 |  |  |  | ROZPOCET | 0 | 0 | 0 | 0 | 0 | 2 | 0 | 64 | -487487564
15 | M | 354310017900.S | Káblové oko medené lisovacie CU 4x4 KU-L | ks | 10 |  | 0 |  |  | znížená |  | 0 | 3e-05 | 0.0003 | 0 | 0 | 128 | M | 2 |  |  |  | ROZPOCET | 0 | 0 | 0 | 0 | 0 | 2 | 0 | 128 | -887116082
16 | K | 210100003.S | Ukončenie vodičov v rozvádzačoch vrátane zapojenia a vodičovej koncovky do 16 mm2 | ks | 10 |  | 0 |  |  | znížená |  | 0 | 0 | 0 | 0 | 0 | 64 | K | 2 |  |  |  | ROZPOCET | 0 | 0 | 0 | 0 | 0 | 2 | 0 | 64 | -958444621
17 | M | 354310018500.S | Káblové oko medené lisovacie CU 10x10 KU-L | ks | 10 |  | 0 |  |  | znížená |  | 0 | 3e-05 | 0.0003 | 0 | 0 | 128 | M | 2 |  |  |  | ROZPOCET | 0 | 0 | 0 | 0 | 0 | 2 | 0 | 128 | -1525483013
18 | K | 210100004.S | Ukončenie vodičov v rozvádzačoch vrátane zapojenia a vodičovej koncovky do 25 mm2 | ks | 8 |  | 0 |  |  | znížená |  | 0 | 0 | 0 | 0 | 0 | 64 | K | 2 |  |  |  | ROZPOCET | 0 | 0 | 0 | 0 | 0 | 2 | 0 | 64 | -1992686948
19 | M | 354310020500.S | Káblové oko medené lisovacie CU 25x6 KU | ks | 8 |  | 0 |  |  | znížená |  | 0 | 1e-05 | 8e-05 | 0 | 0 | 128 | M | 2 |  |  |  | ROZPOCET | 0 | 0 | 0 | 0 | 0 | 2 | 0 | 128 | 1914875881
20 | K | 210110003.S | Spínače nástenné IP 44 vrátane zapojenia sériový prepínač - radenie 5 | ks | 2 |  | 0 |  |  | znížená |  | 0 | 0 | 0 | 0 | 0 | 64 | K | 2 |  |  |  | ROZPOCET | 0 | 0 | 0 | 0 | 0 | 2 | 0 | 64 | 1763461916
21 | M | 345330002915.S | Prepínač nástenný, radenie 5, IP44 | ks | 2 |  | 0 |  |  | znížená |  | 0 | 0.00011 | 0.00022 | 0 | 0 | 128 | M | 2 |  |  |  | ROZPOCET | 0 | 0 | 0 | 0 | 0 | 2 | 0 | 128 | 1703040108
22 | K | 210111031.S | Zásuvka na povrchovú montáž vrátane zapojenia IP 44 250V / 16A, 2P + PE | ks | 4 |  | 0 |  |  | znížená |  | 0 | 0 | 0 | 0 | 0 | 64 | K | 2 |  |  |  | ROZPOCET | 0 | 0 | 0 | 0 | 0 | 2 | 0 | 64 | 1566904652
23 | M | 345510001210.S | Zásuvka jednonásobná na povrch, radenie 2P+PE, IP 44 | ks | 4 |  | 0 |  |  | znížená |  | 0 | 0.0001 | 0.0004 | 0 | 0 | 128 | M | 2 |  |  |  | ROZPOCET | 0 | 0 | 0 | 0 | 0 | 2 | 0 | 128 | 1700935453
24 | K | 210111105.S | Priemyslové zásuvky CEE 250 V, 400 V, 500 V, vrátane zapojenia, typ nástenné, typ IZ 6343, 3P + N | ks | 4 |  | 0 |  |  | znížená |  | 0 | 0 | 0 | 0 | 0 | 64 | K | 2 |  |  |  | ROZPOCET | 0 | 0 | 0 | 0 | 0 | 2 | 0 | 64 | -1399497285
25 | M | 345540004215.S | Zásuvka nástenná priemyslová IZN 1643, 3P + PE, IP 44 - 400V, 16A | ks | 2 |  | 0 |  |  | znížená |  | 0 | 0.00022 | 0.00044 | 0 | 0 | 128 | M | 2 |  |  |  | ROZPOCET | 0 | 0 | 0 | 0 | 0 | 2 | 0 | 128 | 913709708
26 | M | 345540004220.S | Zásuvka nástenná priemyslová IZN 3243, 3P + PE, IP 44 - 400V, 32A | ks | 2 |  | 0 |  |  | znížená |  | 0 | 0.00032 | 0.00064 | 0 | 0 | 128 | M | 2 |  |  |  | ROZPOCET | 0 | 0 | 0 | 0 | 0 | 2 | 0 | 128 | -1318904648
27 | K | 210120401.S | Istič vzduchový jednopólový do 63 A | ks | 5 |  | 0 |  |  | znížená |  | 0 | 0 | 0 | 0 | 0 | 64 | K | 2 |  |  |  | ROZPOCET | 0 | 0 | 0 | 0 | 0 | 2 | 0 | 64 | -83880964
28 | M | 358220000300.S | Istič 1P, 10 A, charakteristika B, 6 kA, 1 modul | ks | 1 |  | 0 |  |  | znížená |  | 0 | 0.00016 | 0.00016 | 0 | 0 | 128 | M | 2 |  |  |  | ROZPOCET | 0 | 0 | 0 | 0 | 0 | 2 | 0 | 128 | -926983817
29 | M | 358220000500.S | Istič 1P, 16 A, charakteristika B, 6 kA, 1 modul | ks | 4 |  | 0 |  |  | znížená |  | 0 | 0.00016 | 0.00064 | 0 | 0 | 128 | M | 2 |  |  |  | ROZPOCET | 0 | 0 | 0 | 0 | 0 | 2 | 0 | 128 | 1406813912
30 | K | 210120404.S | Istič vzduchový trojpólový do 63 A | ks | 5 |  | 0 |  |  | znížená |  | 0 | 0 | 0 | 0 | 0 | 64 | K | 2 |  |  |  | ROZPOCET | 0 | 0 | 0 | 0 | 0 | 2 | 0 | 64 | -253790664
31 | M | 358220042800.S | Istič 3P, 50 A, charakteristika B, 6 kA, 3 moduly | ks | 1 |  | 0 |  |  | znížená |  | 0 | 0.00042 | 0.00042 | 0 | 0 | 128 | M | 2 |  |  |  | ROZPOCET | 0 | 0 | 0 | 0 | 0 | 2 | 0 | 128 | 373216596
32 | M | 358220042600.S | Istič 3P, 32 A, charakteristika B, 6 kA, 3 moduly | ks | 2 |  | 0 |  |  | znížená |  | 0 | 0.00042 | 0.00084 | 0 | 0 | 128 | M | 2 |  |  |  | ROZPOCET | 0 | 0 | 0 | 0 | 0 | 2 | 0 | 128 | 1516612216
33 | M | 358220042900.S | Istič 3P, 63 A, charakteristika B, 6 kA, 3 moduly | ks | 1 |  | 0 |  |  | znížená |  | 0 | 0.00042 | 0.00042 | 0 | 0 | 128 | M | 2 |  |  |  | ROZPOCET | 0 | 0 | 0 | 0 | 0 | 2 | 0 | 128 | -165539515
34 | M | 358220042300.S | Istič 3P, 16 A, charakteristika B, 6 kA, 3 moduly | ks | 1 |  | 0 |  |  | znížená |  | 0 | 0.00042 | 0.00042 | 0 | 0 | 128 | M | 2 |  |  |  | ROZPOCET | 0 | 0 | 0 | 0 | 0 | 2 | 0 | 128 | 486446814
35 | K | 210120407.S | Istič vzduchový trojpólový do 125 A na DIN lištu | ks | 1 |  | 0 |  |  | znížená |  | 0 | 0 | 0 | 0 | 0 | 64 | K | 2 |  |  |  | ROZPOCET | 0 | 0 | 0 | 0 | 0 | 2 | 0 | 64 | -605367964
36 | M | 358220050700.S | Istič 3P, 1 A, charakteristika B, 16 kA, 3 moduly | ks | 1 |  | 0 |  |  | znížená |  | 0 | 0.00039 | 0.00039 | 0 | 0 | 128 | M | 2 |  |  |  | ROZPOCET | 0 | 0 | 0 | 0 | 0 | 2 | 0 | 128 | -202929268
37 | K | 210193271.S | Rozvádzač oceľoplechový povrchová montáž IP 43 výška 550, 750 x šírka 510 mm | ks | 1 |  | 0 |  |  | znížená |  | 0 | 0 | 0 | 0 | 0 | 64 | K | 2 |  |  |  | ROZPOCET | 0 | 0 | 0 | 0 | 0 | 2 | 0 | 64 | -1564074391
38 | M | 357140007600.S | Rozvodnicová skriňa oceľoplechová nástenná, šxv 557x510 mm, počet radov 3, modulov v rade 24, IP43 | ks | 1 |  | 0 |  |  | znížená |  | 0 | 0.023 | 0.023 | 0 | 0 | 128 | M | 2 |  |  |  | ROZPOCET | 0 | 0 | 0 | 0 | 0 | 2 | 0 | 128 | 1343446103
39 | K | 210201320.S | Zapojenie svietidla priemyselného závesného s výbojkou IP 43 1x svetelný zdroj | ks | 6 |  | 0 |  |  | znížená |  | 0 | 0 | 0 | 0 | 0 | 64 | K | 2 |  |  |  | ROZPOCET | 0 | 0 | 0 | 0 | 0 | 2 | 0 | 64 | -375902210
40 | M | 348310000100.S | Svietidlo priemyselné závesné s výbojkou 1x70W, IP43, D=480 mm, VVG, s polykarbonátovým reflektorom | ks | 6 |  | 0 |  |  | znížená |  | 0 | 0.00603 | 0.03618 | 0 | 0 | 128 | M | 2 |  |  |  | ROZPOCET | 0 | 0 | 0 | 0 | 0 | 2 | 0 | 128 | 2004102119
41 | M | 348320000648.S | Ochranná mriežka pre priemyselné žiarivkové svietidlo s reflektorom | ks | 6 |  | 0 |  |  | znížená |  | 0 | 0.0004 | 0.0024 | 0 | 0 | 128 | M | 2 |  |  |  | ROZPOCET | 0 | 0 | 0 | 0 | 0 | 2 | 0 | 128 | 1419799862
42 | K | 210201913.S | Montáž svietidla interiérového na strop 5,0 kg | ks | 6 |  | 0 |  |  | znížená |  | 0 | 0 | 0 | 0 | 0 | 64 | K | 2 |  |  |  | ROZPOCET | 0 | 0 | 0 | 0 | 0 | 2 | 0 | 64 | 1205823421
43 | K | 210800004.S | Vodič medený CYY 450/750 V uložený voľne 6,0 mm2 | m | 100 |  | 0 |  |  | znížená |  | 0 | 0 | 0 | 0 | 0 | 64 | K | 2 |  |  |  | ROZPOCET | 0 | 0 | 0 | 0 | 0 | 2 | 0 | 64 | -1837561011
44 | M | 341110010800.S | Vodič medený CYY 6 mm2 | m | 100 |  | 0 |  |  | znížená |  | 0 | 7e-05 | 0.007 | 0 | 0 | 128 | M | 2 |  |  |  | ROZPOCET | 0 | 0 | 0 | 0 | 0 | 2 | 0 | 128 | -1988987397
45 | K | 210800146.S | Kábel medený CYKY 450/750 V uložený pevne 3x1,5 mm2 | m | 100 |  | 0 |  |  | znížená |  | 0 | 0 | 0 | 0 | 0 | 64 | K | 2 |  |  |  | ROZPOCET | 0 | 0 | 0 | 0 | 0 | 2 | 0 | 64 | -2022896039
46 | M | 341110000700.S | Kábel medený CYKY 3x1,5 mm2 | m | 100 |  | 0 |  |  | znížená |  | 0 | 0.00014 | 0.014 | 0 | 0 | 128 | M | 2 |  |  |  | ROZPOCET | 0 | 0 | 0 | 0 | 0 | 2 | 0 | 128 | 1379619892
47 | K | 210800147.S | Kábel medený CYKY 450/750 V uložený pevne 3x2,5 mm2 | m | 200 |  | 0 |  |  | znížená |  | 0 | 0 | 0 | 0 | 0 | 64 | K | 2 |  |  |  | ROZPOCET | 0 | 0 | 0 | 0 | 0 | 2 | 0 | 64 | 556371554
48 | M | 341110000800.S | Kábel medený CYKY 3x2,5 mm2 | m | 200 |  | 0 |  |  | znížená |  | 0 | 0.00019 | 0.038 | 0 | 0 | 128 | M | 2 |  |  |  | ROZPOCET | 0 | 0 | 0 | 0 | 0 | 2 | 0 | 128 | -247768021
49 | K | 210800158.S | Kábel medený CYKY 450/750 V uložený pevne 5x1,5 mm2 | m | 30 |  | 0 |  |  | znížená |  | 0 | 0 | 0 | 0 | 0 | 64 | K | 2 |  |  |  | ROZPOCET | 0 | 0 | 0 | 0 | 0 | 2 | 0 | 64 | 1755174763
50 | M | 341110001900.S | Kábel medený CYKY 5x1,5 mm2 | m | 30 |  | 0 |  |  | znížená |  | 0 | 0.00019 | 0.0057 | 0 | 0 | 128 | M | 2 |  |  |  | ROZPOCET | 0 | 0 | 0 | 0 | 0 | 2 | 0 | 128 | 1926587192
51 | K | 210800161.S | Kábel medený CYKY 450/750 V uložený pevne 5x6 mm2 | m | 15 |  | 0 |  |  | znížená |  | 0 | 0 | 0 | 0 | 0 | 64 | K | 2 |  |  |  | ROZPOCET | 0 | 0 | 0 | 0 | 0 | 2 | 0 | 64 | 914921838
52 | M | 341110002200.S | Kábel medený CYKY 5x6 mm2 | m | 15 |  | 0 |  |  | znížená |  | 0 | 0.00048 | 0.0072 | 0 | 0 | 128 | M | 2 |  |  |  | ROZPOCET | 0 | 0 | 0 | 0 | 0 | 2 | 0 | 128 | -2050110059
53 | K | 210800162.S | Kábel medený CYKY 450/750 V uložený pevne 5x10 mm2 | m | 15 |  | 0 |  |  | znížená |  | 0 | 0 | 0 | 0 | 0 | 64 | K | 2 |  |  |  | ROZPOCET | 0 | 0 | 0 | 0 | 0 | 2 | 0 | 64 | -827759212
54 | M | 341110002300.S | Kábel medený CYKY 5x10 mm2 | m | 15 |  | 0 |  |  | znížená |  | 0 | 0.00074 | 0.0111 | 0 | 0 | 128 | M | 2 |  |  |  | ROZPOCET | 0 | 0 | 0 | 0 | 0 | 2 | 0 | 128 | -906115226
55 | K | 210800163.S | Kábel medený CYKY 450/750 V uložený pevne 5x16 mm2 | m | 15 |  | 0 |  |  | znížená |  | 0 | 0 | 0 | 0 | 0 | 64 | K | 2 |  |  |  | ROZPOCET | 0 | 0 | 0 | 0 | 0 | 2 | 0 | 64 | 901078258
56 | M | 341110002400.S | Kábel medený CYKY 5x16 mm2 | m | 15 |  | 0 |  |  | znížená |  | 0 | 0.00105 | 0.01575 | 0 | 0 | 128 | M | 2 |  |  |  | ROZPOCET | 0 | 0 | 0 | 0 | 0 | 2 | 0 | 128 | 1882335544
57 | K | 210810022.S | Kábel medený 1-CYKY 0,6/1kV uložený voľne 4x25 mm2 | m | 40 |  | 0 |  |  | znížená |  | 0 | 0 | 0 | 0 | 0 | 64 | K | 2 |  |  |  | ROZPOCET | 0 | 0 | 0 | 0 | 0 | 2 | 0 | 64 | -373536354
58 | M | 341110006100.S | Kábel medený 1-CYKY 4x25 mm2 | m | 40 |  | 0 |  |  | znížená |  | 0 | 0.00157 | 0.0628 | 0 | 0 | 128 | M | 2 |  |  |  | ROZPOCET | 0 | 0 | 0 | 0 | 0 | 2 | 0 | 128 | 1944647079
59 | K | MV | Murárske výpomoci | % |  |  | 0 |  |  | znížená |  | 0 | 0 | 0 | 0 | 0 | 64 | K | 2 |  |  |  | ROZPOCET | 0 | 0 | 0 | 0 | 0 | 2 | 0 | 64 | -1182980215
60 | K | PMM | Pomocný materiál | % |  |  | 0 |  |  | znížená |  | 0 | 0 | 0 | 0 | 0 | 64 | K | 2 |  |  |  | ROZPOCET | 0 | 0 | 0 | 0 | 0 | 2 | 0 | 64 | -677847200
61 | K | PPV | Podiel pridružených výkonov | % |  |  | 0 |  |  | znížená |  | 0 | 0 | 0 | 0 | 0 | 64 | K | 2 |  |  |  | ROZPOCET | 0 | 0 | 0 | 0 | 0 | 2 | 0 | 64 | 1807211647
| D | HZS | Hodinové zúčtovacie sadzby |  |  |  | 0 |  |  |  |  | 0 |  | 0 |  | 0 | 4 | D | 0 |  |  |  | ROZPOCET | [6 empty] | 0
62 | K | HZS000113.S | Stavebno montážne práce V rozsahu viac ako 8 hodín náročné-odborné (Tr.3) | hod | 10 |  | 0 |  |  | znížená |  | 0 | 0 | 0 | 0 | 0 | 512 | K | 1 |  |  |  | ROZPOCET | 0 | 0 | 0 | 0 | 0 | 2 | 0 | 512 | 261784433
63 | K | HZS000114.S | Stavebno montážne práce V rozsahu viac ako 8 hodín náročné-prehliadky pracoviska a revízie (Tr.4) | hod | 10 |  | 0 |  |  | znížená |  | 0 | 0 | 0 | 0 | 0 | 512 | K | 1 |  |  |  | ROZPOCET | 0 | 0 | 0 | 0 | 0 | 2 | 0 | 512 | -2040555506
| D | VRN | Investičné náklady neobsiahnuté v cenách |  |  |  | 0 |  |  |  |  | 0 |  | 0 |  | 0 | 5 | D | 0 |  |  |  | ROZPOCET | [6 empty] | 0
64 | K | 000400022.S | Projektové práce stavebná časť (stavebné objekty vrátane ich technického vybavenia) náklady na dokumentáciu skutočného zhotovenia stavby | eur | 1 |  | 0 |  |  | znížená |  | 0 | 0 | 0 | 0 | 0 | 1024 | K | 1 |  |  |  | ROZPOCET | 0 | 0 | 0 | 0 | 0 | 2 | 0 | 1024 | -944117303

## 03 - Plynoinštalácia
{2ed7f98e-174a-4364-9a89-a42e3d5b38d3}
0
| KRYCÍ LIST ROZPOČTU | [7 empty] | v --- nižšie sa nachádzajú doplnkové a pomocné údaje k zostavám --- v | [8 empty] | False
Stavba:
Opravárenská linka-montážna jama Bánovce nad Bebravou
Objekt:
03 - Plynoinštalácia
| JKSO: |  |  |  |  | KS:
| Miesto: |  |  |  |  | Dátum: | 13. 7. 2022
| Objednávateľ: |  |  |  |  | IČO:
|  | Lesy SR š.p.,o.z.lesnej techniky B. Bystrica |  |  |  | IČ DPH:
| Zhotoviteľ: |  |  |  |  | IČO: | Vyplň údaj
|  | Vyplň údaj |  |  |  | IČ DPH: | Vyplň údaj
| Projektant: |  |  |  |  | IČO:
|  | 5P- Meduna Vladimír |  |  |  | IČ DPH:
| Spracovateľ: |  |  |  |  | IČO:
IČ DPH:
Poznámka:
| Cena bez DPH | [5 empty] | 0
|  |  | Základ dane |  |  | Sadzba dane | Výška dane
| DPH | základná | 0 |  |  | 20% | 0
|  | znížená | 0 |  |  | 20% | 0
|  | zákl. prenesená | 0 |  |  | 20% | 0
|  | zníž. prenesená | 0 |  |  | 20% | 0
|  | nulová | 0 |  |  | 0% | 0
| Cena s DPH |  |  | v | EUR |  | 0
| Projektant |  |  | Spracovateľ
| Dátum a podpis: |  | Pečiatka | Dátum a podpis: |  |  | Pečiatka
| Objednávateľ |  |  | Zhotoviteľ
| Dátum a podpis: |  | Pečiatka | Dátum a podpis: |  |  | Pečiatka
REKAPITULÁCIA ROZPOČTU
Stavba:
Opravárenská linka-montážna jama Bánovce nad Bebravou
Objekt:
03 - Plynoinštalácia
Miesto: | [5 empty] | Dátum: | 13. 7. 2022
Objednávateľ: |  |  | Lesy SR š.p.,o.z.lesnej techniky B. Bystrica |  |  | Projektant: | 5P- Meduna Vladimír
Zhotoviteľ: |  |  | Vyplň údaj |  |  | Spracovateľ:
Kód dielu - Popis | [6 empty] | Cena celkom [EUR]
Náklady z rozpočtu | [6 empty] | 0 | [11 empty] | -1
| HSV - Práce a dodávky HSV | [5 empty] | 0
| 8 - Rúrové vedenie | [5 empty] | 0
| PSV - Práce a dodávky PSV | [5 empty] | 0
| 723 - Zdravotechnika - vnútorný plynovod | [5 empty] | 0
| 731 - Ústredné kúrenie - kotolne | [5 empty] | 0
| 783 - Nátery | [5 empty] | 0
| M - Práce a dodávky M | [5 empty] | 0
| 46-M - Zemné práce vykonávané pri externých montážnych prácach | [5 empty] | 0
| HZS - Hodinové zúčtovacie sadzby | [5 empty] | 0
ROZPOČET
Stavba:
Opravárenská linka-montážna jama Bánovce nad Bebravou
Objekt:
03 - Plynoinštalácia
Miesto: | [5 empty] | Dátum: | 13. 7. 2022
Objednávateľ: |  |  | Lesy SR š.p.,o.z.lesnej techniky B. Bystrica |  |  | Projektant: | 5P- Meduna Vladimír
Zhotoviteľ: |  |  | Vyplň údaj |  |  | Spracovateľ:
PČ | Typ | Kód | Popis | MJ | Množstvo | J.cena [EUR] | Cena celkom [EUR] | Cenová sústava |  | DPH | J. Nh [h] | Nh celkom [h] | J. hmotnosť [t] | Hmotnosť celkom [t] | J. suť [t] | Suť Celkom [t]
Náklady z rozpočtu | [6 empty] | 0 |  |  |  |  | 0 |  | 2.6837 |  | 0 |  | D | -1 | [10 empty] | 0
| D | HSV | Práce a dodávky HSV |  |  |  | 0 |  |  |  |  | 0 |  | 0.00536 |  | 0 | 1 | D | 0 |  |  |  | ROZPOCET | [6 empty] | 0
| D | 8 | Rúrové vedenie |  |  |  | 0 |  |  |  |  | 0 |  | 0.00536 |  | 0 | 1 | D | 1 |  |  |  | ROZPOCET | [6 empty] | 0
1 | K | 871188004.S | Montáž plynového dvojvrstvového potrubia z PE 100 rúr zváraných na tupo SDR11 D 40x3,7 mm | m | 12 |  | 0 |  |  | znížená |  | 0 | 0 | 0 | 0 | 0 | 4 | K | 2 |  |  |  | ROZPOCET | 0 | 0 | 0 | 0 | 0 | 2 | 0 | 4 | -595330885
| VV |  | 12 |  | 12 | [12 empty] | VV | 2 | 2 | True | 1 | ROZPOCET
2 | M | 286130036000.S | Rúra HDPE na plyn PE100 SDR11 40x3,7x100 m | m | 12 |  | 0 |  |  | znížená |  | 0 | 0.00043 | 0.00516 | 0 | 0 | 8 | M | 2 |  |  |  | ROZPOCET | 0 | 0 | 0 | 0 | 0 | 2 | 0 | 4 | 1704335662
3 | M | 286530020200.S | Koleno 90° na tupo PE 100, na vodu, plyn a kanalizáciu, SDR 11 D 40 mm | ks | 2 |  | 0 |  |  | znížená |  | 0 | 0.0001 | 0.0002 | 0 | 0 | 8 | M | 2 |  |  |  | ROZPOCET | 0 | 0 | 0 | 0 | 0 | 2 | 0 | 4 | -1914852954
4 | K | 877188004.S | Montáž tvarovky plynového dvojvrstvového potrubia z PE 100 rúr zváraných na tupo D 40x3,7 mm | ks | 2 |  | 0 |  |  | znížená |  | 0 | 0 | 0 | 0 | 0 | 4 | K | 2 |  |  |  | ROZPOCET | 0 | 0 | 0 | 0 | 0 | 2 | 0 | 4 | -1385935626
| D | PSV | Práce a dodávky PSV |  |  |  | 0 |  |  |  |  | 0 |  | 0.15622 |  | 0 | 2 | D | 0 |  |  |  | ROZPOCET | [6 empty] | 0
| D | 723 | Zdravotechnika - vnútorný plynovod |  |  |  | 0 |  |  |  |  | 0 |  | 0.15238 |  | 0 | 2 | D | 1 |  |  |  | ROZPOCET | [6 empty] | 0
5 | K | 723120206.S | Potrubie z oceľových rúrok závitových čiernych spájaných zvarovaním, DN 40 | m | 32 |  | 0 |  |  | znížená |  | 0 | 0.00407 | 0.13024 | 0 | 0 | 16 | K | 2 |  |  |  | ROZPOCET | 0 | 0 | 0 | 0 | 0 | 2 | 0 | 16 | -1097282833
6 | K | 723190204.S | Prípojky k strojom a zariadeniam plynovodné z oceľových rúrok závitových čiernych spájaných na závit, bezšvových, bežných, - akosť 11 353.0 DN 25 | súb. | 2 |  | 0 |  |  | znížená |  | 0 | 0.00681 | 0.01362 | 0 | 0 | 16 | K | 2 |  |  |  | ROZPOCET | 0 | 0 | 0 | 0 | 0 | 2 | 0 | 16 | 1733454442
7 | K | 723230011.S | Montáž armatúr závitových s dvoma závitmi guľového uzáveru priameho s protipožiarnou armatúrou 2x vnútorný závit G 3/4 FF | ks | 2 |  | 0 |  |  | znížená |  | 0 | 0 | 0 | 0 | 0 | 16 | K | 2 |  |  |  | ROZPOCET | 0 | 0 | 0 | 0 | 0 | 2 | 0 | 16 | -2098978050
8 | M | 551340008800.S | Guľový uzáver na plyn priamy 3/4"x3/4" FF, s protipožiarnou armatúrou, prevádzková poistka, niklovaná mosadz | ks | 2 |  | 0 |  |  | znížená |  | 0 | 0.00351 | 0.00702 | 0 | 0 | 32 | M | 2 |  |  |  | ROZPOCET | 0 | 0 | 0 | 0 | 0 | 2 | 0 | 16 | -1977264006
9 | K | 723231018.S | Montáž armatúr závitových s dvoma závitmi guľového uzáveru plynu priameho G 6/4 | ks | 2 |  | 0 |  |  | znížená |  | 0 | 1e-05 | 2e-05 | 0 | 0 | 16 | K | 2 |  |  |  | ROZPOCET | 0 | 0 | 0 | 0 | 0 | 2 | 0 | 16 | 46515010
10 | M | 551340005100.S | Guľový uzáver na plyn 6/4", plnoprietokový s obojstranne predĺženým závitom, niklovaná mosadz | ks | 2 |  | 0 |  |  | znížená |  | 0 | 0.00074 | 0.00148 | 0 | 0 | 32 | M | 2 |  |  |  | ROZPOCET | 0 | 0 | 0 | 0 | 0 | 2 | 0 | 16 | -1553741713
11 | K | 723239205.S | Montáž armatúr závitových s dvoma závitmi armatúr plynových s dvoma závitmi ostatné typy G 1 1/2 | ks | 2 |  | 0 |  |  | znížená |  | 0 | 0 | 0 | 0 | 0 | 16 | K | 2 |  |  |  | ROZPOCET | 0 | 0 | 0 | 0 | 0 | 2 | 0 | 16 | 1362381460
12 | M | IVNGAS81.4212 | Prechodka Plast-oceľ- 42mm-R6/4", | ks | 2 |  | 0 |  |  | znížená |  | 0 | 0 | 0 | 0 | 0 | 32 | M | 2 |  |  |  | ROZPOCET | 0 | 0 | 0 | 0 | 0 | 2 | 0 | 16 | 1713160724
13 | K | MV | Murárske výpomoci | % |  |  | 0 |  |  | znížená |  | 0 | 0 | 0 | 0 | 0 | 64 | K | 2 |  |  |  | ROZPOCET | 0 | 0 | 0 | 0 | 0 | 2 | 0 | 64 | 1366783119
14 | K | PMM | Pomocný materiál | % |  |  | 0 |  |  | znížená |  | 0 | 0 | 0 | 0 | 0 | 64 | K | 2 |  |  |  | ROZPOCET | 0 | 0 | 0 | 0 | 0 | 2 | 0 | 64 | -129733043
15 | K | PPV | Podiel pridružených výkonov | % |  |  | 0 |  |  | znížená |  | 0 | 0 | 0 | 0 | 0 | 64 | K | 2 |  |  |  | ROZPOCET | 0 | 0 | 0 | 0 | 0 | 2 | 0 | 64 | 1862376604
| D | 731 | Ústredné kúrenie - kotolne |  |  |  | 0 |  |  |  |  | 0 |  | 0 |  | 0 | 2 | D | 1 |  |  |  | ROZPOCET | [6 empty] | 0
16 | K | 731161005.PC | Montáž plynového kotla stacionárneho kondenzačného 25-40 kW | ks | 2 |  | 0 |  |  | znížená |  | 0 | 0 | 0 | 0 | 0 | 16 | K | 2 |  |  |  | ROZPOCET | 0 | 0 | 0 | 0 | 0 | 2 | 0 | 16 | -2141524874
17 | M | GE510105213 | SAHARA HG 25 | ks | 2 |  | 0 |  |  | znížená |  | 0 | 0 | 0 | 0 | 0 | 32 | M | 2 |  |  |  | ROZPOCET | 0 | 0 | 0 | 0 | 0 | 2 | 0 | 16 | 1313329931
| D | 783 | Nátery |  |  |  | 0 |  |  |  |  | 0 |  | 0.00384 |  | 0 | 2 | D | 1 |  |  |  | ROZPOCET | [6 empty] | 0
18 | K | 783491114.S | Nátery kovového potrubia a armatúr v kanáloch a šachtách ostatné - lakom asfaltovým DN 50 mm dvojnásobné - 70µm | m | 32 |  | 0 |  |  | znížená |  | 0 | 0.00012 | 0.00384 | 0 | 0 | 16 | K | 2 |  |  |  | ROZPOCET | 0 | 0 | 0 | 0 | 0 | 2 | 0 | 16 | -1715638940
| D | M | Práce a dodávky M |  |  |  | 0 |  |  |  |  | 0 |  | 2.5221 |  | 0 | 3 | D | 0 |  |  |  | ROZPOCET | [6 empty] | 0
| D | 46-M | Zemné práce vykonávané pri externých montážnych prácach |  |  |  | 0 |  |  |  |  | 0 |  | 2.5221 |  | 0 | 3 | D | 1 |  |  |  | ROZPOCET | [6 empty] | 0
19 | K | 460200164.S | Hĺbenie nezapaženej alebo zapaženej káblovej ryhy ručne vrátane urovnania dna, s premiestnením výkopku na vzdialenosť 3 m za okraj ryhy alebo s prípadným naložením na dopravný prostriedok pristavený k okraju ryhy, 35 cm širokej, 80 cm hlbokej, v zemine triedy 4 | m | 11 |  | 0 |  |  | znížená |  | 0 | 0 | 0 | 0 | 0 | 64 | K | 2 |  |  |  | ROZPOCET | 0 | 0 | 0 | 0 | 0 | 2 | 0 | 64 | 1841566526
20 | K | 460490012.S | Vyrovnanie povrchu káblovej ryhy, rozvinutie a uloženie výstražnej fólie z PE do ryhy šírky 33 cm | m | 11 |  | 0 |  |  | znížená |  | 0 | 0 | 0 | 0 | 0 | 64 | K | 2 |  |  |  | ROZPOCET | 0 | 0 | 0 | 0 | 0 | 2 | 0 | 64 | -1412375951
21 | M | 283230008300.S | Výstražná fólia PE, š. 300 mm, pre plyn, farba žltá | m | 11 |  | 0 |  |  | znížená |  | 0 | 0.0001 | 0.0011 | 0 | 0 | 128 | M | 2 |  |  |  | ROZPOCET | 0 | 0 | 0 | 0 | 0 | 2 | 0 | 128 | 1317834990
22 | K | 460560164.S | Ručný zásyp nezapaženej káblovej ryhy s prípadným rozpájaním výkopu a s jedným prehodením až do vzdialenosti 3 m alebo so zhodením z vozidiel. Bez zhutnenia zeminy, 35 cm širokej, 80 cm hlbokej v zemine triedy 4 | m | 11 |  | 0 |  |  | znížená |  | 0 | 0 | 0 | 0 | 0 | 64 | K | 2 |  |  |  | ROZPOCET | 0 | 0 | 0 | 0 | 0 | 2 | 0 | 64 | 1685047910
23 | K | 460620014.S | Provizórna úprava terénu Úprava terénu, odkopanie terénnych nerovností až do hĺbky 10 cm, zásyp materiálom získaným odkopávkou. Utlčenie zasypaných nerovností ručným ubíjadlom tak, aby nerovnosti terénu neboli väčšie ako 2 cm od vodorovnej hladiny. V prírodnej zemine, v zemine triedy 4 | m2 | 11 |  | 0 |  |  | znížená |  | 0 | 0 | 0 | 0 | 0 | 64 | K | 2 |  |  |  | ROZPOCET | 0 | 0 | 0 | 0 | 0 | 2 | 0 | 64 | 1626360061
24 | K | 175101101.S | Obsyp potrubia sypaninou z vhodných hornín 1 až 4 alebo mater. pripraveným pozdĺž výkopu vo vzdialenosti do 3 m od jeho kraja, bez prehodenia sypaniny | m3 | 1.348 |  | 0 |  |  | znížená |  | 0 | 0 | 0 | 0 | 0 | 64 | K | 2 |  |  |  | ROZPOCET | 0 | 0 | 0 | 0 | 0 | 2 | 0 | 64 | 1942453519
| VV |  | 11*0,35*0,35 |  | 1.348 | [12 empty] | VV | 2 | 2 | True | 1 | ROZPOCET
25 | M | 583110000100.S | Drva vápencová frakcia 0-4 mm | t | 2.521 |  | 0 |  |  | znížená |  | 0 | 1 | 2.521 | 0 | 0 | 256 | M | 2 |  |  |  | ROZPOCET | 0 | 0 | 0 | 0 | 0 | 2 | 0 | 64 | 316675991
| VV |  | 1,348*1,87 |  | 2.521 | [12 empty] | VV | 2 | 2 | True | 1 | ROZPOCET
| D | HZS | Hodinové zúčtovacie sadzby |  |  |  | 0 |  |  |  |  | 0 |  | 0 |  | 0 | 4 | D | 0 |  |  |  | ROZPOCET | [6 empty] | 0
26 | K | HZS000113.S | Stavebno montážne práce V rozsahu viac ako 8 hodín náročné-odborné (Tr.3) | hod | 15 |  | 0 |  |  | znížená |  | 0 | 0 | 0 | 0 | 0 | 512 | K | 1 |  |  |  | ROZPOCET | 0 | 0 | 0 | 0 | 0 | 2 | 0 | 512 | -824811724
27 | K | HZS000114.S | Stavebno montážne práce V rozsahu viac ako 8 hodín náročné-prehliadky pracoviska a revízie (Tr.4) | hod | 20 |  | 0 |  |  | znížená |  | 0 | 0 | 0 | 0 | 0 | 512 | K | 1 |  |  |  | ROZPOCET | 0 | 0 | 0 | 0 | 0 | 2 | 0 | 512 | 1718254023

## 04 - Vzduchotechnika
{cf710904-afef-4c3a-b75c-812d6644f352}
0
| KRYCÍ LIST ROZPOČTU | [7 empty] | v --- nižšie sa nachádzajú doplnkové a pomocné údaje k zostavám --- v | [8 empty] | False
Stavba:
Opravárenská linka-montážna jama Bánovce nad Bebravou
Objekt:
04 - Vzduchotechnika
| JKSO: |  |  |  |  | KS:
| Miesto: |  |  |  |  | Dátum: | 13. 7. 2022
| Objednávateľ: |  |  |  |  | IČO:
|  | Lesy SR š.p.,o.z.lesnej techniky B. Bystrica |  |  |  | IČ DPH:
| Zhotoviteľ: |  |  |  |  | IČO: | Vyplň údaj
|  | Vyplň údaj |  |  |  | IČ DPH: | Vyplň údaj
| Projektant: |  |  |  |  | IČO:
|  | 5P- Meduna Vladimír |  |  |  | IČ DPH:
| Spracovateľ: |  |  |  |  | IČO:
IČ DPH:
Poznámka:
| Cena bez DPH | [5 empty] | 0
|  |  | Základ dane |  |  | Sadzba dane | Výška dane
| DPH | základná | 0 |  |  | 20% | 0
|  | znížená | 0 |  |  | 20% | 0
|  | zákl. prenesená | 0 |  |  | 20% | 0
|  | zníž. prenesená | 0 |  |  | 20% | 0
|  | nulová | 0 |  |  | 0% | 0
| Cena s DPH |  |  | v | EUR |  | 0
| Projektant |  |  | Spracovateľ
| Dátum a podpis: |  | Pečiatka | Dátum a podpis: |  |  | Pečiatka
| Objednávateľ |  |  | Zhotoviteľ
| Dátum a podpis: |  | Pečiatka | Dátum a podpis: |  |  | Pečiatka
REKAPITULÁCIA ROZPOČTU
Stavba:
Opravárenská linka-montážna jama Bánovce nad Bebravou
Objekt:
04 - Vzduchotechnika
Miesto: | [5 empty] | Dátum: | 13. 7. 2022
Objednávateľ: |  |  | Lesy SR š.p.,o.z.lesnej techniky B. Bystrica |  |  | Projektant: | 5P- Meduna Vladimír
Zhotoviteľ: |  |  | Vyplň údaj |  |  | Spracovateľ:
Kód dielu - Popis | [6 empty] | Cena celkom [EUR]
Náklady z rozpočtu | [6 empty] | 0 | [11 empty] | -1
| PSV - Práce a dodávky PSV | [5 empty] | 0
| 769 - Montáže vzduchotechnických zariadení | [5 empty] | 0
ROZPOČET
Stavba:
Opravárenská linka-montážna jama Bánovce nad Bebravou
Objekt:
04 - Vzduchotechnika
Miesto: | [5 empty] | Dátum: | 13. 7. 2022
Objednávateľ: |  |  | Lesy SR š.p.,o.z.lesnej techniky B. Bystrica |  |  | Projektant: | 5P- Meduna Vladimír
Zhotoviteľ: |  |  | Vyplň údaj |  |  | Spracovateľ:
PČ | Typ | Kód | Popis | MJ | Množstvo | J.cena [EUR] | Cena celkom [EUR] | Cenová sústava |  | DPH | J. Nh [h] | Nh celkom [h] | J. hmotnosť [t] | Hmotnosť celkom [t] | J. suť [t] | Suť Celkom [t]
Náklady z rozpočtu | [6 empty] | 0 |  |  |  |  | 0 |  | 0.08786 |  | 0 |  | D | -1 | [7 empty] | 0
| D | PSV | Práce a dodávky PSV |  |  |  | 0 |  |  |  |  | 0 |  | 0.08786 |  | 0 | 2 | D | 0 | ROZPOCET | [6 empty] | 0
| D | 769 | Montáže vzduchotechnických zariadení |  |  |  | 0 |  |  |  |  | 0 |  | 0.08786 |  | 0 | 2 | D | 1 | ROZPOCET | [6 empty] | 0
1 | K | 769011510.S | Montáž radiálneho ventilátora do štvorhranného potrubia Veľkosť: 200 | ks | 1 |  | 0 |  |  | znížená |  | 0 | 0 | 0 | 0 | 0 | 16 | K | 2 | ROZPOCET | 0 | 0 | 0 | 0 | 0 | 2 | 0 | 16 | -514861309
2 | M | 429140001600 | Ventilátor TD 500/150 ECOWATT, IP44, ELEKTRODESIGN | ks | 1 |  | 0 |  |  | znížená |  | 0 | 0.0027 | 0.0027 | 0 | 0 | 32 | M | 2 | ROZPOCET | 0 | 0 | 0 | 0 | 0 | 2 | 0 | 16 | 1639361031
3 | K | 769021036.S | Montáž štvorhranného potrubia dĺžky 1000 mm tesnosti I do obvodu 1000 mm | m2 | 4 |  | 0 |  |  | znížená |  | 0 | 0 | 0 | 0 | 0 | 16 | K | 2 | ROZPOCET | 0 | 0 | 0 | 0 | 0 | 2 | 0 | 16 | -1672610810
4 | M | 429820000100.S | Potrubie štvorhranné, rovné dĺ. 1000 mm, rozmer do obvodu 1000 mm | m2 | 4 |  | 0 |  |  | znížená |  | 0 | 0.0083 | 0.0332 | 0 | 0 | 32 | M | 2 | ROZPOCET | 0 | 0 | 0 | 0 | 0 | 2 | 0 | 16 | 1113293503
5 | K | 769021223.S | Montáž ohybnej PVC hadice priemeru 150-180 mm | m | 5 |  | 0 |  |  | znížená |  | 0 | 0 | 0 | 0 | 0 | 16 | K | 2 | ROZPOCET | 0 | 0 | 0 | 0 | 0 | 2 | 0 | 16 | -1709691823
6 | M | 429840010700.S | Hadica ohybná PVC s polyamidovou tkaninou d 152 mm, mechanicky odolná | m | 5 |  | 0 |  |  | znížená |  | 0 | 5e-05 | 0.00025 | 0 | 0 | 32 | M | 2 | ROZPOCET | 0 | 0 | 0 | 0 | 0 | 2 | 0 | 16 | -225403375
7 | K | 769021250.S | Montáž tvarovky do štvorhranného potrubia do obvodu 1000 mm | m2 | 3 |  | 0 |  |  | znížená |  | 0 | 0 | 0 | 0 | 0 | 16 | K | 2 | ROZPOCET | 0 | 0 | 0 | 0 | 0 | 2 | 0 | 16 | -475255100
8 | M | 429850026300.S | Tvarovka pre štvorhranné potrubie 1000 | m2 | 3 |  | 0 |  |  | znížená |  | 0 | 0.0087 | 0.0261 | 0 | 0 | 32 | M | 2 | ROZPOCET | 0 | 0 | 0 | 0 | 0 | 2 | 0 | 16 | 840225786
9 | K | 769021487.S | Montáž výfukovej hlavice hranatej prierezu do 0.200 m2 | ks | 1 |  | 0 |  |  | znížená |  | 0 | 0 | 0 | 0 | 0 | 16 | K | 2 | ROZPOCET | 0 | 0 | 0 | 0 | 0 | 2 | 0 | 16 | 1501716712
10 | M | 429720015100.S | Hlavica výfuková hranatá, pozinkovaná 315 mm | ks | 1 |  | 0 |  |  | znížená |  | 0 | 0.025 | 0.025 | 0 | 0 | 32 | M | 2 | ROZPOCET | 0 | 0 | 0 | 0 | 0 | 2 | 0 | 16 | 1665956569
11 | K | 769035033.S | Montáž mriežky na odvod vzduchu prierezu 0.080-0.130 m2 | ks | 1 |  | 0 |  |  | znížená |  | 0 | 0 | 0 | 0 | 0 | 16 | K | 2 | ROZPOCET | 0 | 0 | 0 | 0 | 0 | 2 | 0 | 16 | -280800349
12 | M | 429720217900.S | Mriežka hliníková so skrutkami a štvorcovými otvormi, rozmery šxv 325x325 mm | ks | 1 |  | 0 |  |  | znížená |  | 0 | 0.00061 | 0.00061 | 0 | 0 | 32 | M | 2 | ROZPOCET | 0 | 0 | 0 | 0 | 0 | 2 | 0 | 16 | -1264178355
13 | K | PM | Podružný materiál | % |  |  | 0 |  |  | znížená |  | 0 | 0 | 0 | 0 | 0 | 64 | K | 2 | ROZPOCET | 0 | 0 | 0 | 0 | 0 | 2 | 0 | 64 | -421034585
14 | K | PPV | Podiel pridružených výkonov | % |  |  | 0 |  |  | znížená |  | 0 | 0 | 0 | 0 | 0 | 64 | K | 2 | ROZPOCET | 0 | 0 | 0 | 0 | 0 | 2 | 0 | 64 | 1583534455