## Rekapitulácia stavby
Export Komplet | [28 empty] | 2.0 | [5 empty] | False | False | {9f405915-abe9-4ccb-a7f6-eb5b7e374948}
[20 empty] | >> skryté stĺpce << | [13 empty] | 0,01 | 20
[34 empty] | 0,01 | 20
|  | REKAPITULÁCIA STAVBY | [18 empty] | v --- nižšie sa nachádzajú doplnkové a pomocné údaje k zostavám --- v | [11 empty] | Návod na vyplnenie | 0,001
|  | Kód: |  |  |  |  | C041_2022 | [25 empty] | Meniť je možné iba bunky so žltým podfarbením! 1) na prvom liste Rekapitulácie stavby vyplňte v zostave a) Rekapitulácia stavby - údaje o Zhotoviteľovi (prenesú sa do ostatných zostáv aj v iných listoch) b) Rekapitulácia objektov stavby - potrebné Ostatné náklady 2) na vybraných listoch vyplňte v zostave a) Krycí list - údaje o Zhotoviteľovi, pokiaľ sa líšia od údajov o Zhotoviteľovi na Rekapitulácii stavby (údaje se prenesú do ostatných zostav v danom liste) b) Rekapitulácia rozpočtu - potrebné Ostatné náklady c) Celkové náklady za stavbu - ceny na položkách - množstvo, pokiaľ má žlté podfarbenie - a v prípade potreby poznámku (tá je v skrytom stĺpci) | 0,01
|  | Stavba: |  |  |  |  | Rekonštrukcia budovy dielní praktického vyučovania SŠ v Detve | [26 empty] | 0,01
|  | JKSO: | [13 empty] | KS: | [17 empty] | 0,01
|  | Miesto: |  |  |  |  | p.č.5079, k.ú.Detva | [8 empty] | Dátum: |  | 10. 7. 2022 | [15 empty] | 0,01
0,01
|  | Objednávateľ: | [13 empty] | IČO: | [17 empty] | 0,01
|  |  | Spojená škola v Detve, Štúrová 848, 962 12 Detva | [12 empty] | IČ DPH: | [17 empty] | 0,01
0,01
|  | Zhotoviteľ: | [13 empty] | IČO: |  | Vyplň údaj | [15 empty] | 0,01
|  |  | Vyplň údaj | [12 empty] | IČ DPH: |  | Vyplň údaj | [15 empty] | 0,01
False
|  | Projektant: | [13 empty] | IČO: | [17 empty] | False
|  |  | REGEC ARCHITEKTI s.r.o. | [12 empty] | IČ DPH: | [17 empty] | True
0,01
|  | Spracovateľ: | [13 empty] | IČO: | [17 empty] | 0,01
|  |  | Stavebný cenár, s.r.o. | [12 empty] | IČ DPH: | [17 empty] | True
Poznámka:
Výkaz výmer bol spracovaný na základe projektu pre stavebné povolenie! K správnemu naceneniu výkazu výmer je potrebné naštudovanie PD a obhliadka stavby. Naceniť je potrebné jestvujúci výkaz výmer podľa pokynov tendrového zadávateľa, resp. zmluvy o dielo. Rozdiely uviesť pod čiaru.
|  | Cena bez DPH | [13 empty] | 0
[8 empty] | Sadzba dane |  |  | Základ dane |  |  |  |  | Výška dane
|  | DPH |  | základná |  |  |  | 20% |  |  | 0 |  |  |  |  | 0
|  |  |  | znížená |  |  |  | 20% |  |  | 0 |  |  |  |  | 0
|  |  |  | zákl. prenesená |  |  |  | 20% |  |  | 0 |  |  |  |  | 0
|  |  |  | zníž. prenesená |  |  |  | 20% |  |  | 0 |  |  |  |  | 0
|  |  |  | nulová |  |  |  | 0% |  |  | 0 |  |  |  |  | 0
|  | Cena s DPH | [6 empty] | v |  |  | EUR |  |  |  | 0
|  | Projektant | [11 empty] | Spracovateľ
|  | Dátum a podpis: | [7 empty] | Pečiatka |  |  |  | Dátum a podpis: |  |  | Pečiatka
|  | Objednávateľ | [11 empty] | Zhotoviteľ
|  | Dátum a podpis: | [7 empty] | Pečiatka |  |  |  | Dátum a podpis: |  |  | Pečiatka
REKAPITULÁCIA OBJEKTOV STAVBY
| Kód: | [6 empty] | C041_2022
| Stavba: | [6 empty] | Rekonštrukcia budovy dielní praktického vyučovania SŠ v Detve
| Miesto: | [6 empty] | p.č.5079, k.ú.Detva | [6 empty] | Dátum: |  | 10. 7. 2022
| Objednávateľ: | [6 empty] | Spojená škola v Detve, Štúrová 848, 962 12 Detva | [6 empty] | Projektant: |  | REGEC ARCHITEKTI s.r.o. |  |  |  | Informatívne údaje z listov zákaziek
| Zhotoviteľ: | [13 empty] | Spracovateľ: |  | Stavebný cenár, s.r.o.
| Kód |  |  |  | Popis | [7 empty] | Cena bez DPH [EUR] |  |  |  |  | Cena s DPH [EUR] | Typ |  | z toho Ostat. náklady [EUR] | DPH [EUR] | Normohodiny [h] | DPH základná [EUR] | DPH znížená [EUR] | DPH základná prenesená [EUR] | DPH znížená prenesená [EUR] | Základňa DPH základná | Základňa DPH znížená | Základňa DPH zákl. prenesená | Základňa DPH zníž. prenesená | Základňa DPH nulová
| Náklady z rozpočtov | [11 empty] | 0 |  |  |  |  | 0 |  |  | 0 | 0 | 0 | 0 | 0 | 0 | 0 | 0 | 0 | 0 | 0 | 0 |  | D | 0 | ###NOIMPORT### | IMPORT | {9f405915-abe9-4ccb-a7f6-eb5b7e374948} | {00000000-0000-0000-0000-000000000000}
|  | 01 |  |  |  | SO01 - Strojárenská hala | [6 empty] | 0 |  |  |  |  | 0 | STA |  | 0 | 0 | 0 | 0 | 0 | 0 | 0 | 0 | 0 | 0 | 0 | 0 |  | D | 1 | ###NOIMPORT### | IMPORT | {ede05041-dc4d-46e2-adf0-6c07dce22d0f} | {9f405915-abe9-4ccb-a7f6-eb5b7e374948} | 0
/ |  |  | 01.01 |  |  |  | SO01 - búracie práce | [5 empty] | 0 |  |  |  |  | 0 | Časť |  | 0 | 0 | 0 | 0 | 0 | 0 | 0 | 0 | 0 | 0 | 0 | 0 |  |  | 2 |  | IMPORT | {5fc6d203-66b4-402a-8543-abd2607b555b} | {ede05041-dc4d-46e2-adf0-6c07dce22d0f}
/ |  |  | 01.02 |  |  |  | SO01 - nový stav | [5 empty] | 0 |  |  |  |  | 0 | Časť |  | 0 | 0 | 0 | 0 | 0 | 0 | 0 | 0 | 0 | 0 | 0 | 0 |  |  | 2 |  | IMPORT | {88b7762e-892e-4f3a-9506-38ff2207bc58} | {ede05041-dc4d-46e2-adf0-6c07dce22d0f}
|  | 02 |  |  |  | SO04 - Technický prístavok východný | [6 empty] | 0 |  |  |  |  | 0 | STA |  | 0 | 0 | 0 | 0 | 0 | 0 | 0 | 0 | 0 | 0 | 0 | 0 |  | D | 1 | ###NOIMPORT### | IMPORT | {3ecfabcb-d17f-4def-970a-6cd20b725ac1} | {9f405915-abe9-4ccb-a7f6-eb5b7e374948} | 0
/ |  |  | 02.01 |  |  |  | SO04 - búracie práce | [5 empty] | 0 |  |  |  |  | 0 | Časť |  | 0 | 0 | 0 | 0 | 0 | 0 | 0 | 0 | 0 | 0 | 0 | 0 |  |  | 2 |  | IMPORT | {75dfe094-3751-44bc-855c-1e4c70ca0432} | {3ecfabcb-d17f-4def-970a-6cd20b725ac1}
/ |  |  | 02.02 |  |  |  | SO04 - nový stav | [5 empty] | 0 |  |  |  |  | 0 | Časť |  | 0 | 0 | 0 | 0 | 0 | 0 | 0 | 0 | 0 | 0 | 0 | 0 |  |  | 2 |  | IMPORT | {2ccb824b-46bc-473a-8634-4ae48d024eea} | {3ecfabcb-d17f-4def-970a-6cd20b725ac1}

## 01.01 - SO01 - búracie práce
[9 empty] | >> skryté stĺpce << | [9 empty] | {5fc6d203-66b4-402a-8543-abd2607b555b}
0
| KRYCÍ LIST ROZPOČTU | [8 empty] | v --- nižšie sa nachádzajú doplnkové a pomocné údaje k zostavám --- v | [8 empty] | False
Stavba:
Rekonštrukcia budovy dielní praktického vyučovania SŠ v Detve
Objekt:
01 - SO01 - Strojárenská hala
Časť:
01.01 - SO01 - búracie práce
| JKSO: |  |  |  |  | KS:
| Miesto: |  | p.č.5079, k.ú.Detva |  |  | Dátum: | 10. 7. 2022
| Objednávateľ: |  |  |  |  | IČO:
|  | Spojená škola v Detve, Štúrová 848, 962 12 Detva |  |  |  | IČ DPH:
| Zhotoviteľ: |  |  |  |  | IČO: | Vyplň údaj
|  | Vyplň údaj |  |  |  | IČ DPH: | Vyplň údaj
| Projektant: |  |  |  |  | IČO:
|  | REGEC ARCHITEKTI s.r.o. |  |  |  | IČ DPH:
| Spracovateľ: |  |  |  |  | IČO:
|  | Stavebný cenár, s.r.o. |  |  |  | IČ DPH:
Poznámka:
Výkaz výmer bol spracovaný na základe projektu pre stavebné povolenie! K správnemu naceneniu výkazu výmer je potrebné naštudovanie PD a obhliadka stavby. Naceniť je potrebné jestvujúci výkaz výmer podľa pokynov tendrového zadávateľa, resp. zmluvy o dielo. Rozdiely uviesť pod čiaru.
| Cena bez DPH | [5 empty] | 0
|  |  | Základ dane |  |  | Sadzba dane | Výška dane
| DPH | základná | 0 |  |  | 20% | 0
|  | znížená | 0 |  |  | 20% | 0
|  | zákl. prenesená | 0 |  |  | 20% | 0
|  | zníž. prenesená | 0 |  |  | 20% | 0
|  | nulová | 0 |  |  | 0% | 0
| Cena s DPH |  |  | v | EUR |  | 0
| Projektant |  |  | Spracovateľ
| Dátum a podpis: |  | Pečiatka | Dátum a podpis: |  |  | Pečiatka
| Objednávateľ |  |  | Zhotoviteľ
| Dátum a podpis: |  | Pečiatka | Dátum a podpis: |  |  | Pečiatka
REKAPITULÁCIA ROZPOČTU
Stavba:
Rekonštrukcia budovy dielní praktického vyučovania SŠ v Detve
Objekt:
01 - SO01 - Strojárenská hala
Časť:
01.01 - SO01 - búracie práce
Miesto: |  |  | p.č.5079, k.ú.Detva |  |  | Dátum: | 10. 7. 2022
Objednávateľ: |  |  | Spojená škola v Detve, Štúrová 848, 962 12 Detva |  |  | Projektant: | REGEC ARCHITEKTI s.r.o.
Zhotoviteľ: |  |  | Vyplň údaj |  |  | Spracovateľ: | Stavebný cenár, s.r.o.
Kód dielu - Popis | [6 empty] | Cena celkom [EUR]
Náklady z rozpočtu | [6 empty] | 0 | [12 empty] | -1
| HSV - Práce a dodávky HSV | [5 empty] | 0
| 1 - Zemné práce | [5 empty] | 0
| 9 - Ostatné konštrukcie a práce-búranie | [5 empty] | 0
| PSV - Práce a dodávky PSV | [5 empty] | 0
| 764 - Konštrukcie klampiarske | [5 empty] | 0
| 767 - Konštrukcie doplnkové kovové | [5 empty] | 0
| 769 - Montáže vzduchotechnických zariadení | [5 empty] | 0
| HZS - Hodinové zúčtovacie sadzby | [5 empty] | 0
ROZPOČET
Stavba:
Rekonštrukcia budovy dielní praktického vyučovania SŠ v Detve
Objekt:
01 - SO01 - Strojárenská hala
Časť:
01.01 - SO01 - búracie práce
Miesto: |  |  | p.č.5079, k.ú.Detva |  |  | Dátum: | 10. 7. 2022
Objednávateľ: |  |  | Spojená škola v Detve, Štúrová 848, 962 12 Detva |  |  | Projektant: | REGEC ARCHITEKTI s.r.o.
Zhotoviteľ: |  |  | Vyplň údaj |  |  | Spracovateľ: | Stavebný cenár, s.r.o.
PČ | Typ | Kód | Popis | MJ | Množstvo | J.cena [EUR] | Cena celkom [EUR] | Cenová sústava |  |  | DPH | J. Nh [h] | Nh celkom [h] | J. hmotnosť [t] | Hmotnosť celkom [t] | J. suť [t] | Suť Celkom [t]
Náklady z rozpočtu | [6 empty] | 0 | [5 empty] | 0 |  | 0 |  | 70.1214 |  | D | -1 | [10 empty] | 0
| D | HSV | Práce a dodávky HSV |  |  |  | 0 | [5 empty] | 0 |  | 0 |  | 34.6621 | 1 | D | 0 |  |  |  | ROZPOCET | [6 empty] | 0
| D | 1 | Zemné práce |  |  |  | 0 | [5 empty] | 0 |  | 0 |  | 11.1672 | 1 | D | 1 |  |  |  | ROZPOCET | [6 empty] | 0
1 | K | 113107231.S | Odstránenie krytu v ploche nad 200 m2 z betónu prostého, hr. vrstvy do 150 mm, -0,22500t | m2 | 49.632 |  | 0 |  |  |  | znížená |  | 0 | 0 | 0 | 0.225 | 11.1672 | 4 | K | 2 |  |  |  | ROZPOCET | 0 | 0 | 0 | 0 | 0 | 2 | 0 | 4 | -24861841
| VV |  | "B5"(19,8+43,9+11,5)*0,6*1,1 |  | 49.632 | [13 empty] | VV | 2 | 2 | True | 1 | ROZPOCET
| D | 9 | Ostatné konštrukcie a práce-búranie |  |  |  | 0 | [5 empty] | 0 |  | 0 |  | 23.4949 | 1 | D | 1 |  |  |  | ROZPOCET | [6 empty] | 0
2 | K | 962032231.S | Búranie muriva alebo vybúranie otvorov plochy nad 4 m2 nadzákladového z tehál pálených, vápenopieskových, cementových na maltu, -1,90500t | m3 | 9.827 |  | 0 |  |  |  | znížená |  | 0 | 0 | 0 | 1.905 | 18.7204 | 4 | K | 2 |  |  |  | ROZPOCET | 0 | 0 | 0 | 0 | 0 | 2 | 0 | 4 | -684065874
| VV |  | "B3"13,18*0,25*3,7-4,3*2,2*0,25 |  | 9.827 | [13 empty] | VV | 2 | 2 | True | 0 | ROZPOCET
| VV |  | Súčet |  | 9.827 | [13 empty] | VV | 2 | 4 | True | 1 | ROZPOCET
3 | K | 968072559.S | Vybúranie kovových vrát plochy nad 5 m2, -0,06600t | m2 | 36.638 |  | 0 |  |  |  | znížená |  | 0 | 0 | 0 | 0.066 | 2.4181 | 4 | K | 2 |  |  |  | ROZPOCET | 0 | 0 | 0 | 0 | 0 | 2 | 0 | 4 | 356417681
| VV |  | "B2"(4,3*2,2)+(3,55*3,65)+(3,6*3,95) |  | 36.638 | [13 empty] | VV | 2 | 2 | True | 1 | ROZPOCET
4 | K | 968081116.S | Demontáž dverí plastových vchodových, 1 bm obvodu - 0,012t | m | 8.673 |  | 0 |  |  |  | znížená |  | 0 | 0 | 0 | 0.012 | 0.10408 | 4 | K | 2 |  |  |  | ROZPOCET | 0 | 0 | 0 | 0 | 0 | 2 | 0 | 4 | -483280602
| VV |  | "B2"(0,78*1,97)*2+(0,85+1,95)*2 |  | 8.673 | [13 empty] | VV | 2 | 2 | True | 1 | ROZPOCET
5 | K | 978013121.S | Otlčenie omietok stien vnútorných vápenných alebo vápennocementových v rozsahu do 10 %, -0,00400t | m2 | 563.072 |  | 0 |  |  |  | znížená |  | 0 | 0 | 0 | 0.004 | 2.2523 | 4 | K | 2 |  |  |  | ROZPOCET | 0 | 0 | 0 | 0 | 0 | 2 | 0 | 4 | 1228325930
| VV |  | "výkaz v novom stave"563,072 |  | 563.072 | [13 empty] | VV | 2 | 2 | True | 1 | ROZPOCET
6 | K | 979011111.S | Zvislá doprava sutiny a vybúraných hmôt za prvé podlažie nad alebo pod základným podlažím | t | 70.121 |  | 0 |  |  |  | znížená |  | 0 | 0 | 0 | 0 | 0 | 4 | K | 2 |  |  |  | ROZPOCET | 0 | 0 | 0 | 0 | 0 | 2 | 0 | 4 | -485481453
7 | K | 979082111.S | Vnútrostavenisková doprava sutiny a vybúraných hmôt do 10 m | t | 70.121 |  | 0 |  |  |  | znížená |  | 0 | 0 | 0 | 0 | 0 | 4 | K | 2 |  |  |  | ROZPOCET | 0 | 0 | 0 | 0 | 0 | 2 | 0 | 4 | -182321970
8 | K | 979082121.S | Vnútrostavenisková doprava sutiny a vybúraných hmôt za každých ďalších 5 m | t | 701.21 |  | 0 |  |  |  | znížená |  | 0 | 0 | 0 | 0 | 0 | 4 | K | 2 |  |  |  | ROZPOCET | 0 | 0 | 0 | 0 | 0 | 2 | 0 | 4 | 1072963305
| VV |  | 70,121*10 'Prepočítané koeficientom množstva |  | 701.21 | [13 empty] | VV | 2 | 2 | False | 1 | ROZPOCET
9 | K | 979089612.S | Poplatok za skladovanie - iné odpady zo stavieb a demolácií, ostatné | t | 70.121 |  | 0 |  |  |  | znížená |  | 0 | 0 | 0 | 0 | 0 | 4 | K | 2 |  |  |  | ROZPOCET | 0 | 0 | 0 | 0 | 0 | 2 | 0 | 4 | -166251352
10 | K | 979089712.S | Prenájom kontajneru 5 m3 | ks | 10 |  | 0 |  |  |  | znížená |  | 0 | 0 | 0 | 0 | 0 | 4 | K | 2 |  |  |  | ROZPOCET | 0 | 0 | 0 | 0 | 0 | 2 | 0 | 4 | -1242613832
| D | PSV | Práce a dodávky PSV |  |  |  | 0 | [5 empty] | 0 |  | 0 |  | 35.4593 | 2 | D | 0 |  |  |  | ROZPOCET | [6 empty] | 0
| D | 764 | Konštrukcie klampiarske |  |  |  | 0 | [5 empty] | 0 |  | 0 |  | 0.27424 | 2 | D | 1 |  |  |  | ROZPOCET | [6 empty] | 0
11 | K | 764410850.S | Demontáž oplechovania parapetov rš od 100 do 330 mm, -0,00135t | m | 57.3 |  | 0 |  |  |  | znížená |  | 0 | 0 | 0 | 0.00135 | 0.077355 | 16 | K | 2 |  |  |  | ROZPOCET | 0 | 0 | 0 | 0 | 0 | 2 | 0 | 16 | -46615539
| VV |  | "B7"57,300 |  | 57.3 | [13 empty] | VV | 2 | 2 | True | 1 | ROZPOCET
12 | K | 764430840.S | Demontáž oplechovania múrov a nadmuroviek rš od 330 do 500 mm, -0,00230t | m | 85.6 |  | 0 |  |  |  | znížená |  | 0 | 0 | 0 | 0.0023 | 0.19688 | 16 | K | 2 |  |  |  | ROZPOCET | 0 | 0 | 0 | 0 | 0 | 2 | 0 | 16 | -500747841
| VV |  | 85,6"demontáž oplechovania atiky |  | 85.6 | [13 empty] | VV | 2 | 2 | True | 0 | ROZPOCET
| VV |  | Súčet |  | 85.6 | [13 empty] | VV | 2 | 4 | True | 1 | ROZPOCET
18 | K | 998764202.S | Presun hmôt pre konštrukcie klampiarske v objektoch výšky nad 6 do 12 m | % |  |  | 0 |  |  |  | znížená |  | 0 | 0 | 0 | 0 | 0 | 16 | K | 2 |  |  |  | ROZPOCET | 0 | 0 | 0 | 0 | 0 | 2 | 0 | 16 | -2136805615
| D | 767 | Konštrukcie doplnkové kovové |  |  |  | 0 | [5 empty] | 0 |  | 0 |  | 35.042 | 2 | D | 1 |  |  |  | ROZPOCET | [6 empty] | 0
13 | K | 767311810.S | Demontáž okenného panelu (kopilit) všetkých typov, vrátane zasklenia, -0,21000t | m2 | 163.8 |  | 0 |  |  |  | znížená |  | 0 | 0 | 0 | 0.21 | 34.398 | 16 | K | 2 |  |  |  | ROZPOCET | 0 | 0 | 0 | 0 | 0 | 2 | 0 | 16 | -1817175861
| VV |  | "B1"84*1,95 |  | 163.8 | [13 empty] | VV | 2 | 2 | True | 1 | ROZPOCET
14 | K | 767851804.S | Demontáž požiarneho rebríka | m | 18.4 |  | 0 |  |  |  | znížená |  | 0 | 0 | 0 | 0.035 | 0.644 | 4 | K | 2 |  |  |  | ROZPOCET | 0 | 0 | 0 | 0 | 0 | 2 | 0 | 4 | -1280983964
| VV |  | 9,2*2 |  | 18.4 | [13 empty] | VV | 2 | 2 | True | 1 | ROZPOCET
19 | K | 998767202.S | Presun hmôt pre kovové stavebné doplnkové konštrukcie v objektoch výšky nad 6 do 12 m | % |  |  | 0 |  |  |  | znížená |  | 0 | 0 | 0 | 0 | 0 | 16 | K | 2 |  |  |  | ROZPOCET | 0 | 0 | 0 | 0 | 0 | 2 | 0 | 16 | -980467962
| D | 769 | Montáže vzduchotechnických zariadení |  |  |  | 0 | [5 empty] | 0 |  | 0 |  | 0.1431 | 2 | D | 1 |  |  |  | ROZPOCET | [6 empty] | 0
15 | K | 769082875.S | Demontáž protidažďovej žalúzie prierezu 0.504-0.600 m2, -0,0159 t | ks | 9 |  | 0 |  |  |  | znížená |  | 0 | 0 | 0 | 0.0159 | 0.1431 | 16 | K | 2 |  |  |  | ROZPOCET | 0 | 0 | 0 | 0 | 0 | 2 | 0 | 16 | -1904414311
| VV |  | "B4"9 |  | 9 | [13 empty] | VV | 2 | 2 | True | 1 | ROZPOCET
20 | K | 998769203.S | Presun hmôt pre montáž vzduchotechnických zariadení v stavbe (objekte) výšky nad 7 do 24 m | % |  |  | 0 |  |  |  | znížená |  | 0 | 0 | 0 | 0 | 0 | 16 | K | 2 |  |  |  | ROZPOCET | 0 | 0 | 0 | 0 | 0 | 2 | 0 | 16 | 1599691171
| D | HZS | Hodinové zúčtovacie sadzby |  |  |  | 0 | [5 empty] | 0 |  | 0 |  | 0 | 4 | D | 0 |  |  |  | ROZPOCET | [6 empty] | 0
16 | K | HZS000111.S | Stavebno - pomocné práce pri demontáži, rôzne nešpecifikované | hod | 50 |  | 0 |  |  |  | znížená |  | 0 | 0 | 0 | 0 | 0 | 262144 | K | 1 |  |  |  | ROZPOCET | 0 | 0 | 0 | 0 | 0 | 2 | 0 | 262144 | 1882280785
| VV |  | "demontáž roznych malých prvkov"50 |  | 50 | [13 empty] | VV | 1 | 2 | True | 1 | ROZPOCET

## 01.02 - SO01 - nový stav
[9 empty] | >> skryté stĺpce << | [9 empty] | {88b7762e-892e-4f3a-9506-38ff2207bc58} | [5 empty] | F1 | 542,748 | 2
[19 empty] | 0 | [5 empty] | F11 | 98,926 | 2
| KRYCÍ LIST ROZPOČTU | [8 empty] | v --- nižšie sa nachádzajú doplnkové a pomocné údaje k zostavám --- v | [8 empty] | False | [5 empty] | lešenie | 1824,069 | 2
[25 empty] | omietka_steny | 563,072 | 2
| Stavba: | [23 empty] | ryha | 32,261 | 2
|  | Rekonštrukcia budovy dielní praktického vyučovania SŠ v Detve | [22 empty] | sdk_stena | 701,435 | 2
| Objekt: | [23 empty] | sklotex | 45,316 | 2
|  | 01 - SO01 - Strojárenská hala | [22 empty] | zásyp | 24,816 | 2
Časť:
01.02 - SO01 - nový stav
| JKSO: |  |  |  |  | KS:
| Miesto: |  | p.č.5079, k.ú.Detva |  |  | Dátum: | 10. 7. 2022
| Objednávateľ: |  |  |  |  | IČO:
|  | Spojená škola v Detve, Štúrová 848, 962 12 Detva |  |  |  | IČ DPH:
| Zhotoviteľ: |  |  |  |  | IČO: | Vyplň údaj
|  | Vyplň údaj |  |  |  | IČ DPH: | Vyplň údaj
| Projektant: |  |  |  |  | IČO:
|  | REGEC ARCHITEKTI s.r.o. |  |  |  | IČ DPH:
| Spracovateľ: |  |  |  |  | IČO:
|  | Stavebný cenár, s.r.o. |  |  |  | IČ DPH:
Poznámka:
Výkaz výmer bol spracovaný na základe projektu pre stavebné povolenie! K správnemu naceneniu výkazu výmer je potrebné naštudovanie PD a obhliadka stavby. Naceniť je potrebné jestvujúci výkaz výmer podľa pokynov tendrového zadávateľa, resp. zmluvy o dielo. Rozdiely uviesť pod čiaru.
| Cena bez DPH | [5 empty] | 0
|  |  | Základ dane |  |  | Sadzba dane | Výška dane
| DPH | základná | 0 |  |  | 20% | 0
|  | znížená | 0 |  |  | 20% | 0
|  | zákl. prenesená | 0 |  |  | 20% | 0
|  | zníž. prenesená | 0 |  |  | 20% | 0
|  | nulová | 0 |  |  | 0% | 0
| Cena s DPH |  |  | v | EUR |  | 0
| Projektant |  |  | Spracovateľ
| Dátum a podpis: |  | Pečiatka | Dátum a podpis: |  |  | Pečiatka
| Objednávateľ |  |  | Zhotoviteľ
| Dátum a podpis: |  | Pečiatka | Dátum a podpis: |  |  | Pečiatka
REKAPITULÁCIA ROZPOČTU
Stavba:
Rekonštrukcia budovy dielní praktického vyučovania SŠ v Detve
Objekt:
01 - SO01 - Strojárenská hala
Časť:
01.02 - SO01 - nový stav
Miesto: |  |  | p.č.5079, k.ú.Detva |  |  | Dátum: | 10. 7. 2022
Objednávateľ: |  |  | Spojená škola v Detve, Štúrová 848, 962 12 Detva |  |  | Projektant: | REGEC ARCHITEKTI s.r.o.
Zhotoviteľ: |  |  | Vyplň údaj |  |  | Spracovateľ: | Stavebný cenár, s.r.o.
Kód dielu - Popis | [6 empty] | Cena celkom [EUR]
Náklady z rozpočtu | [6 empty] | 0 | [12 empty] | -1
| HSV - Práce a dodávky HSV | [5 empty] | 0
| 1 - Zemné práce | [5 empty] | 0
| 3 - Zvislé a kompletné konštrukcie | [5 empty] | 0
| 6 - Úpravy povrchov, podlahy, osadenie | [5 empty] | 0
| 9 - Ostatné konštrukcie a práce-búranie | [5 empty] | 0
| 99 - Presun hmôt HSV | [5 empty] | 0
| PSV - Práce a dodávky PSV | [5 empty] | 0
| 711 - Izolácie proti vode a vlhkosti | [5 empty] | 0
| 712 - Izolácie striech, povlakové krytiny | [5 empty] | 0
| 763 - Konštrukcie - drevostavby | [5 empty] | 0
| 764 - Konštrukcie klampiarske | [5 empty] | 0
| 766 - Konštrukcie stolárske | [5 empty] | 0
| 767 - Konštrukcie doplnkové kovové | [5 empty] | 0
| 769 - Montáže vzduchotechnických zariadení | [5 empty] | 0
| 783 - Nátery | [5 empty] | 0
| 784 - Maľby | [5 empty] | 0
| M - Práce a dodávky M | [5 empty] | 0
| 21-M - Elektromontáže | [5 empty] | 0
ROZPOČET
Stavba:
Rekonštrukcia budovy dielní praktického vyučovania SŠ v Detve
Objekt:
01 - SO01 - Strojárenská hala
Časť:
01.02 - SO01 - nový stav
Miesto: |  |  | p.č.5079, k.ú.Detva |  |  | Dátum: | 10. 7. 2022
Objednávateľ: |  |  | Spojená škola v Detve, Štúrová 848, 962 12 Detva |  |  | Projektant: | REGEC ARCHITEKTI s.r.o.
Zhotoviteľ: |  |  | Vyplň údaj |  |  | Spracovateľ: | Stavebný cenár, s.r.o.
PČ | Typ | Kód | Popis | MJ | Množstvo | J.cena [EUR] | Cena celkom [EUR] | Cenová sústava |  |  | DPH | J. Nh [h] | Nh celkom [h] | J. hmotnosť [t] | Hmotnosť celkom [t] | J. suť [t] | Suť Celkom [t]
Náklady z rozpočtu | [6 empty] | 0 | [5 empty] | 0 |  | 251.8196 |  | 0 |  | D | -1 | [13 empty] | 0
| D | HSV | Práce a dodávky HSV |  |  |  | 0 | [5 empty] | 0 |  | 197.7183 |  | 0 | 1 | D | 0 |  |  |  | ROZPOCET | [9 empty] | 0
| D | 1 | Zemné práce |  |  |  | 0 | [5 empty] | 0 |  | 0 |  | 0 | 1 | D | 1 |  |  |  | ROZPOCET | [9 empty] | 0
1 | K | 132211101.S | Hĺbenie rýh šírky do 600 mm v hornine tr.3 súdržných - ručným náradím | m3 | 32.261 |  | 0 |  |  |  | znížená |  | 0 | 0 | 0 | 0 | 0 | 4 | K | 2 |  |  |  | ROZPOCET |  |  |  | 0 | 0 | 0 | 0 | 0 | 2 | 0 | 4 | 1539507624
| VV |  | "odkop pre sokel a okap chodník | [15 empty] | VV | 2 | 1 | True | 0 | ROZPOCET
| VV |  | (19,8+43,9+11,5)*0,6*0,65*1,1 |  | 32.261 | [13 empty] | VV | 2 | 2 | True | 0 | ROZPOCET
| VV | ryha | Súčet |  | 32.261 | [13 empty] | VV | 2 | 4 | True | 1 | ROZPOCET
2 | K | 132211119.S | Príplatok za lepivosť pri hĺbení rýh š do 600 mm ručným náradím v hornine tr. 3 | m3 | 9.678 |  | 0 |  |  |  | znížená |  | 0 | 0 | 0 | 0 | 0 | 4 | K | 2 |  |  |  | ROZPOCET |  |  |  | 0 | 0 | 0 | 0 | 0 | 2 | 0 | 4 | 1593344137
| VV |  | ryha*0,3 "odhad 30% |  | 9.678 | [13 empty] | VV | 2 | 2 | True | 1 | ROZPOCET
3 | K | 162501102.S | Vodorovné premiestnenie výkopku po spevnenej ceste z horniny tr.1-4, do 100 m3 na vzdialenosť do 3000 m | m3 | 7.445 |  | 0 |  |  |  | znížená |  | 0 | 0 | 0 | 0 | 0 | 4 | K | 2 |  |  |  | ROZPOCET |  |  |  | 0 | 0 | 0 | 0 | 0 | 2 | 0 | 4 | 162626197
| VV |  | ryha-zásyp |  | 7.445 | [13 empty] | VV | 2 | 2 | True | 1 | ROZPOCET
4 | K | 162501105.S | Vodorovné premiestnenie výkopku po spevnenej ceste z horniny tr.1-4, do 100 m3, príplatok k cene za každých ďalšich a začatých 1000 m | m3 | 74.45 |  | 0 |  |  |  | znížená |  | 0 | 0 | 0 | 0 | 0 | 4 | K | 2 |  |  |  | ROZPOCET |  |  |  | 0 | 0 | 0 | 0 | 0 | 2 | 0 | 4 | -399421159
| VV |  | (ryha-zásyp)*10 "Přepočítané koeficientom množstva |  | 74.45 | [13 empty] | VV | 2 | 2 | True | 0 | ROZPOCET
| VV |  | Súčet |  | 74.45 | [13 empty] | VV | 2 | 4 | True | 1 | ROZPOCET
5 | K | 166101102.S | Prehodenie neuľahnutého výkopku z horniny 1 až 4 nad 100 do 1000 m3 | m3 | 32.261 |  | 0 |  |  |  | znížená |  | 0 | 0 | 0 | 0 | 0 | 4 | K | 2 |  |  |  | ROZPOCET |  |  |  | 0 | 0 | 0 | 0 | 0 | 2 | 0 | 4 | -62676078
| VV |  | ryha |  | 32.261 | [13 empty] | VV | 2 | 2 | True | 0 | ROZPOCET
| VV |  | Súčet |  | 32.261 | [13 empty] | VV | 2 | 4 | True | 1 | ROZPOCET
6 | K | 167101102.S | Nakladanie neuľahnutého výkopku z hornín tr.1-4 nad 100 do 1000 m3 | m3 | 7.445 |  | 0 |  |  |  | znížená |  | 0 | 0 | 0 | 0 | 0 | 4 | K | 2 |  |  |  | ROZPOCET |  |  |  | 0 | 0 | 0 | 0 | 0 | 2 | 0 | 4 | -223070083
| VV |  | ryha-zásyp |  | 7.445 | [13 empty] | VV | 2 | 2 | True | 0 | ROZPOCET
| VV |  | Súčet |  | 7.445 | [13 empty] | VV | 2 | 4 | True | 1 | ROZPOCET
7 | K | 171201202.S | Uloženie sypaniny na skládky nad 100 do 1000 m3 | m3 | 7.445 |  | 0 |  |  |  | znížená |  | 0 | 0 | 0 | 0 | 0 | 4 | K | 2 |  |  |  | ROZPOCET |  |  |  | 0 | 0 | 0 | 0 | 0 | 2 | 0 | 4 | -1819812916
| VV |  | ryha-zásyp |  | 7.445 | [13 empty] | VV | 2 | 2 | True | 1 | ROZPOCET
8 | K | 171209002.S | Poplatok za skladovanie - zemina a kamenivo (17 05) ostatné | t | 11.912 |  | 0 |  |  |  | znížená |  | 0 | 0 | 0 | 0 | 0 | 4 | K | 2 |  |  |  | ROZPOCET |  |  |  | 0 | 0 | 0 | 0 | 0 | 2 | 0 | 4 | 854133854
| VV |  | (ryha-zásyp)*1,6 "Přepočítané koeficientom množstva |  | 11.912 | [13 empty] | VV | 2 | 2 | True | 0 | ROZPOCET
| VV |  | Súčet |  | 11.912 | [13 empty] | VV | 2 | 4 | True | 1 | ROZPOCET
9 | K | 174101001.S | Zásyp sypaninou so zhutnením jám, šachiet, rýh, zárezov alebo okolo objektov do 100 m3 - vykopanou zeminou | m3 | 24.816 |  | 0 |  |  |  | znížená |  | 0 | 0 | 0 | 0 | 0 | 4 | K | 2 |  |  |  | ROZPOCET |  |  |  | 0 | 0 | 0 | 0 | 0 | 2 | 0 | 4 | 458420970
| VV |  | "odkop pre sokel a okap chodník | [15 empty] | VV | 2 | 1 | True | 0 | ROZPOCET
| VV |  | (19,8+43,9+11,5)*0,6*0,5*1,1 |  | 24.816 | [13 empty] | VV | 2 | 2 | True | 0 | ROZPOCET
| VV | zásyp | Súčet |  | 24.816 | [13 empty] | VV | 2 | 4 | True | 1 | ROZPOCET
| D | 3 | Zvislé a kompletné konštrukcie |  |  |  | 0 | [5 empty] | 0 |  | 13.1421 |  | 0 | 1 | D | 1 |  |  |  | ROZPOCET | [9 empty] | 0
10 | K | 340239237.S | Zamurovanie otvorov plochy nad 1 do 4 m2 z pórobetónových tvárnic hladkých hrúbky 250 mm | m2 | 58.896 |  | 0 |  |  |  | znížená |  | 0 | 0.22314 | 13.1421 | 0 | 0 | 4 | K | 2 |  |  |  | ROZPOCET |  |  |  | 0 | 0 | 0 | 0 | 0 | 2 | 0 | 4 | -393739613
| VV |  | (2,68+0,85+0,85+7,16+0,85*+2,09+0,86+0,85+6,19+2,77+3,95)*1,95*1,05+0,85*1,9*1,05 |  | 58.896 | [13 empty] | VV | 2 | 2 | True | 1 | ROZPOCET
| D | 6 | Úpravy povrchov, podlahy, osadenie |  |  |  | 0 | [5 empty] | 0 |  | 81.0364 |  | 0 | 1 | D | 1 |  |  |  | ROZPOCET | [9 empty] | 0
11 | K | 620991121.S | Zakrývanie výplní vonkajších otvorov s rámami a zárubňami, zábradlí, oplechovania, atď. zhotovené z lešenia akýmkoľvek spôsobom | m2 | 244.161 |  | 0 |  |  |  | znížená |  | 0 | 0.00019236 | 0.046967 | 0 | 0 | 4 | K | 2 |  |  |  | ROZPOCET |  |  |  | 0 | 0 | 0 | 0 | 0 | 2 | 0 | 4 | 1878014692
| VV |  | 4,45*2*2+4,7*2*2+3,65*3,65+5,14*2*6+3,95*3,6+4,25*2+1,45*2 |  | 137.223 | [13 empty] | VV | 2 | 2 | True | 0 | ROZPOCET
| VV |  | 4,45*1,95*2+4,7*1,95*2+5,14*1,95*6+4,25*1,95+1,45*1,95 |  | 106.938 | [13 empty] | VV | 2 | 2 | True | 0 | ROZPOCET
| VV |  | Súčet |  | 244.161 | [13 empty] | VV | 2 | 4 | True | 1 | ROZPOCET
12 | K | 622422122.S | Oprava vonkajších omietok stien zo suchých zmesí, štukových, členitosť II, opravovaná plocha do 10% | m2 | 641.674 |  | 0 |  |  |  | znížená |  | 0 | 0.004872 | 3.1262 | 0 | 0 | 4 | K | 2 |  |  |  | ROZPOCET |  |  |  | 0 | 0 | 0 | 0 | 0 | 2 | 0 | 4 | -170916565
| VV |  | F1+F11 |  | 641.674 | [13 empty] | VV | 2 | 2 | True | 1 | ROZPOCET
13 | K | 622460121.S | Príprava vonkajšieho podkladu stien penetráciou základnou, pod KZS | m2 | 641.674 |  | 0 |  |  |  | znížená |  | 0 | 0.000225 | 0.14438 | 0 | 0 | 4 | K | 2 |  |  |  | ROZPOCET |  |  |  | 0 | 0 | 0 | 0 | 0 | 2 | 0 | 4 | 1418059691
| VV |  | F1+F11 |  | 641.674 | [13 empty] | VV | 2 | 2 | True | 1 | ROZPOCET
14 | K | 622461055.S | Vonkajšia omietka stien silikónová hladená hr. 3 mm, vrátane penetrácie pod omietku | m2 | 633.03 |  | 0 |  |  |  | znížená |  | 0 | 0.00392 | 2.4815 | 0 | 0 | 4 | K | 2 |  |  |  | ROZPOCET |  |  |  | 0 | 0 | 0 | 0 | 0 | 2 | 0 | 4 | -1313259465
| VV |  | sklotex+F1+F11 |  | 686.99 | [13 empty] | VV | 2 | 2 | True | 0 | ROZPOCET
| VV |  | -85,65*0,6*1,05 "odpočet pod terénom |  | -53.96 | [13 empty] | VV | 2 | 2 | True | 0 | ROZPOCET
| VV |  | Súčet |  | 633.03 | [13 empty] | VV | 2 | 4 | True | 1 | ROZPOCET
15 | K | 622481119.S | Potiahnutie vonkajších stien sklotextilnou mriežkou s celoplošným prilepením | m2 | 45.316 |  | 0 |  |  |  | znížená |  | 0 | 0.005154 | 0.23356 | 0 | 0 | 4 | K | 2 |  |  |  | ROZPOCET |  |  |  | 0 | 0 | 0 | 0 | 0 | 2 | 0 | 4 | -649119903
| VV |  | "špalety | [15 empty] | VV | 2 | 1 | True | 0 | ROZPOCET
| VV |  | ((2+4,45+2)*2+(2+4,7+2)*2+(3,65+3,65+3,65)+(2+5,14+2)*6+(3,6+3,95+3,6)+(2+4,25+2)+(2+1,45+2))*0,2 |  | 24.988 | [13 empty] | VV | 2 | 2 | True | 0 | ROZPOCET
| VV |  | ((1,95+4,45+1,95)*2+(1,95+4,7+1,95)*2+(1,95+5,14+1,95)*6+(1,95+4,25+1,95)+(1,95+1,45+1,95))*0,2 |  | 20.328 | [13 empty] | VV | 2 | 2 | True | 0 | ROZPOCET
| VV | sklotex | Súčet |  | 45.316 | [13 empty] | VV | 2 | 4 | True | 1 | ROZPOCET
16 | K | 625250553.S | Kontaktný zatepľovací systém soklovej alebo vodou namáhanej časti hr. 150 mm, vrátane kotvenia a sklotextilnej sieťky | m2 | 98.926 |  | 0 |  |  |  | znížená |  | 0 | 0.014629 | 1.4472 | 0 | 0 | 4 | K | 2 |  |  |  | ROZPOCET |  |  |  | 0 | 0 | 0 | 0 | 0 | 2 | 0 | 4 | 113153605
| VV |  | "F2.1, soklová časť | [15 empty] | VV | 2 | 1 | True | 0 | ROZPOCET
| VV |  | (85,65)*1,1*1,05 |  | 98.926 | [13 empty] | VV | 2 | 2 | True | 0 | ROZPOCET
| VV | F11 | Súčet |  | 98.926 | [13 empty] | VV | 2 | 4 | True | 1 | ROZPOCET
17 | K | 625250742.S | Kontaktný zatepľovací systém z minerálnej vlny hr. 150 mm, vrátane kotvenia a sklotextilnej sieťky | m2 | 542.748 |  | 0 |  |  |  | znížená |  | 0 | 0.037429 | 20.3145 | 0 | 0 | 4 | K | 2 |  |  |  | ROZPOCET |  |  |  | 0 | 0 | 0 | 0 | 0 | 2 | 0 | 4 | 1138395782
| VV |  | "F2 | [15 empty] | VV | 2 | 1 | True | 0 | ROZPOCET
| VV |  | 85,65*8,75*1,05 |  | 786.909 | [13 empty] | VV | 2 | 2 | True | 0 | ROZPOCET
| VV |  | "odpočet otvorov | [15 empty] | VV | 2 | 1 | True | 0 | ROZPOCET
| VV |  | -(4,45*2*2+4,7*2*2+3,65*3,65+5,14*2*6+3,95*3,6+4,25*2+1,45*2) |  | -137.223 | [13 empty] | VV | 2 | 2 | True | 0 | ROZPOCET
| VV |  | -(4,45*1,95*2+4,7*1,95*2+5,14*1,95*6+4,25*1,95+1,45*1,95) |  | -106.938 | [13 empty] | VV | 2 | 2 | True | 0 | ROZPOCET
| VV | F1 | Medzisúčet |  | 542.748 | [13 empty] | VV | 2 | 3 | True | 0 | ROZPOCET
| VV |  | Súčet |  | 542.748 | [13 empty] | VV | 2 | 4 | True | 1 | ROZPOCET
18 | K | 612421221.S | Oprava vnútorných vápenných omietok stien, opravovaná plocha nad 5 do 10 %,hladká | m2 | 563.072 |  | 0 |  |  |  | znížená |  | 0 | 0.003812 | 2.1464 | 0 | 0 | 4 | K | 2 |  |  |  | ROZPOCET |  |  |  | 0 | 0 | 0 | 0 | 0 | 2 | 0 | 4 | -1536121880
| VV |  | omietka_steny |  | 563.072 | [13 empty] | VV | 2 | 2 | True | 1 | ROZPOCET
19 | K | 612460121.S | Príprava vnútorného podkladu stien penetráciou základnou | m2 | 563.072 |  | 0 |  |  |  | znížená |  | 0 | 0.000225 | 0.12669 | 0 | 0 | 4 | K | 2 |  |  |  | ROZPOCET |  |  |  | 0 | 0 | 0 | 0 | 0 | 2 | 0 | 4 | 280069722
| VV |  | omietka_steny |  | 563.072 | [13 empty] | VV | 2 | 2 | True | 1 | ROZPOCET
20 | K | 612481119.S | Potiahnutie vnútorných stien sklotextilnou mriežkou s celoplošným prilepením | m2 | 563.072 |  | 0 |  |  |  | znížená |  | 0 | 0.005154 | 2.9021 | 0 | 0 | 4 | K | 2 |  |  |  | ROZPOCET |  |  |  | 0 | 0 | 0 | 0 | 0 | 2 | 0 | 4 | -832277312
| VV |  | 85,15*8,5 |  | 723.775 | [13 empty] | VV | 2 | 2 | True | 0 | ROZPOCET
| VV |  | "odpočet otvorov" | [15 empty] | VV | 2 | 1 | True | 0 | ROZPOCET
| VV |  | -(4,45*2*2+4,7*2*2+3,65*3,65+5,14*2*6+3,95*3,6+4,25*2+1,45*2) |  | -137.223 | [13 empty] | VV | 2 | 2 | True | 0 | ROZPOCET
| VV |  | -(4,45*1,95*2+4,7*1,95*2+5,14*1,95*6+4,25*1,95+1,45*1,95) |  | -106.938 | [13 empty] | VV | 2 | 2 | True | 0 | ROZPOCET
| VV |  | "špalety | [15 empty] | VV | 2 | 1 | True | 0 | ROZPOCET
| VV |  | ((2+4,45+2)*2+(2+4,7+2)*2+(3,65+3,65+3,65)+(2+5,14+2)*6+(3,6+3,95+3,6)+(2+4,25+2)+(2+1,45+2))*0,25 |  | 31.235 | [13 empty] | VV | 2 | 2 | True | 0 | ROZPOCET
| VV |  | ((1,95+4,45+1,95)*2+(1,95+4,7+1,95)*2+(1,95+5,14+1,95)*6+(1,95+4,25+1,95)+(1,95+1,45+1,95))*0,25 |  | 25.41 | [13 empty] | VV | 2 | 2 | True | 0 | ROZPOCET
| VV |  | Súčet |  | 536.259 | [13 empty] | VV | 2 | 4 | True | 0 | ROZPOCET
| VV |  | "rezerva 5%" 536,259*1,05 |  | 563.072 | [13 empty] | VV | 2 | 2 | True | 0 | ROZPOCET
| VV | omietka_steny | Súčet |  | 563.072 | [13 empty] | VV | 2 | 4 | True | 1 | ROZPOCET
21 | K | 612481021.S | Okenný a dverový plastový dilatačný profil | m | 226.58 |  | 0 |  |  |  | znížená |  | 0 | 0.0017325 | 0.39255 | 0 | 0 | 4 | K | 2 |  |  |  | ROZPOCET |  |  |  | 0 | 0 | 0 | 0 | 0 | 2 | 0 | 4 | 1882466092
| VV |  | (2+4,45+2)*2+(2+4,7+2)*2+(3,65+3,65+3,65)+(2+5,14+2)*6+(3,6+3,95+3,6)+(2+4,25+2)+(2+1,45+2) |  | 124.94 | [13 empty] | VV | 2 | 2 | True | 0 | ROZPOCET
| VV |  | (1,95+4,45+1,95)*2+(1,95+4,7+1,95)*2+(1,95+5,14+1,95)*6+(1,95+4,25+1,95)+(1,95+1,45+1,95) |  | 101.64 | [13 empty] | VV | 2 | 2 | True | 0 | ROZPOCET
| VV |  | Súčet |  | 226.58 | [13 empty] | VV | 2 | 4 | True | 1 | ROZPOCET
22 | K | 612481041.S | Rohový profil pre interierovú omietku | m | 226.58 |  | 0 |  |  |  | znížená |  | 0 | 0.0019215 | 0.43537 | 0 | 0 | 4 | K | 2 |  |  |  | ROZPOCET |  |  |  | 0 | 0 | 0 | 0 | 0 | 2 | 0 | 4 | -1979159968
23 | K | 612460124.S | Príprava vnútorného podkladu stien penetráciou pod omietky a nátery | m2 | 563.072 |  | 0 |  |  |  | znížená |  | 0 | 0.0004 | 0.22523 | 0 | 0 | 4 | K | 2 |  |  |  | ROZPOCET |  |  |  | 0 | 0 | 0 | 0 | 0 | 2 | 0 | 4 | 2130483567
| VV |  | omietka_steny |  | 563.072 | [13 empty] | VV | 2 | 2 | True | 1 | ROZPOCET
24 | K | 612460383.S | Vnútorná omietka stien vápennocementová štuková (jemná), hr. 3 mm | m2 | 563.072 |  | 0 |  |  |  | znížená |  | 0 | 0.004725 | 2.6605 | 0 | 0 | 4 | K | 2 |  |  |  | ROZPOCET |  |  |  | 0 | 0 | 0 | 0 | 0 | 2 | 0 | 4 | -242848148
| VV |  | omietka_steny |  | 563.072 | [13 empty] | VV | 2 | 2 | True | 1 | ROZPOCET
25 | K | 631501111.S | Násyp s utlačením a urovnaním povrchu z kameniva ťaženého hrubého a drobného, spodná vrstva odkvapového chodníka | m3 | 9.926 |  | 0 |  |  |  | znížená |  | 0 | 1.7127 | 17.0003 | 0 | 0 | 4 | K | 2 |  |  |  | ROZPOCET |  |  |  | 0 | 0 | 0 | 0 | 0 | 2 | 0 | 4 | 1297399515
| VV |  | "spodná vrstva odkvapové chodníka"(19,8+43,9+11,5)*0,6*0,2*1,1 |  | 9.926 | [13 empty] | VV | 2 | 2 | True | 1 | ROZPOCET
26 | K | 631571015.S | Krycia vrstva z praného kameniva s utlačením a urovnaním povrchu pre odkvapový chodník | m3 | 7.445 |  | 0 |  |  |  | znížená |  | 0 | 3.674 | 27.3529 | 0 | 0 | 4 | K | 2 |  |  |  | ROZPOCET |  |  |  | 0 | 0 | 0 | 0 | 0 | 2 | 0 | 4 | 603007112
| VV |  | "vrchná vrstva odkvapové chodníka"(19,8+43,9+11,5)*0,6*0,15*1,1 |  | 7.445 | [13 empty] | VV | 2 | 2 | True | 1 | ROZPOCET
| D | 9 | Ostatné konštrukcie a práce-búranie |  |  |  | 0 | [5 empty] | 0 |  | 103.5399 |  | 0 | 1 | D | 1 |  |  |  | ROZPOCET | [9 empty] | 0
27 | K | 916561112.S | Osadenie záhonového alebo parkového obrubníka betón., do lôžka z bet. pros. tr. C 16/20 s bočnou oporou | m | 78.8 |  | 0 |  |  |  | znížená |  | 0 | 0.09853 | 7.7641 | 0 | 0 | 4 | K | 2 |  |  |  | ROZPOCET |  |  |  | 0 | 0 | 0 | 0 | 0 | 2 | 0 | 4 | -1197171822
| VV |  | (0,6+19,8+0,6+0,6+43,9+0,6+0,6+11,5+0,6) |  | 78.8 | [13 empty] | VV | 2 | 2 | True | 1 | ROZPOCET
28 | M | 592170001500.S | Obrubník parkový, lxšxv 1000x50x200 mm, farebný | ks | 80 |  | 0 |  |  |  | znížená |  | 0 | 0.0235 | 1.88 | 0 | 0 | 8 | M | 2 |  |  |  | ROZPOCET |  |  |  | 0 | 0 | 0 | 0 | 0 | 2 | 0 | 4 | -1683255268
29 | K | 941941041.S | Montáž lešenia ľahkého pracovného radového s podlahami šírky nad 1,00 do 1,20 m, výšky do 10 m | m2 | 1824.069 |  | 0 |  |  |  | znížená |  | 0 | 0.025711 | 46.8979 | 0 | 0 | 4 | K | 2 |  |  |  | ROZPOCET |  |  |  | 0 | 0 | 0 | 0 | 0 | 2 | 0 | 4 | -279164682
| VV |  | 85,65*(9,05-1,8)*1,1+85,15*(8,5-1,8)*2 |  | 1824.069 | [13 empty] | VV | 2 | 2 | True | 0 | ROZPOCET
| VV | lešenie | Súčet |  | 1824.069 | [13 empty] | VV | 2 | 4 | True | 1 | ROZPOCET
30 | K | 941941295.S | Príplatok za prvý a každý ďalší týždeň použitia lešenia ľahkého pracovného radového s podlahami šírky nad 1,00 do 1,20 m, výšky do 10 m | m2 | 9120.345 |  | 0 |  |  |  | znížená |  | 0 | 0 | 0 | 0 | 0 | 4 | K | 2 |  |  |  | ROZPOCET |  |  |  | 0 | 0 | 0 | 0 | 0 | 2 | 0 | 4 | -1129769510
| VV |  | lešenie*5 "odhad 5 týždňov |  | 9120.345 | [13 empty] | VV | 2 | 2 | True | 0 | ROZPOCET
| VV |  | Súčet |  | 9120.345 | [13 empty] | VV | 2 | 4 | True | 1 | ROZPOCET
31 | K | 941941841.S | Demontáž lešenia ľahkého pracovného radového s podlahami šírky nad 1,00 do 1,20 m, výšky do 10 m | m2 | 1824.069 |  | 0 |  |  |  | znížená |  | 0 | 0.02571 | 46.8968 | 0 | 0 | 4 | K | 2 |  |  |  | ROZPOCET |  |  |  | 0 | 0 | 0 | 0 | 0 | 2 | 0 | 4 | -2061862162
| VV |  | lešenie |  | 1824.069 | [13 empty] | VV | 2 | 2 | True | 1 | ROZPOCET
32 | K | 953995406.S | Okenný a dverový začisťovací profil | m | 226.58 |  | 0 |  |  |  | znížená |  | 0 | 0.000231 | 0.05234 | 0 | 0 | 4 | K | 2 |  |  |  | ROZPOCET |  |  |  | 0 | 0 | 0 | 0 | 0 | 2 | 0 | 4 | -452080170
| VV |  | (2+4,45+2)*2+(2+4,7+2)*2+(3,65+3,65+3,65)+(2+5,14+2)*6+(3,6+3,95+3,6)+(2+4,25+2)+(2+1,45+2) |  | 124.94 | [13 empty] | VV | 2 | 2 | True | 0 | ROZPOCET
| VV |  | (1,95+4,45+1,95)*2+(1,95+4,7+1,95)*2+(1,95+5,14+1,95)*6+(1,95+4,25+1,95)+(1,95+1,45+1,95) |  | 101.64 | [13 empty] | VV | 2 | 2 | True | 0 | ROZPOCET
| VV |  | Súčet |  | 226.58 | [13 empty] | VV | 2 | 4 | True | 1 | ROZPOCET
33 | K | 953995411.S | Nadokenný profil so skrytou okapničkou | m | 116.93 |  | 0 |  |  |  | znížená |  | 0 | 0.0002625 | 0.030694 | 0 | 0 | 4 | K | 2 |  |  |  | ROZPOCET |  |  |  | 0 | 0 | 0 | 0 | 0 | 2 | 0 | 4 | -710095231
| VV |  | 4,45*2*2+5,14*6*2+4,7*2*2+3,65+3,6+4,25*2+1,45*2 |  | 116.93 | [13 empty] | VV | 2 | 2 | True | 0 | ROZPOCET
| VV |  | Súčet |  | 116.93 | [13 empty] | VV | 2 | 4 | True | 1 | ROZPOCET
34 | K | 953995421.S | Rohový profil s integrovanou sieťovinou - pevný | m | 245.58 |  | 0 |  |  |  | znížená |  | 0 | 7.35e-05 | 0.01805 | 0 | 0 | 4 | K | 2 |  |  |  | ROZPOCET |  |  |  | 0 | 0 | 0 | 0 | 0 | 2 | 0 | 4 | -1771812547
| VV |  | 9,5*2+226,58 |  | 245.58 | [13 empty] | VV | 2 | 2 | True | 0 | ROZPOCET
| VV |  | Súčet |  | 245.58 | [13 empty] | VV | 2 | 4 | True | 1 | ROZPOCET
| D | 99 | Presun hmôt HSV |  |  |  | 0 | [5 empty] | 0 |  | 0 |  | 0 | 1 | D | 1 |  |  |  | ROZPOCET | [9 empty] | 0
35 | K | 998011002.S | Presun hmôt pre budovy (801, 803, 812), zvislá konštr. z tehál, tvárnic, z kovu výšky do 12 m | t | 251.82 |  | 0 |  |  |  | znížená |  | 0 | 0 | 0 | 0 | 0 | 4 | K | 2 |  |  |  | ROZPOCET |  |  |  | 0 | 0 | 0 | 0 | 0 | 2 | 0 | 4 | 1348524584
| D | PSV | Práce a dodávky PSV |  |  |  | 0 | [5 empty] | 0 |  | 54.1012 |  | 0 | 2 | D | 0 |  |  |  | ROZPOCET | [9 empty] | 0
| D | 711 | Izolácie proti vode a vlhkosti |  |  |  | 0 | [5 empty] | 0 |  | 0.017123 |  | 0 | 2 | D | 1 |  |  |  | ROZPOCET | [9 empty] | 0
36 | K | 711131102.S | Zhotovenie geotextílie alebo tkaniny na plochu vodorovnú, separacia odkvap chodníka | m2 | 49.632 |  | 0 |  |  |  | znížená |  | 0 | 0 | 0 | 0 | 0 | 16 | K | 2 |  |  |  | ROZPOCET |  |  |  | 0 | 0 | 0 | 0 | 0 | 2 | 0 | 16 | -1368488364
| VV |  | "odvapový chodník"(19,8+43,9+11,5)*0,6*1,1 |  | 49.632 | [13 empty] | VV | 2 | 2 | True | 1 | ROZPOCET
37 | M | 693110004500.S | Geotextília polypropylénová netkaná | m2 | 57.077 |  | 0 |  |  |  | znížená |  | 0 | 0.0003 | 0.017123 | 0 | 0 | 32 | M | 2 |  |  |  | ROZPOCET |  |  |  | 0 | 0 | 0 | 0 | 0 | 2 | 0 | 16 | -563430833
| VV |  | 49,632*1,15 'Prepočítané koeficientom množstva |  | 57.077 | [13 empty] | VV | 2 | 2 | False | 1 | ROZPOCET
38 | K | 998711202.S | Presun hmôt pre izoláciu proti vode v objektoch výšky nad 6 do 12 m | % |  |  | 0 |  |  |  | znížená |  | 0 | 0 | 0 | 0 | 0 | 16 | K | 2 |  |  |  | ROZPOCET |  |  |  | 0 | 0 | 0 | 0 | 0 | 2 | 0 | 16 | 1592876139
| D | 712 | Izolácie striech, povlakové krytiny |  |  |  | 0 | [5 empty] | 0 |  | 0.85464 |  | 0 | 2 | D | 1 |  |  |  | ROZPOCET | [9 empty] | 0
39 | K | 712991040.S | Montáž podkladnej konštrukcie z OSB dosiek na atike šírky 411 - 620 mm pod klampiarske konštrukcie, vrátane kotvenia | m | 85.65 |  | 0 |  |  |  | znížená |  | 0 | 3e-05 | 0.0025695 | 0 | 0 | 16 | K | 2 |  |  |  | ROZPOCET |  |  |  | 0 | 0 | 0 | 0 | 0 | 2 | 0 | 16 | 598930314
40 | M | 607260000450.S | Doska OSB nebrúsená hr. 25 mm | m2 | 53.103 |  | 0 |  |  |  | znížená |  | 0 | 0.011 | 0.58413 | 0 | 0 | 32 | M | 2 |  |  |  | ROZPOCET |  |  |  | 0 | 0 | 0 | 0 | 0 | 2 | 0 | 16 | -1055661899
41 | K | 712973840.S | D+M Záveterná lišta atiky, r.š. 250mm, vrátane spojovacieho materiálu, ozn. K1 | m | 85.7 |  | 0 |  |  |  | znížená |  | 0 | 0.00028713 | 0.024607 | 0 | 0 | 16 | K | 2 |  |  |  | ROZPOCET |  |  |  | 0 | 0 | 0 | 0 | 0 | 2 | 0 | 16 | -19171787
| VV |  | "K1"85,7 |  | 85.7 | [13 empty] | VV | 2 | 2 | True | 1 | ROZPOCET
42 | K | 712973620.S | D+M L profil, kútový uholník, r.š.100 mm, ohyb 90°, vrátane spojovacieho materiálu, ozn. K2 | m | 85.7 |  | 0 |  |  |  | znížená |  | 0 | 4.3e-05 | 0.0036851 | 0 | 0 | 16 | K | 2 |  |  |  | ROZPOCET |  |  |  | 0 | 0 | 0 | 0 | 0 | 2 | 0 | 16 | 968549599
| VV |  | "K2"85,7 |  | 85.7 | [13 empty] | VV | 2 | 2 | True | 1 | ROZPOCET
43 | K | 712873240.S | Zhotovenie povlakovej krytiny vytiahnutím izol. povlaku PVC-P na konštrukcie prevyšujúce úroveň strechy nad 50 cm prikotvením so zváraným spojom | m2 | 85.65 |  | 0 |  |  |  | znížená |  | 0 | 0 | 0 | 0 | 0 | 16 | K | 2 |  |  |  | ROZPOCET |  |  |  | 0 | 0 | 0 | 0 | 0 | 2 | 0 | 16 | -490455098
| VV |  | 85,65*1 |  | 85.65 | [13 empty] | VV | 2 | 2 | True | 1 | ROZPOCET
44 | M | 283220002000.S | Hydroizolačná fólia PVC-P hr. 1,5 mm izolácia plochých striech | m2 | 98.498 |  | 0 |  |  |  | znížená |  | 0 | 0.0019 | 0.18715 | 0 | 0 | 32 | M | 2 |  |  |  | ROZPOCET |  |  |  | 0 | 0 | 0 | 0 | 0 | 2 | 0 | 16 | -1224990323
45 | M | 311970001500.S | Kotvenie hydroizolačnej fólie, kotvenie navrhne dodávateľ | ks | 350 |  | 0 |  |  |  | znížená |  | 0 | 0.00015 | 0.0525 | 0 | 0 | 32 | M | 2 |  |  |  | ROZPOCET |  |  |  | 0 | 0 | 0 | 0 | 0 | 2 | 0 | 16 | -1416291166
46 | K | 998712202.S | Presun hmôt pre izoláciu povlakovej krytiny v objektoch výšky nad 6 do 12 m | % |  |  | 0 |  |  |  | znížená |  | 0 | 0 | 0 | 0 | 0 | 16 | K | 2 |  |  |  | ROZPOCET |  |  |  | 0 | 0 | 0 | 0 | 0 | 2 | 0 | 16 | 539446233
| D | 763 | Konštrukcie - drevostavby |  |  |  | 0 | [5 empty] | 0 |  | 50.6015 |  | 0 | 2 | D | 1 |  |  |  | ROZPOCET | [9 empty] | 0
47 | K | 7631162155.S | D+M Vysoká deliaca priečka; systémové riešenie (napr. LINDAB); Nosná konštrukcia s tenkostenných profilov C150 (à = 625mm); Výplň z doskovej tepelnej izolácie na báze z mv hr. 100mm; z oboch strán opláštenie FERAMCELL doskou hr. 12,5mm | m2 | 701.435 |  | 0 |  |  |  | znížená |  | 0 | 0.07214 | 50.6015 | 0 | 0 | 16 | K | 2 |  |  |  | ROZPOCET |  |  |  | 0 | 0 | 0 | 0 | 0 | 2 | 0 | 16 | 632017806
| VV |  | 85,15*8,5"odpočet otvorov"-0,8*2,4*4-0,9*2,4-2,5*2,5*2 |  | 701.435 | [13 empty] | VV | 2 | 2 | True | 0 | ROZPOCET
| VV | sdk_stena | Súčet |  | 701.435 | [13 empty] | VV | 2 | 4 | True | 1 | ROZPOCET
48 | K | 998763403.S | Presun hmôt pre sádrokartónové konštrukcie v stavbách (objektoch) výšky od 7 do 24 m | % |  |  | 0 |  |  |  | znížená |  | 0 | 0 | 0 | 0 | 0 | 16 | K | 2 |  |  |  | ROZPOCET |  |  |  | 0 | 0 | 0 | 0 | 0 | 2 | 0 | 16 | 1023584129
| D | 764 | Konštrukcie klampiarske |  |  |  | 0 | [5 empty] | 0 |  | 0.034849 |  | 0 | 2 | D | 1 |  |  |  | ROZPOCET | [9 empty] | 0
49 | K | 764410510.S | D+M Oplechovanie parapetov z poplastovaného plechu, vrátane rohov r.š. 130 mm | m | 54.84 |  | 0 |  |  |  | znížená |  | 0 | 0.00024887 | 0.013648 | 0 | 0 | 16 | K | 2 |  |  |  | ROZPOCET |  |  |  | 0 | 0 | 0 | 0 | 0 | 2 | 0 | 16 | 509843138
| VV |  | 4,45*2+5,14*6+4,7*2+4,25+1,45 |  | 54.84 | [13 empty] | VV | 2 | 2 | True | 0 | ROZPOCET
| VV |  | Súčet |  | 54.84 | [13 empty] | VV | 2 | 4 | True | 1 | ROZPOCET
50 | K | 764410540.S | D+M Oplechovanie parapetov z poplastovaného plechu, vrátane rohov r.š. 300 mm | m | 57.3 |  | 0 |  |  |  | znížená |  | 0 | 0.00037 | 0.021201 | 0 | 0 | 16 | K | 2 |  |  |  | ROZPOCET |  |  |  | 0 | 0 | 0 | 0 | 0 | 2 | 0 | 16 | -61948935
| VV |  | "K3"57,3 |  | 57.3 | [13 empty] | VV | 2 | 2 | True | 1 | ROZPOCET
51 | K | 998764202.S | Presun hmôt pre konštrukcie klampiarske v objektoch výšky nad 6 do 12 m | % |  |  | 0 |  |  |  | znížená |  | 0 | 0 | 0 | 0 | 0 | 16 | K | 2 |  |  |  | ROZPOCET |  |  |  | 0 | 0 | 0 | 0 | 0 | 2 | 0 | 16 | 4507009
| D | 766 | Konštrukcie stolárske |  |  |  | 0 | [5 empty] | 0 |  | 1.7465 |  | 0 | 2 | D | 1 |  |  |  | ROZPOCET | [9 empty] | 0
52 | K | 766621400.S | Montáž okien plastových s hydroizolačnými ISO páskami (exteriérová a interiérová) | m | 156.48 |  | 0 |  |  |  | znížená |  | 0 | 0.000215 | 0.033643 | 0 | 0 | 16 | K | 2 |  |  |  | ROZPOCET |  |  |  | 0 | 0 | 0 | 0 | 0 | 2 | 0 | 16 | -88075391
| VV |  | (4,45+1,95)*2*2+(5,14+1,95)*2*6+(4,7+1,95)*2*2+(4,25+1,95)*2+(1,45+1,95)*2 |  | 156.48 | [13 empty] | VV | 2 | 2 | True | 0 | ROZPOCET
| VV |  | Súčet |  | 156.48 | [13 empty] | VV | 2 | 4 | True | 1 | ROZPOCET
53 | M | 283290005900.S | Tesniaca paropriepustná fólia polymér-flísová, š. 90 mm, dĺ. 30 m, pre tesnenie pripájacej škáry okenného rámu a muriva z exteriéru | m | 164.304 |  | 0 |  |  |  | znížená |  | 0 | 0.0001 | 0.01643 | 0 | 0 | 32 | M | 2 |  |  |  | ROZPOCET |  |  |  | 0 | 0 | 0 | 0 | 0 | 2 | 0 | 16 | -1772585635
| VV |  | 156,48*1,05 'Prepočítané koeficientom množstva |  | 164.304 | [13 empty] | VV | 2 | 2 | False | 1 | ROZPOCET
54 | M | 283290006200.S | Tesniaca paronepriepustná fólia polymér-flísová, š. 70 mm, dĺ. 30 m, pre tesnenie pripájacej škáry okenného rámu a muriva z interiéru | m | 164.304 |  | 0 |  |  |  | znížená |  | 0 | 0.0001 | 0.01643 | 0 | 0 | 32 | M | 2 |  |  |  | ROZPOCET |  |  |  | 0 | 0 | 0 | 0 | 0 | 2 | 0 | 16 | 1592629412
| VV |  | 156,48*1,05 'Prepočítané koeficientom množstva |  | 164.304 | [13 empty] | VV | 2 | 2 | False | 1 | ROZPOCET
55 | M | 766.O01 | Plastové okno štvorkrídlové 4450x1950mm, fix, PVC rám; výplň: polykarbonár; predsadená montáž do tepelnej izolácie na tesniace pásky; ozn. O01 | ks | 2 |  | 0 |  |  |  | znížená |  | 0 | 0.14 | 0.28 | 0 | 0 | 32 | M | 2 |  |  |  | ROZPOCET |  |  |  | 0 | 0 | 0 | 0 | 0 | 2 | 0 | 16 | -420800709
56 | M | 766.O02 | Plastové okno štvorkrídlové 5140x1950mm, fix, PVC rám; výplň: polykarbonár; predsadená montáž do tepelnej izolácie na tesniace pásky; ozn. O02 | ks | 6 |  | 0 |  |  |  | znížená |  | 0 | 0.14 | 0.84 | 0 | 0 | 32 | M | 2 |  |  |  | ROZPOCET |  |  |  | 0 | 0 | 0 | 0 | 0 | 2 | 0 | 16 | -1044147803
57 | M | 766.O03 | Plastové okno štvorkrídlové 4700x1950mm, fix, PVC rám; výplň: polykarbonár; predsadená montáž do tepelnej izolácie na tesniace pásky; ozn. O03 | ks | 2 |  | 0 |  |  |  | znížená |  | 0 | 0.14 | 0.28 | 0 | 0 | 32 | M | 2 |  |  |  | ROZPOCET |  |  |  | 0 | 0 | 0 | 0 | 0 | 2 | 0 | 16 | 809160417
58 | M | 766.O04 | Plastové okno štvorkrídlové 4250x1950mm, fix, PVC rám; výplň: polykarbonár; predsadená montáž do tepelnej izolácie na tesniace pásky; ozn. O04 | ks | 1 |  | 0 |  |  |  | znížená |  | 0 | 0.14 | 0.14 | 0 | 0 | 32 | M | 2 |  |  |  | ROZPOCET |  |  |  | 0 | 0 | 0 | 0 | 0 | 2 | 0 | 16 | -1617374603
59 | M | 766.O05 | Plastové okno jednokrídlové 1450x1950mm, fix, PVC rám; výplň: polykarbonár; predsadená montáž do tepelnej izolácie na tesniace pásky; ozn. O05 | ks | 1 |  | 0 |  |  |  | znížená |  | 0 | 0.14 | 0.14 | 0 | 0 | 32 | M | 2 |  |  |  | ROZPOCET |  |  |  | 0 | 0 | 0 | 0 | 0 | 2 | 0 | 16 | -1138054364
60 | K | 766.D01 | D+M Exteriérová dvojkrídlová oceľová brána s integrovným dverným otvorom 3650x3650mm, (farba: RAL 7004), pozinkovaná vrátane zárubne, špecifikácia viď.PD ozn. D01 | ks | 1 |  | 0 |  |  |  | znížená |  | 0 | 0 | 0 | 0 | 0 | 16 | K | 2 |  |  |  | ROZPOCET |  |  |  | 0 | 0 | 0 | 0 | 0 | 2 | 0 | 16 | 181275722
61 | K | 766.D02 | D+M Exteriérová dvojkrídlová oceľová brána s integrovným dverným otvorom 3600x3950mm, (farba: RAL 7004), pozinkovaná vrátane zárubne, špecifikácia viď.PD ozn. D02 | ks | 1 |  | 0 |  |  |  | znížená |  | 0 | 0 | 0 | 0 | 0 | 16 | K | 2 |  |  |  | ROZPOCET |  |  |  | 0 | 0 | 0 | 0 | 0 | 2 | 0 | 16 | 1804923584
62 | K | 766.D03 | D+M Exteriérové PVC dvere 800x1950, (farba: RAL 7004),vrátane zárubne, špecifikácia viď PD ozn. D03 | ks | 1 |  | 0 |  |  |  | znížená |  | 0 | 0 | 0 | 0 | 0 | 16 | K | 2 |  |  |  | ROZPOCET |  |  |  | 0 | 0 | 0 | 0 | 0 | 2 | 0 | 16 | -161472687
63 | K | 766.D04 | D+M Interierová dvojkrídlová oceľová brána s integrovným dverným otvorom 2600x2550mm, (farba: RAL 7004), pozinkovaná vrátane zárubne, špecifikácia viď.PD ozn. D04 | ks | 1 |  | 0 |  |  |  | znížená |  | 0 | 0 | 0 | 0 | 0 | 16 | K | 2 |  |  |  | ROZPOCET |  |  |  | 0 | 0 | 0 | 0 | 0 | 2 | 0 | 16 | -1695252075
64 | K | 766.D05 | D+M Interierové dvere, 900x2150mm, DTD výplň + opláštenie s HDF dosky (RAL 7004), vrátane oceľovej zárubne, špecifikácia viď.PD ozn. D05 | ks | 3 |  | 0 |  |  |  | znížená |  | 0 | 0 | 0 | 0 | 0 | 16 | K | 2 |  |  |  | ROZPOCET |  |  |  | 0 | 0 | 0 | 0 | 0 | 2 | 0 | 16 | -1237581924
65 | K | 766.D06 | D+M Interierové dvere, 900x2450mm, DTD výplň + opláštenie s HDF dosky (RAL 7004), vrátane oceľovej zárubne, špecifikácia viď.PD ozn. D06 | ks | 1 |  | 0 |  |  |  | znížená |  | 0 | 0 | 0 | 0 | 0 | 16 | K | 2 |  |  |  | ROZPOCET |  |  |  | 0 | 0 | 0 | 0 | 0 | 2 | 0 | 16 | -736756238
66 | K | 766.D07 | D+M Interierové dvere, 1000x2450mm, DTD výplň + opláštenie s HDF dosky (RAL 7004), vrátane oceľovej zárubne, špecifikácia viď.PD ozn. D07 | ks | 1 |  | 0 |  |  |  | znížená |  | 0 | 0 | 0 | 0 | 0 | 16 | K | 2 |  |  |  | ROZPOCET |  |  |  | 0 | 0 | 0 | 0 | 0 | 2 | 0 | 16 | -513277461
67 | K | 998766202.S | Presun hmot pre konštrukcie stolárske v objektoch výšky nad 6 do 12 m | % |  |  | 0 |  |  |  | znížená |  | 0 | 0 | 0 | 0 | 0 | 16 | K | 2 |  |  |  | ROZPOCET |  |  |  | 0 | 0 | 0 | 0 | 0 | 2 | 0 | 16 | -934055774
| D | 767 | Konštrukcie doplnkové kovové |  |  |  | 0 | [5 empty] | 0 |  | 0 |  | 0 | 2 | D | 1 |  |  |  | ROZPOCET | [9 empty] | 0
68 | K | 767.rebrík | Úprava a montáž požiarneho rebríka, vrátane povrchovej úpravy "N1 | súb | 2 |  | 0 |  |  |  | znížená |  | 0 | 0 | 0 | 0 | 0 | 16 | K | 2 |  |  |  | ROZPOCET |  |  |  | 0 | 0 | 0 | 0 | 0 | 2 | 0 | 16 | 2003031574
69 | K | 998767202.S | Presun hmôt pre kovové stavebné doplnkové konštrukcie v objektoch výšky nad 6 do 12 m | % |  |  | 0 |  |  |  | znížená |  | 0 | 0 | 0 | 0 | 0 | 16 | K | 2 |  |  |  | ROZPOCET |  |  |  | 0 | 0 | 0 | 0 | 0 | 2 | 0 | 16 | -82588014
| D | 769 | Montáže vzduchotechnických zariadení |  |  |  | 0 | [5 empty] | 0 |  | 0.0558 |  | 0 | 2 | D | 1 |  |  |  | ROZPOCET | [9 empty] | 0
70 | K | 769035084.S | Montáž krycej mriežky hranatej prierezu 0.360-0.795 m2 | ks | 9 |  | 0 |  |  |  | znížená |  | 0 | 0 | 0 | 0 | 0 | 16 | K | 2 |  |  |  | ROZPOCET |  |  |  | 0 | 0 | 0 | 0 | 0 | 2 | 0 | 16 | -579067994
| VV |  | "N4"9 |  | 9 | [13 empty] | VV | 2 | 2 | True | 1 | ROZPOCET
71 | M | 4297202031005.S | Mriežka krycia hranatá, rozmery šxv 600x850 mm + nadstavenie 150mm, RAL 7004 | ks | 9 |  | 0 |  |  |  | znížená |  | 0 | 0.0062 | 0.0558 | 0 | 0 | 32 | M | 2 |  |  |  | ROZPOCET |  |  |  | 0 | 0 | 0 | 0 | 0 | 2 | 0 | 16 | 216259589
72 | K | 998769203.S | Presun hmôt pre montáž vzduchotechnických zariadení v stavbe (objekte) výšky nad 7 do 24 m | % |  |  | 0 |  |  |  | znížená |  | 0 | 0 | 0 | 0 | 0 | 16 | K | 2 |  |  |  | ROZPOCET |  |  |  | 0 | 0 | 0 | 0 | 0 | 2 | 0 | 16 | -670285610
| D | 783 | Nátery |  |  |  | 0 | [5 empty] | 0 |  | 0.011346 |  | 0 | 2 | D | 1 |  |  |  | ROZPOCET | [9 empty] | 0
73 | K | 783101812.S | Odstránenie starých náterov z oceľových konštrukcií ťažkých A oceľovou kefou | m2 | 36.992 |  | 0 |  |  |  | znížená |  | 0 | 0 | 0 | 0 | 0 | 16 | K | 2 |  |  |  | ROZPOCET |  |  |  | 0 | 0 | 0 | 0 | 0 | 2 | 0 | 16 | -260250361
74 | K | 783903811.S | Ostatné práce odmastenie chemickými rozpúšťadlami | m2 | 36.992 |  | 0 |  |  |  | znížená |  | 0 | 6.354e-05 | 0.0023505 | 0 | 0 | 16 | K | 2 |  |  |  | ROZPOCET |  |  |  | 0 | 0 | 0 | 0 | 0 | 2 | 0 | 16 | 468084803
75 | K | 783226100.S | Nátery kov.stav.doplnk.konštr. syntetické na vzduchu schnúce základný - 35µm | m2 | 36.992 |  | 0 |  |  |  | znížená |  | 0 | 8.134e-05 | 0.0030089 | 0 | 0 | 16 | K | 2 |  |  |  | ROZPOCET |  |  |  | 0 | 0 | 0 | 0 | 0 | 2 | 0 | 16 | 1873596142
76 | K | 783222100.S | Nátery kov.stav.doplnk.konštr. syntetické farby šedej na vzduchu schnúce dvojnásobné - 70µm | m2 | 36.992 |  | 0 |  |  |  | znížená |  | 0 | 0.00016184 | 0.0059868 | 0 | 0 | 16 | K | 2 |  |  |  | ROZPOCET |  |  |  | 0 | 0 | 0 | 0 | 0 | 2 | 0 | 16 | -1828691483
| VV |  | "N2"(3,14*0,7*6,3+3,14*0,6*6,3+3,14*0,4*6,3)*1,1 |  | 36.992 | [13 empty] | VV | 2 | 2 | True | 1 | ROZPOCET
| D | 784 | Maľby |  |  |  | 0 | [5 empty] | 0 |  | 0.77946 |  | 0 | 2 | D | 1 |  |  |  | ROZPOCET | [9 empty] | 0
77 | K | 784418011.S | Zakrývanie otvorov, podláh a zariadení fóliou v miestnostiach alebo na schodisku | m2 | 245 |  | 0 |  |  |  | znížená |  | 0 | 0.000156 | 0.03822 | 0 | 0 | 16 | K | 2 |  |  |  | ROZPOCET |  |  |  | 0 | 0 | 0 | 0 | 0 | 2 | 0 | 16 | 383378954
78 | K | 784418012.S | Zakrývanie podláh a zariadení papierom v miestnostiach alebo na schodisku | m2 | 255 |  | 0 |  |  |  | znížená |  | 0 | 2e-06 | 0.00051 | 0 | 0 | 16 | K | 2 |  |  |  | ROZPOCET |  |  |  | 0 | 0 | 0 | 0 | 0 | 2 | 0 | 16 | 1521164220
| VV |  | 85*1,5*2 |  | 255 | [13 empty] | VV | 2 | 2 | True | 1 | ROZPOCET
79 | K | 784410500.S | Prebrúsenie a oprášenie jemnozrnných povrchov výšky do 3,80 m | m2 | 1965.942 |  | 0 |  |  |  | znížená |  | 0 | 3.48e-06 | 0.0068415 | 0 | 0 | 16 | K | 2 |  |  |  | ROZPOCET |  |  |  | 0 | 0 | 0 | 0 | 0 | 2 | 0 | 16 | -2052678382
| VV |  | omietka_steny+sdk_stena*2 |  | 1965.942 | [13 empty] | VV | 2 | 2 | True | 1 | ROZPOCET
80 | K | 784410100.S | Penetrovanie jednonásobné jemnozrnných podkladov výšky do 3,80 m | m2 | 1965.942 |  | 0 |  |  |  | znížená |  | 0 | 9.75e-05 | 0.19168 | 0 | 0 | 16 | K | 2 |  |  |  | ROZPOCET |  |  |  | 0 | 0 | 0 | 0 | 0 | 2 | 0 | 16 | -1421115236
| VV |  | omietka_steny+sdk_stena*2 |  | 1965.942 | [13 empty] | VV | 2 | 2 | True | 1 | ROZPOCET
81 | K | 784430010.S | Maľby akrylátové základné dvojnásobné, ručne nanášané na jemnozrnný podklad výšky do 3,80 m | m2 | 1965.942 |  | 0 |  |  |  | znížená |  | 0 | 0.0002758 | 0.54221 | 0 | 0 | 16 | K | 2 |  |  |  | ROZPOCET |  |  |  | 0 | 0 | 0 | 0 | 0 | 2 | 0 | 16 | -723621778
| VV |  | omietka_steny+sdk_stena*2 |  | 1965.942 | [13 empty] | VV | 2 | 2 | True | 1 | ROZPOCET
| D | M | Práce a dodávky M |  |  |  | 0 | [5 empty] | 0 |  | 0 |  | 0 | 3 | D | 0 |  |  |  | ROZPOCET | [9 empty] | 0
| D | 21-M | Elektromontáže |  |  |  | 0 | [5 empty] | 0 |  | 0 |  | 0 | 3 | D | 1 |  |  |  | ROZPOCET | [9 empty] | 0
82 | K | 210.1.S | Elektroinštalácia- viď, samostatná príloha | komplet | 1 |  | 0 |  |  |  | znížená |  | 0 | 0 | 0 | 0 | 0 | 64 | K | 2 |  |  |  | ROZPOCET |  |  |  | 0 | 0 | 0 | 0 | 0 | 2 | 0 | 64 | 452978388

## 02.01 - SO04 - búracie práce
[9 empty] | >> skryté stĺpce << | [9 empty] | {75dfe094-3751-44bc-855c-1e4c70ca0432} | [5 empty] | azbest | 27,748 | 2
[19 empty] | 0 | [5 empty] | OP | 757 | 2
| KRYCÍ LIST ROZPOČTU | [8 empty] | v --- nižšie sa nachádzajú doplnkové a pomocné údaje k zostavám --- v | [8 empty] | False
Stavba:
Rekonštrukcia budovy dielní praktického vyučovania SŠ v Detve
Objekt:
02 - SO04 - Technický prístavok východný
Časť:
02.01 - SO04 - búracie práce
| JKSO: |  |  |  |  | KS:
| Miesto: |  | p.č.5079, k.ú.Detva |  |  | Dátum: | 10. 7. 2022
| Objednávateľ: |  |  |  |  | IČO:
|  | Spojená škola v Detve, Štúrová 848, 962 12 Detva |  |  |  | IČ DPH:
| Zhotoviteľ: |  |  |  |  | IČO: | Vyplň údaj
|  | Vyplň údaj |  |  |  | IČ DPH: | Vyplň údaj
| Projektant: |  |  |  |  | IČO:
|  | REGEC ARCHITEKTI s.r.o. |  |  |  | IČ DPH:
| Spracovateľ: |  |  |  |  | IČO:
|  | Stavebný cenár, s.r.o. |  |  |  | IČ DPH:
Poznámka:
Výkaz výmer bol spracovaný na základe projektu pre stavebné povolenie! K správnemu naceneniu výkazu výmer je potrebné naštudovanie PD a obhliadka stavby. Naceniť je potrebné jestvujúci výkaz výmer podľa pokynov tendrového zadávateľa, resp. zmluvy o dielo. Rozdiely uviesť pod čiaru.
| Cena bez DPH | [5 empty] | 0
|  |  | Základ dane |  |  | Sadzba dane | Výška dane
| DPH | základná | 0 |  |  | 20% | 0
|  | znížená | 0 |  |  | 20% | 0
|  | zákl. prenesená | 0 |  |  | 20% | 0
|  | zníž. prenesená | 0 |  |  | 20% | 0
|  | nulová | 0 |  |  | 0% | 0
| Cena s DPH |  |  | v | EUR |  | 0
| Projektant |  |  | Spracovateľ
| Dátum a podpis: |  | Pečiatka | Dátum a podpis: |  |  | Pečiatka
| Objednávateľ |  |  | Zhotoviteľ
| Dátum a podpis: |  | Pečiatka | Dátum a podpis: |  |  | Pečiatka
REKAPITULÁCIA ROZPOČTU
Stavba:
Rekonštrukcia budovy dielní praktického vyučovania SŠ v Detve
Objekt:
02 - SO04 - Technický prístavok východný
Časť:
02.01 - SO04 - búracie práce
Miesto: |  |  | p.č.5079, k.ú.Detva |  |  | Dátum: | 10. 7. 2022
Objednávateľ: |  |  | Spojená škola v Detve, Štúrová 848, 962 12 Detva |  |  | Projektant: | REGEC ARCHITEKTI s.r.o.
Zhotoviteľ: |  |  | Vyplň údaj |  |  | Spracovateľ: | Stavebný cenár, s.r.o.
Kód dielu - Popis | [6 empty] | Cena celkom [EUR]
Náklady z rozpočtu | [6 empty] | 0 | [12 empty] | -1
| HSV - Práce a dodávky HSV | [5 empty] | 0
| 1 - Zemné práce | [5 empty] | 0
| 3 - Zvislé a kompletné konštrukcie | [5 empty] | 0
| 9 - Ostatné konštrukcie a práce-búranie | [5 empty] | 0
| 99 - Presun hmôt HSV | [5 empty] | 0
| PSV - Práce a dodávky PSV | [5 empty] | 0
| 713 - Izolácie tepelné | [5 empty] | 0
| 762 - Konštrukcie tesárske | [5 empty] | 0
| 764 - Konštrukcie klampiarske | [5 empty] | 0
| 767 - Konštrukcie doplnkové kovové | [5 empty] | 0
| 776 - Podlahy povlakové | [5 empty] | 0
| 787 - Zasklievanie | [5 empty] | 0
| HZS - Hodinové zúčtovacie sadzby | [5 empty] | 0
ROZPOČET
Stavba:
Rekonštrukcia budovy dielní praktického vyučovania SŠ v Detve
Objekt:
02 - SO04 - Technický prístavok východný
Časť:
02.01 - SO04 - búracie práce
Miesto: |  |  | p.č.5079, k.ú.Detva |  |  | Dátum: | 10. 7. 2022
Objednávateľ: |  |  | Spojená škola v Detve, Štúrová 848, 962 12 Detva |  |  | Projektant: | REGEC ARCHITEKTI s.r.o.
Zhotoviteľ: |  |  | Vyplň údaj |  |  | Spracovateľ: | Stavebný cenár, s.r.o.
PČ | Typ | Kód | Popis | MJ | Množstvo | J.cena [EUR] | Cena celkom [EUR] | Cenová sústava |  |  | DPH | J. Nh [h] | Nh celkom [h] | J. hmotnosť [t] | Hmotnosť celkom [t] | J. suť [t] | Suť Celkom [t]
Náklady z rozpočtu | [6 empty] | 0 | [5 empty] | 0 |  | 1.3481 |  | 341.395 |  | D | -1 | [13 empty] | 0
| D | HSV | Práce a dodávky HSV |  |  |  | 0 | [5 empty] | 0 |  | 1.3481 |  | 310.5484 | 1 | D | 0 |  |  |  | ROZPOCET | [9 empty] | 0
| D | 1 | Zemné práce |  |  |  | 0 | [5 empty] | 0 |  | 0 |  | 8.4645 | 1 | D | 1 |  |  |  | ROZPOCET | [9 empty] | 0
1 | K | 113107231.S | Odstránenie krytu v ploche nad 200 m2 z betónu prostého, hr. vrstvy do 150 mm, -0,22500t | m2 | 37.62 |  | 0 |  |  |  | znížená |  | 0 | 0 | 0 | 0.225 | 8.4645 | 4 | K | 2 |  |  |  | ROZPOCET |  |  |  | 0 | 0 | 0 | 0 | 0 | 2 | 0 | 4 | 652520631
| VV |  | "B7"(13,9*0,6+3,65*0,6+4,2*1+1,8*1,8+(2,5+11,5+3,4+9,65)*0,6)*1,1 |  | 37.62 | [13 empty] | VV | 2 | 2 | True | 1 | ROZPOCET
| D | 3 | Zvislé a kompletné konštrukcie |  |  |  | 0 | [5 empty] | 0 |  | 1.3481 |  | 0 | 1 | D | 1 |  |  |  | ROZPOCET | [9 empty] | 0
2 | K | 317160312.S | Keramický preklad nosný šírky 70 mm, výšky 238 mm, dĺžky 1250 mm | ks | 24 |  | 0 |  |  |  | znížená |  | 0 | 0.048853 | 1.1725 | 0 | 0 | 4 | K | 2 |  |  |  | ROZPOCET |  |  |  | 0 | 0 | 0 | 0 | 0 | 2 | 0 | 4 | -1438371638
| VV |  | "1.np"3"2.np"+3+3+3+3"3.np"+3+3+3 |  | 24 | [13 empty] | VV | 2 | 2 | True | 1 | ROZPOCET
3 | K | 317160313.S | Keramický preklad nosný šírky 70 mm, výšky 238 mm, dĺžky 1500 mm | ks | 3 |  | 0 |  |  |  | znížená |  | 0 | 0.058543 | 0.17563 | 0 | 0 | 4 | K | 2 |  |  |  | ROZPOCET |  |  |  | 0 | 0 | 0 | 0 | 0 | 2 | 0 | 4 | 1600220293
| VV |  | "1.np"3 |  | 3 | [13 empty] | VV | 2 | 2 | True | 1 | ROZPOCET
| D | 9 | Ostatné konštrukcie a práce-búranie |  |  |  | 0 | [5 empty] | 0 |  | 0 |  | 302.0839 | 1 | D | 1 |  |  |  | ROZPOCET | [9 empty] | 0
6 | K | 94994210.S | Hydraulická zdvíhacia plošina - nožnicová - samopojazdná do 18 m | deň | 30 |  | 0 |  |  |  | znížená |  | 0 | 0 | 0 | 0 | 0 | 4 | K | 2 |  |  |  | ROZPOCET |  |  |  | 0 | 0 | 0 | 0 | 0 | 2 | 0 | 4 | 4
7 | K | 963051113.S | Búranie železobetónových stropov doskových hr.nad 80 mm, -2,40000t | m3 | 1.315 |  | 0 |  |  |  | znížená |  | 0 | 0 | 0 | 2.4 | 3.156 | 4 | K | 2 |  |  |  | ROZPOCET |  |  |  | 0 | 0 | 0 | 0 | 0 | 2 | 0 | 4 | 12
| VV |  | "B4"(5,94+5,94+18)*0,4*0,1*1,1 |  | 1.315 | [13 empty] | VV | 2 | 2 | True | 0 | ROZPOCET
| VV |  | Súčet |  | 1.315 | [13 empty] | VV | 2 | 4 | True | 1 | ROZPOCET
8 | K | 965043341.S | Búranie podkladov pod dlažby, liatych dlažieb a mazanín,betón s poterom,teracom hr.do 100 mm, plochy nad 4 m2 -2,20000t | m3 | 23.107 |  | 0 |  |  |  | znížená |  | 0 | 0 | 0 | 2.2 | 50.8354 | 4 | K | 2 |  |  |  | ROZPOCET |  |  |  | 0 | 0 | 0 | 0 | 0 | 2 | 0 | 4 | 14
| VV |  | "1.np"461,29*0,05*1,1*0,3"odhad 30% plochy |  | 7.611 | [13 empty] | VV | 2 | 2 | True | 0 | ROZPOCET
| VV |  | "2.np"469,95*0,05*1,1*0,3"odhad 30% plochy |  | 7.754 | [13 empty] | VV | 2 | 2 | True | 0 | ROZPOCET
| VV |  | "3.np"469,24*0,05*1,1*0,3"odhad 30% plochy |  | 7.742 | [13 empty] | VV | 2 | 2 | True | 0 | ROZPOCET
| VV |  | Súčet |  | 23.107 | [13 empty] | VV | 2 | 4 | True | 1 | ROZPOCET
9 | K | 965043321.S | Búranie podkladov pod dlažby, liatych dlažieb a mazanín,betón s poterom,teracom hr.do 100 mm, plochy do 1 m2 -2,20000t | m3 | 9.528 |  | 0 |  |  |  | znížená |  | 0 | 0 | 0 | 2.2 | 20.9616 | 4 | K | 2 |  |  |  | ROZPOCET |  |  |  | 0 | 0 | 0 | 0 | 0 | 2 | 0 | 4 | 16
| VV |  | (54,46+9,06)*0,5*0,1*3 "demontáž poteru pri obvode |  | 9.528 | [13 empty] | VV | 2 | 2 | True | 0 | ROZPOCET
| VV |  | Súčet |  | 9.528 | [13 empty] | VV | 2 | 4 | True | 1 | ROZPOCET
10 | K | 965081812.S | Búranie dlažieb, z kamen., cement., terazzových, čadičových alebo keramických, hr. nad 10 mm, -0,06500t | m2 | 302.027 |  | 0 |  |  |  | znížená |  | 0 | 0 | 0 | 0.065 | 19.6318 | 4 | K | 2 |  |  |  | ROZPOCET |  |  |  | 0 | 0 | 0 | 0 | 0 | 2 | 0 | 4 | 18
| VV |  | "1.np vrátane sokla 10% | [15 empty] | VV | 2 | 1 | True | 0 | ROZPOCET
| VV |  | (15,92+18,65+20,14+5,65)*1,1 |  | 66.396 | [13 empty] | VV | 2 | 2 | True | 0 | ROZPOCET
| VV |  | "2.np vrátane sokla 10% | [15 empty] | VV | 2 | 1 | True | 0 | ROZPOCET
| VV |  | (19,75+39,13+19,12+38,79)*1,1 |  | 128.469 | [13 empty] | VV | 2 | 2 | True | 0 | ROZPOCET
| VV |  | "3.np vrátane sokla 10% | [15 empty] | VV | 2 | 1 | True | 0 | ROZPOCET
| VV |  | (19,82+19,85+19,08+38,67)*1,1 |  | 107.162 | [13 empty] | VV | 2 | 2 | True | 0 | ROZPOCET
| VV |  | Súčet |  | 302.027 | [13 empty] | VV | 2 | 4 | True | 1 | ROZPOCET
11 | K | 966089011.S | Demontáž durponitových priečok -0,03500t "B9 | m2 | 468.383 |  | 0 |  |  |  | znížená |  | 0 | 0 | 0 | 0.035 | 16.3934 | 4 | K | 2 |  |  |  | ROZPOCET |  |  |  | 0 | 0 | 0 | 0 | 0 | 2 | 0 | 4 | 20
| VV |  | "1.np"(2,93+6,56+2,15)*3,8 |  | 44.232 | [13 empty] | VV | 2 | 2 | True | 0 | ROZPOCET
| VV |  | "odpočet otvorov"-0,9*2,02*3 |  | -5.454 | [13 empty] | VV | 2 | 2 | True | 0 | ROZPOCET
| VV |  | Medzisúčet |  | 38.778 | [13 empty] | VV | 2 | 3 | True | 0 | ROZPOCET
| VV |  | "2.np"(2,15+6,31+6,74+5,5+2,15+6,74+6,2+3,085+5,5+3,085+2,15*2+2,97+6,35+6,71*2+5,5*3+2,15*2)*3,1 |  | 295.43 | [13 empty] | VV | 2 | 2 | True | 0 | ROZPOCET
| VV |  | "odpočet otvorov"-1,5*1,92-0,9*1,97-1,44*1,97-0,8*1,97*10 |  | -23.25 | [13 empty] | VV | 2 | 2 | True | 0 | ROZPOCET
| VV |  | Medzisúčet |  | 272.18 | [13 empty] | VV | 2 | 3 | True | 0 | ROZPOCET
| VV |  | "3.np"(6,56+3,1+5,5+2,15*2+2,95+6,56+2,675+8,96)*3,1 |  | 125.876 | [13 empty] | VV | 2 | 2 | True | 0 | ROZPOCET
| VV |  | "odpočet otvorov"-0,8*1,97*4-0,9*2,1*1-1,44*1,97 |  | -11.031 | [13 empty] | VV | 2 | 2 | True | 0 | ROZPOCET
| VV |  | Medzisúčet |  | 114.845 | [13 empty] | VV | 2 | 3 | True | 0 | ROZPOCET
| VV |  | Súčet |  | 425.803 | [13 empty] | VV | 2 | 4 | True | 0 | ROZPOCET
| VV |  | "rezerva 10%"425,803*1,1 |  | 468.383 | [13 empty] | VV | 2 | 2 | True | 0 | ROZPOCET
| VV |  | Súčet |  | 468.383 | [13 empty] | VV | 2 | 4 | True | 1 | ROZPOCET
12 | K | 966089012.S | Demontáž opláštenia z azbestocem. dosiek zvislého plášťa -0,01500t "ozn OP, viď technická správa | m2 | 757 |  | 0 |  |  |  | znížená |  | 0 | 0 | 0 | 0.015 | 11.355 | 4 | K | 2 |  |  |  | ROZPOCET |  |  |  | 0 | 0 | 0 | 0 | 0 | 2 | 0 | 4 | -1557907357
| VV |  | OP |  | 757 | [13 empty] | VV | 2 | 2 | True | 1 | ROZPOCET
13 | K | 968071115.S | Demontáž okien kovových, 1 bm obvodu - 0,005t | m | 464.8 |  | 0 |  |  |  | znížená |  | 0 | 0 | 0 | 0.005 | 2.324 | 4 | K | 2 |  |  |  | ROZPOCET |  |  |  | 0 | 0 | 0 | 0 | 0 | 2 | 0 | 4 | 24
| VV |  | "demontáž okien | [15 empty] | VV | 2 | 1 | True | 0 | ROZPOCET
| VV |  | (1,6*2+1,2*2)*13 "3.np |  | 72.8 | [13 empty] | VV | 2 | 2 | True | 0 | ROZPOCET
| VV |  | (1,6*2+1,2*2)*35"2.np |  | 196 | [13 empty] | VV | 2 | 2 | True | 0 | ROZPOCET
| VV |  | (1,6*2+1,2*2)*35"1.np |  | 196 | [13 empty] | VV | 2 | 2 | True | 0 | ROZPOCET
| VV |  | Súčet |  | 464.8 | [13 empty] | VV | 2 | 4 | True | 1 | ROZPOCET
14 | K | 968071116.S | Demontáž dverí kovových, 1 bm obvodu - 0,005t | m | 45.08 |  | 0 |  |  |  | znížená |  | 0 | 0 | 0 | 0.005 | 0.2254 | 4 | K | 2 |  |  |  | ROZPOCET |  |  |  | 0 | 0 | 0 | 0 | 0 | 2 | 0 | 4 | 26
| VV |  | (2,35+2,45)*2+(1,75+3,15)*2+(1+2,02)*2+(2,48+2,43)*2*2 "dvere exterierové- B2 |  | 45.08 | [13 empty] | VV | 2 | 2 | True | 0 | ROZPOCET
| VV |  | Súčet |  | 45.08 | [13 empty] | VV | 2 | 4 | True | 1 | ROZPOCET
15 | K | 968061125.S | Vyvesenie dreveného dverného resp. kovového krídla do suti plochy do 2 m2, -0,02400t | ks | 56 |  | 0 |  |  |  | znížená |  | 0 | 0 | 0 | 0.024 | 1.344 | 4 | K | 2 |  |  |  | ROZPOCET |  |  |  | 0 | 0 | 0 | 0 | 0 | 2 | 0 | 4 | 1585723513
| VV |  | 21"1.np |  | 21 | [13 empty] | VV | 2 | 2 | True | 0 | ROZPOCET
| VV |  | 20"2.np |  | 20 | [13 empty] | VV | 2 | 2 | True | 0 | ROZPOCET
| VV |  | 15"3.np |  | 15 | [13 empty] | VV | 2 | 2 | True | 0 | ROZPOCET
| VV |  | Súčet |  | 56 | [13 empty] | VV | 2 | 4 | True | 1 | ROZPOCET
16 | K | 968072455.S | Vybúranie kovových dverových zárubní plochy do 2 m2, -0,07600t | m2 | 58.782 |  | 0 |  |  |  | znížená |  | 0 | 0 | 0 | 0.076 | 4.4674 | 4 | K | 2 |  |  |  | ROZPOCET |  |  |  | 0 | 0 | 0 | 0 | 0 | 2 | 0 | 4 | -2027854419
| VV |  | 0,7*2,02*1+0,9*2,02*7+1*2,02*1"1.np |  | 16.16 | [13 empty] | VV | 2 | 2 | True | 0 | ROZPOCET
| VV |  | 0,9*2,02*11+1,0*2,02*1"2.np |  | 22.018 | [13 empty] | VV | 2 | 2 | True | 0 | ROZPOCET
| VV |  | 0,9*2,02*9+1,0*2,02*1+1,1*2,02*1"3.np |  | 20.604 | [13 empty] | VV | 2 | 2 | True | 0 | ROZPOCET
| VV |  | Súčet |  | 58.782 | [13 empty] | VV | 2 | 4 | True | 1 | ROZPOCET
17 | K | 968072456.S | Vybúranie kovových dverových zárubní plochy nad 2 m2, -0,06300t | m2 | 51.029 |  | 0 |  |  |  | znížená |  | 0 | 0 | 0 | 0.063 | 3.2148 | 4 | K | 2 |  |  |  | ROZPOCET |  |  |  | 0 | 0 | 0 | 0 | 0 | 2 | 0 | 4 | 493689074
| VV |  | 1,45*2,02+1,55*2,02*2+1,7*2,02+1,45*2,05*2"1.np |  | 18.57 | [13 empty] | VV | 2 | 2 | True | 0 | ROZPOCET
| VV |  | 1,6*2,02+1,55*2,02*2+2,15*3,1"2.np |  | 16.159 | [13 empty] | VV | 2 | 2 | True | 0 | ROZPOCET
| VV |  | 2,15*3,1+1,6*2,05+1,55*2,05*2"3.np |  | 16.3 | [13 empty] | VV | 2 | 2 | True | 0 | ROZPOCET
| VV |  | Súčet |  | 51.029 | [13 empty] | VV | 2 | 4 | True | 1 | ROZPOCET
18 | K | 962031132.S | Búranie priečok alebo vybúranie otvorov plochy nad 4 m2 z tehál pálených, plných alebo dutých hr. do 150 mm, -0,19600t | m2 | 25.101 |  | 0 |  |  |  | znížená |  | 0 | 0 | 0 | 0.196 | 4.9198 | 4 | K | 2 |  |  |  | ROZPOCET |  |  |  | 0 | 0 | 0 | 0 | 0 | 2 | 0 | 4 | 10
| VV |  | "B11" | [15 empty] | VV | 2 | 1 | True | 0 | ROZPOCET
| VV |  | "1.np"2,15*3,8*2"odpočet otvorov"-1,5*2,05*2 |  | 10.19 | [13 empty] | VV | 2 | 2 | True | 0 | ROZPOCET
| VV |  | "2.np"2,15*3,1"odpočet otvorov"-1,55*2,05 |  | 3.488 | [13 empty] | VV | 2 | 2 | True | 0 | ROZPOCET
| VV |  | "3.np"(2,03+2,25)*3,1"odpočet otvorov"-0,9*2,05 |  | 11.423 | [13 empty] | VV | 2 | 2 | True | 0 | ROZPOCET
| VV |  | Súčet |  | 25.101 | [13 empty] | VV | 2 | 4 | True | 1 | ROZPOCET
19 | K | 974031664.S | Vysekávanie rýh v tehl. murive pre vťahov. nosníkov hĺbke do 150 mm, -0,04200t | m | 23.8 |  | 0 |  |  |  | znížená |  | 0 | 0 | 0 | 0.042 | 0.9996 | 4 | K | 2 |  |  |  | ROZPOCET |  |  |  | 0 | 0 | 0 | 0 | 0 | 2 | 0 | 4 | -536441527
| VV |  | "1.np"1,3*2"2.np"+1,3*4*2"3.np"+1,3*3*2 |  | 20.8 | [13 empty] | VV | 2 | 2 | True | 0 | ROZPOCET
| VV |  | "1.np"1,5*2 |  | 3 | [13 empty] | VV | 2 | 2 | True | 0 | ROZPOCET
| VV |  | Súčet |  | 23.8 | [13 empty] | VV | 2 | 4 | True | 1 | ROZPOCET
20 | K | 971033641.S | Vybúranie otvorov v murive tehl. plochy do 4 m2 hr. do 300 mm, -1,87500t | m3 | 4.482 |  | 0 |  |  |  | znížená |  | 0 | 0 | 0 | 1.875 | 8.4038 | 4 | K | 2 |  |  |  | ROZPOCET |  |  |  | 0 | 0 | 0 | 0 | 0 | 2 | 0 | 4 | 603177703
| VV |  | "B05" | [15 empty] | VV | 2 | 1 | True | 0 | ROZPOCET
| VV |  | "1.np"1,1*2,15*0,25+1*2,02*0,25 |  | 1.096 | [13 empty] | VV | 2 | 2 | True | 0 | ROZPOCET
| VV |  | "2.np"0,9*2,15*0,25*4 |  | 1.935 | [13 empty] | VV | 2 | 2 | True | 0 | ROZPOCET
| VV |  | "3.np"0,9*2,15*0,25*3 |  | 1.451 | [13 empty] | VV | 2 | 2 | True | 0 | ROZPOCET
| VV |  | Súčet |  | 4.482 | [13 empty] | VV | 2 | 4 | True | 1 | ROZPOCET
21 | K | 976071111.S | Vybúranie kovových madiel a zábradlí, -0,03700t | m | 17.987 |  | 0 |  |  |  | znížená |  | 0 | 0 | 0 | 0.037 | 0.66552 | 4 | K | 2 |  |  |  | ROZPOCET |  |  |  | 0 | 0 | 0 | 0 | 0 | 2 | 0 | 4 | 1794434234
| VV |  | (2,595+0,18+4,1+1,69)*2*1,05 "demontáž zábradlia |  | 17.987 | [13 empty] | VV | 2 | 2 | True | 0 | ROZPOCET
| VV |  | Súčet |  | 17.987 | [13 empty] | VV | 2 | 4 | True | 1 | ROZPOCET
22 | K | 978011191.S | Otlčenie omietok stropov vnútorných vápenných alebo vápennocementových v rozsahu do 100 %, -0,05000t | m2 | 1540.693 |  | 0 |  |  |  | znížená |  | 0 | 0 | 0 | 0.05 | 77.0346 | 4 | K | 2 |  |  |  | ROZPOCET |  |  |  | 0 | 0 | 0 | 0 | 0 | 2 | 0 | 4 | 28
| VV |  | (461,29)*1,1"1.np |  | 507.419 | [13 empty] | VV | 2 | 2 | True | 0 | ROZPOCET
| VV |  | (469,75)*1,1"2.np |  | 516.725 | [13 empty] | VV | 2 | 2 | True | 0 | ROZPOCET
| VV |  | (469,59)*1,1"3.np |  | 516.549 | [13 empty] | VV | 2 | 2 | True | 0 | ROZPOCET
| VV |  | Súčet |  | 1540.693 | [13 empty] | VV | 2 | 4 | True | 1 | ROZPOCET
23 | K | 978013191.S | Otlčenie omietok stien vnútorných vápenných alebo vápennocementových v rozsahu do 100 % vrátane keramických obkladov, -0,04600t | m2 | 1653.917 |  | 0 |  |  |  | znížená |  | 0 | 0 | 0 | 0.046 | 76.0802 | 4 | K | 2 |  |  |  | ROZPOCET |  |  |  | 0 | 0 | 0 | 0 | 0 | 2 | 0 | 4 | 30
| VV |  | "1.01 | [15 empty] | VV | 2 | 1 | True | 0 | ROZPOCET
| VV |  | (3,1+1,655)*2*2,33 |  | 22.158 | [13 empty] | VV | 2 | 2 | True | 0 | ROZPOCET
| VV |  | "odpočet otvorov | [15 empty] | VV | 2 | 1 | True | 0 | ROZPOCET
| VV |  | -0,6*1,9 |  | -1.14 | [13 empty] | VV | 2 | 2 | True | 0 | ROZPOCET
| VV |  | "1.02 | [15 empty] | VV | 2 | 1 | True | 0 | ROZPOCET
| VV |  | (3,83+1,7+6+2,15+11,85+0,35+0,77)*3,8 |  | 101.27 | [13 empty] | VV | 2 | 2 | True | 0 | ROZPOCET
| VV |  | (2,15*2)*0,32 |  | 1.376 | [13 empty] | VV | 2 | 2 | True | 0 | ROZPOCET
| VV |  | 5,1+5,37 "schodisko |  | 10.47 | [13 empty] | VV | 2 | 2 | True | 0 | ROZPOCET
| VV |  | "odpočet otvorov | [15 empty] | VV | 2 | 1 | True | 0 | ROZPOCET
| VV |  | -1,45*1,97 |  | -2.857 | [13 empty] | VV | 2 | 2 | True | 0 | ROZPOCET
| VV |  | -1,6*1,97 |  | -3.152 | [13 empty] | VV | 2 | 2 | True | 0 | ROZPOCET
| VV |  | -1,7*2 |  | -3.4 | [13 empty] | VV | 2 | 2 | True | 0 | ROZPOCET
| VV |  | -1,47*1,97 |  | -2.896 | [13 empty] | VV | 2 | 2 | True | 0 | ROZPOCET
| VV |  | -0,8*1,97*2 |  | -3.152 | [13 empty] | VV | 2 | 2 | True | 0 | ROZPOCET
| VV |  | -1,7*2 |  | -3.4 | [13 empty] | VV | 2 | 2 | True | 0 | ROZPOCET
| VV |  | "1.03 | [15 empty] | VV | 2 | 1 | True | 0 | ROZPOCET
| VV |  | (2,15+4,7)*2*3,8 |  | 52.06 | [13 empty] | VV | 2 | 2 | True | 0 | ROZPOCET
| VV |  | "odpočet otvorov | [15 empty] | VV | 2 | 1 | True | 0 | ROZPOCET
| VV |  | -1,1*2,15 |  | -2.365 | [13 empty] | VV | 2 | 2 | True | 0 | ROZPOCET
| VV |  | -1,7*2 |  | -3.4 | [13 empty] | VV | 2 | 2 | True | 0 | ROZPOCET
| VV |  | -1,75*2,1 |  | -3.675 | [13 empty] | VV | 2 | 2 | True | 0 | ROZPOCET
| VV |  | -1,12*0,82 |  | -0.918 | [13 empty] | VV | 2 | 2 | True | 0 | ROZPOCET
| VV |  | "1.04 | [15 empty] | VV | 2 | 1 | True | 0 | ROZPOCET
| VV |  | 1,28*3,8+1,28*2,33 |  | 7.846 | [13 empty] | VV | 2 | 2 | True | 0 | ROZPOCET
| VV |  | 9,76*2 "schodisko |  | 19.52 | [13 empty] | VV | 2 | 2 | True | 0 | ROZPOCET
| VV |  | "odpočet otvorov | [15 empty] | VV | 2 | 1 | True | 0 | ROZPOCET
| VV |  | -0,8*1,97 |  | -1.576 | [13 empty] | VV | 2 | 2 | True | 0 | ROZPOCET
| VV |  | -0,6*1,9 |  | -1.14 | [13 empty] | VV | 2 | 2 | True | 0 | ROZPOCET
| VV |  | -1,12*0,82 |  | -0.918 | [13 empty] | VV | 2 | 2 | True | 0 | ROZPOCET
| VV |  | "1.05 | [15 empty] | VV | 2 | 1 | True | 0 | ROZPOCET
| VV |  | (2,52+1,95)*2*3,8 |  | 33.972 | [13 empty] | VV | 2 | 2 | True | 0 | ROZPOCET
| VV |  | (2,52+4,425)*2*3,8 |  | 52.782 | [13 empty] | VV | 2 | 2 | True | 0 | ROZPOCET
| VV |  | "odpočet otvorov | [15 empty] | VV | 2 | 1 | True | 0 | ROZPOCET
| VV |  | -0,8*1,97*2 |  | -3.152 | [13 empty] | VV | 2 | 2 | True | 0 | ROZPOCET
| VV |  | -1,1*2,15 |  | -2.365 | [13 empty] | VV | 2 | 2 | True | 0 | ROZPOCET
| VV |  | -2,27*3,8 |  | -8.626 | [13 empty] | VV | 2 | 2 | True | 0 | ROZPOCET
| VV |  | "1.07 | [15 empty] | VV | 2 | 1 | True | 0 | ROZPOCET
| VV |  | (5,85+2,45)*2*3,8 |  | 63.08 | [13 empty] | VV | 2 | 2 | True | 0 | ROZPOCET
| VV |  | "odpočet otvorov | [15 empty] | VV | 2 | 1 | True | 0 | ROZPOCET
| VV |  | -1,45*1,97 |  | -2.857 | [13 empty] | VV | 2 | 2 | True | 0 | ROZPOCET
| VV |  | -1,45*2 |  | -2.9 | [13 empty] | VV | 2 | 2 | True | 0 | ROZPOCET
| VV |  | -1,55*2 |  | -3.1 | [13 empty] | VV | 2 | 2 | True | 0 | ROZPOCET
| VV |  | -1,47*1,97 |  | -2.896 | [13 empty] | VV | 2 | 2 | True | 0 | ROZPOCET
| VV |  | "1.08 | [15 empty] | VV | 2 | 1 | True | 0 | ROZPOCET
| VV |  | (6,15+6)*2*3,8 |  | 92.34 | [13 empty] | VV | 2 | 2 | True | 0 | ROZPOCET
| VV |  | "odpočet otvorov | [15 empty] | VV | 2 | 1 | True | 0 | ROZPOCET
| VV |  | -1,45*2 |  | -2.9 | [13 empty] | VV | 2 | 2 | True | 0 | ROZPOCET
| VV |  | -2,44*2,52 |  | -6.149 | [13 empty] | VV | 2 | 2 | True | 0 | ROZPOCET
| VV |  | -2,25*2,4 |  | -5.4 | [13 empty] | VV | 2 | 2 | True | 0 | ROZPOCET
| VV |  | "1.09 | [15 empty] | VV | 2 | 1 | True | 0 | ROZPOCET
| VV |  | (11,75+6,35)*2*3,8 |  | 137.56 | [13 empty] | VV | 2 | 2 | True | 0 | ROZPOCET
| VV |  | 0,25*(3,8-0,32) |  | 0.87 | [13 empty] | VV | 2 | 2 | True | 0 | ROZPOCET
| VV |  | "odpočet otvorov | [15 empty] | VV | 2 | 1 | True | 0 | ROZPOCET
| VV |  | -5,5*2*(3,8-0,32) |  | -38.28 | [13 empty] | VV | 2 | 2 | True | 0 | ROZPOCET
| VV |  | -2,44*2,52 |  | -6.149 | [13 empty] | VV | 2 | 2 | True | 0 | ROZPOCET
| VV |  | "1.11 | [15 empty] | VV | 2 | 1 | True | 0 | ROZPOCET
| VV |  | 5,9*2*3,8 |  | 44.84 | [13 empty] | VV | 2 | 2 | True | 0 | ROZPOCET
| VV |  | "odpočet otvorov | [15 empty] | VV | 2 | 1 | True | 0 | ROZPOCET
| VV |  | -0,8*1,97 |  | -1.576 | [13 empty] | VV | 2 | 2 | True | 0 | ROZPOCET
| VV |  | -0,9*2,05 |  | -1.845 | [13 empty] | VV | 2 | 2 | True | 0 | ROZPOCET
| VV |  | "špalety | [15 empty] | VV | 2 | 1 | True | 0 | ROZPOCET
| VV |  | "1.12 | [15 empty] | VV | 2 | 1 | True | 0 | ROZPOCET
| VV |  | (2,93+6,5+0,25)*3,8+2,65*0,32 |  | 37.632 | [13 empty] | VV | 2 | 2 | True | 0 | ROZPOCET
| VV |  | "odpočet otvorov | [15 empty] | VV | 2 | 1 | True | 0 | ROZPOCET
| VV |  | -0,9*2,05 |  | -1.845 | [13 empty] | VV | 2 | 2 | True | 0 | ROZPOCET
| VV |  | "1.13 | [15 empty] | VV | 2 | 1 | True | 0 | ROZPOCET
| VV |  | (2,97+6,5+0,25)*3,8+2,72*0,32 |  | 37.806 | [13 empty] | VV | 2 | 2 | True | 0 | ROZPOCET
| VV |  | "odpočet otvorov | [15 empty] | VV | 2 | 1 | True | 0 | ROZPOCET
| VV |  | -0,8*1,97 |  | -1.576 | [13 empty] | VV | 2 | 2 | True | 0 | ROZPOCET
| VV |  | "1.14 | [15 empty] | VV | 2 | 1 | True | 0 | ROZPOCET
| VV |  | (3,135+2,15+3,135)*3,8 |  | 31.996 | [13 empty] | VV | 2 | 2 | True | 0 | ROZPOCET
| VV |  | "odpočet otvorov | [15 empty] | VV | 2 | 1 | True | 0 | ROZPOCET
| VV |  | -0,9*1,97 |  | -1.773 | [13 empty] | VV | 2 | 2 | True | 0 | ROZPOCET
| VV |  | -1*2,15 |  | -2.15 | [13 empty] | VV | 2 | 2 | True | 0 | ROZPOCET
| VV |  | "1.16 | [15 empty] | VV | 2 | 1 | True | 0 | ROZPOCET
| VV |  | (3,135+6,25)*2*3,8 |  | 71.326 | [13 empty] | VV | 2 | 2 | True | 0 | ROZPOCET
| VV |  | "odpočet otvorov | [15 empty] | VV | 2 | 1 | True | 0 | ROZPOCET
| VV |  | -1*2,15 |  | -2.15 | [13 empty] | VV | 2 | 2 | True | 0 | ROZPOCET
| VV |  | -2,45*(3,8-0,32) |  | -8.526 | [13 empty] | VV | 2 | 2 | True | 0 | ROZPOCET
| VV |  | "1.17 | [15 empty] | VV | 2 | 1 | True | 0 | ROZPOCET
| VV |  | (2,115+2,47)*2*3,8 |  | 34.846 | [13 empty] | VV | 2 | 2 | True | 0 | ROZPOCET
| VV |  | "odpočet otvorov | [15 empty] | VV | 2 | 1 | True | 0 | ROZPOCET
| VV |  | -0,95*1,97 |  | -1.872 | [13 empty] | VV | 2 | 2 | True | 0 | ROZPOCET
| VV |  | -1,785*(3,8-0,32) |  | -6.212 | [13 empty] | VV | 2 | 2 | True | 0 | ROZPOCET
| VV |  | "2.01 + 3.02 | [15 empty] | VV | 2 | 1 | True | 0 | ROZPOCET
| VV |  | 2,515*7,94 |  | 19.969 | [13 empty] | VV | 2 | 2 | True | 0 | ROZPOCET
| VV |  | 1,705*2*3,16 |  | 10.776 | [13 empty] | VV | 2 | 2 | True | 0 | ROZPOCET
| VV |  | 1,705*2*4,65 |  | 15.857 | [13 empty] | VV | 2 | 2 | True | 0 | ROZPOCET
| VV |  | 3,1*1,59+3,1*0,57 |  | 6.696 | [13 empty] | VV | 2 | 2 | True | 0 | ROZPOCET
| VV |  | "2.02 | [15 empty] | VV | 2 | 1 | True | 0 | ROZPOCET
| VV |  | (0,595+0,25+0,5+24+0,5+0,5+6,5+2,22)*3 |  | 105.195 | [13 empty] | VV | 2 | 2 | True | 0 | ROZPOCET
| VV |  | 2,15*7*0,32 |  | 4.816 | [13 empty] | VV | 2 | 2 | True | 0 | ROZPOCET
| VV |  | "odpočet otvorov | [15 empty] | VV | 2 | 1 | True | 0 | ROZPOCET
| VV |  | -0,8*1,97 |  | -1.576 | [13 empty] | VV | 2 | 2 | True | 0 | ROZPOCET
| VV |  | -0,9*2,15 |  | -1.935 | [13 empty] | VV | 2 | 2 | True | 0 | ROZPOCET
| VV |  | "2.03 | [15 empty] | VV | 2 | 1 | True | 0 | ROZPOCET
| VV |  | (4,73+0,5)*3 |  | 15.69 | [13 empty] | VV | 2 | 2 | True | 0 | ROZPOCET
| VV |  | 2,15*0,32 |  | 0.688 | [13 empty] | VV | 2 | 2 | True | 0 | ROZPOCET
| VV |  | "2.04 | [15 empty] | VV | 2 | 1 | True | 0 | ROZPOCET
| VV |  | 5,9*2*3+2,15*0,32 |  | 36.088 | [13 empty] | VV | 2 | 2 | True | 0 | ROZPOCET
| VV |  | "odpočet otvorov | [15 empty] | VV | 2 | 1 | True | 0 | ROZPOCET
| VV |  | -0,8*1,97 |  | -1.576 | [13 empty] | VV | 2 | 2 | True | 0 | ROZPOCET
| VV |  | -0,9*2,15 |  | -1.935 | [13 empty] | VV | 2 | 2 | True | 0 | ROZPOCET
| VV |  | "2.05 | [15 empty] | VV | 2 | 1 | True | 0 | ROZPOCET
| VV |  | (3,085+0,2+0,4+0,5)*3 |  | 12.555 | [13 empty] | VV | 2 | 2 | True | 0 | ROZPOCET
| VV |  | 2,7*0,32 |  | 0.864 | [13 empty] | VV | 2 | 2 | True | 0 | ROZPOCET
| VV |  | "odpočet otvorov | [15 empty] | VV | 2 | 1 | True | 0 | ROZPOCET
| VV |  | -0,8*1,97 |  | -1.576 | [13 empty] | VV | 2 | 2 | True | 0 | ROZPOCET
| VV |  | "2.06 | [15 empty] | VV | 2 | 1 | True | 0 | ROZPOCET
| VV |  | (0,4+3,115)*3+2,15*0,32 |  | 11.233 | [13 empty] | VV | 2 | 2 | True | 0 | ROZPOCET
| VV |  | "2.07 | [15 empty] | VV | 2 | 1 | True | 0 | ROZPOCET
| VV |  | (0,43+3,215+5,7+0,5+0,5+0,5)*3 |  | 32.535 | [13 empty] | VV | 2 | 2 | True | 0 | ROZPOCET
| VV |  | 2,715*2*0,32 |  | 1.738 | [13 empty] | VV | 2 | 2 | True | 0 | ROZPOCET
| VV |  | "odpočet otvorov | [15 empty] | VV | 2 | 1 | True | 0 | ROZPOCET
| VV |  | -0,9*2,15 |  | -1.935 | [13 empty] | VV | 2 | 2 | True | 0 | ROZPOCET
| VV |  | "2.08, 2.09, 2.10 | [15 empty] | VV | 2 | 1 | True | 0 | ROZPOCET
| VV |  | (14,965+8,65)*3+0,25*3*(3-0,32) |  | 72.855 | [13 empty] | VV | 2 | 2 | True | 0 | ROZPOCET
| VV |  | 0,5*16*0,32 |  | 2.56 | [13 empty] | VV | 2 | 2 | True | 0 | ROZPOCET
| VV |  | (5,5+5,5+5,5+5,5+2,15+2,15+2,15+2,15)*0,32 |  | 9.792 | [13 empty] | VV | 2 | 2 | True | 0 | ROZPOCET
| VV |  | "odpočet otvorov | [15 empty] | VV | 2 | 1 | True | 0 | ROZPOCET
| VV |  | "2.11 | [15 empty] | VV | 2 | 1 | True | 0 | ROZPOCET
| VV |  | (2,97+6,2+0,25)*3+2,72*0,32 |  | 29.13 | [13 empty] | VV | 2 | 2 | True | 0 | ROZPOCET
| VV |  | "odpočet otvorov | [15 empty] | VV | 2 | 1 | True | 0 | ROZPOCET
| VV |  | -0,8*1,97 |  | -1.576 | [13 empty] | VV | 2 | 2 | True | 0 | ROZPOCET
| VV |  | "2.12, 2.13, 2.14, 2.15 | [15 empty] | VV | 2 | 1 | True | 0 | ROZPOCET
| VV |  | (0,2+3,18+0,4+6,29)*3 |  | 30.21 | [13 empty] | VV | 2 | 2 | True | 0 | ROZPOCET
| VV |  | (0,5*26)*3 |  | 39 | [13 empty] | VV | 2 | 2 | True | 0 | ROZPOCET
| VV |  | (2,655+5,5*10+2,15+2,15)*0,32 |  | 19.826 | [13 empty] | VV | 2 | 2 | True | 0 | ROZPOCET
| VV |  | "odpočet otvorov | [15 empty] | VV | 2 | 1 | True | 0 | ROZPOCET
| VV |  | -0,9*2,15 |  | -1.935 | [13 empty] | VV | 2 | 2 | True | 0 | ROZPOCET
| VV |  | "3.01 | [15 empty] | VV | 2 | 1 | True | 0 | ROZPOCET
| VV |  | (0,6+0,25+0,5+0,25+5,895+0,15+2,22)*3 |  | 29.595 | [13 empty] | VV | 2 | 2 | True | 0 | ROZPOCET
| VV |  | 2,15*2*0,32 |  | 1.376 | [13 empty] | VV | 2 | 2 | True | 0 | ROZPOCET
| VV |  | 0,8*2,15 |  | 1.72 | [13 empty] | VV | 2 | 2 | True | 0 | ROZPOCET
| VV |  | "3.03, 3.05, 3.06 | [15 empty] | VV | 2 | 1 | True | 0 | ROZPOCET
| VV |  | (6,25+4,84+0,3+4,84+0,5*4+6,3+0,35)*3 |  | 74.64 | [13 empty] | VV | 2 | 2 | True | 0 | ROZPOCET
| VV |  | (5,5*3+2,15)*0,32 |  | 5.968 | [13 empty] | VV | 2 | 2 | True | 0 | ROZPOCET
| VV |  | "odpočet otvorov | [15 empty] | VV | 2 | 1 | True | 0 | ROZPOCET
| VV |  | -0,8*1,97*2 |  | -3.152 | [13 empty] | VV | 2 | 2 | True | 0 | ROZPOCET
| VV |  | "3.04 | [15 empty] | VV | 2 | 1 | True | 0 | ROZPOCET
| VV |  | 13,825*2*3 |  | 82.95 | [13 empty] | VV | 2 | 2 | True | 0 | ROZPOCET
| VV |  | "odpočet otvorov | [15 empty] | VV | 2 | 1 | True | 0 | ROZPOCET
| VV |  | -0,8*1,97*2 |  | -3.152 | [13 empty] | VV | 2 | 2 | True | 0 | ROZPOCET
| VV |  | "3.08 | [15 empty] | VV | 2 | 1 | True | 0 | ROZPOCET
| VV |  | (9,975+0,5+6,81+8,65+0,25+0,5*8)*3 |  | 90.555 | [13 empty] | VV | 2 | 2 | True | 0 | ROZPOCET
| VV |  | "odpočet otvorov | [15 empty] | VV | 2 | 1 | True | 0 | ROZPOCET
| VV |  | (2,15*2+3,225+5,5*3)*0,32 |  | 7.688 | [13 empty] | VV | 2 | 2 | True | 0 | ROZPOCET
| VV |  | "3.09 | [15 empty] | VV | 2 | 1 | True | 0 | ROZPOCET
| VV |  | (6,25+8,95)*3 |  | 45.6 | [13 empty] | VV | 2 | 2 | True | 0 | ROZPOCET
| VV |  | 2,15*3*0,32 |  | 2.064 | [13 empty] | VV | 2 | 2 | True | 0 | ROZPOCET
| VV |  | "odpočet otvorov | [15 empty] | VV | 2 | 1 | True | 0 | ROZPOCET
| VV |  | -0,8*1,97 |  | -1.576 | [13 empty] | VV | 2 | 2 | True | 0 | ROZPOCET
| VV |  | "3.10, 3.11, 3.12 | [15 empty] | VV | 2 | 1 | True | 0 | ROZPOCET
| VV |  | (6,25+0,25+6,25+0,25+0,25+15,2+28*0,5)*3 |  | 127.35 | [13 empty] | VV | 2 | 2 | True | 0 | ROZPOCET
| VV |  | "odpočet otvorov | [15 empty] | VV | 2 | 1 | True | 0 | ROZPOCET
| VV |  | (5,5*11+2,15*5)*0,32 |  | 22.8 | [13 empty] | VV | 2 | 2 | True | 0 | ROZPOCET
| VV |  | Súčet |  | 1653.917 | [13 empty] | VV | 2 | 4 | True | 1 | ROZPOCET
24 | K | 978071251.S | Odsekanie a odstránenie izolácie vodorovnej, -0,07300t | m2 | 0.98 |  | 0 |  |  |  | znížená |  | 0 | 0 | 0 | 0.073 | 0.07154 | 16 | K | 2 |  |  |  | ROZPOCET |  |  |  | 0 | 0 | 0 | 0 | 0 | 2 | 0 | 16 | 1269253244
| VV |  | "B13"0,7*0,7*2 |  | 0.98 | [13 empty] | VV | 2 | 2 | True | 1 | ROZPOCET
25 | K | 979011111.S | Zvislá doprava sutiny a vybúraných hmôt za prvé podlažie nad alebo pod základným podlažím | t | 341.395 |  | 0 |  |  |  | znížená |  | 0 | 0 | 0 | 0 | 0 | 4 | K | 2 |  |  |  | ROZPOCET |  |  |  | 0 | 0 | 0 | 0 | 0 | 2 | 0 | 4 | 36
26 | K | 979011121.S | Zvislá doprava sutiny a vybúraných hmôt za každé ďalšie podlažie | t | 341.395 |  | 0 |  |  |  | znížená |  | 0 | 0 | 0 | 0 | 0 | 4 | K | 2 |  |  |  | ROZPOCET |  |  |  | 0 | 0 | 0 | 0 | 0 | 2 | 0 | 4 | 1272695605
27 | K | 979082111.S | Vnútrostavenisková doprava sutiny a vybúraných hmôt do 10 m | t | 341.395 |  | 0 |  |  |  | znížená |  | 0 | 0 | 0 | 0 | 0 | 4 | K | 2 |  |  |  | ROZPOCET |  |  |  | 0 | 0 | 0 | 0 | 0 | 2 | 0 | 4 | 38
28 | K | 979082121.S | Vnútrostavenisková doprava sutiny a vybúraných hmôt za každých ďalších 5 m | t | 3413.95 |  | 0 |  |  |  | znížená |  | 0 | 0 | 0 | 0 | 0 | 4 | K | 2 |  |  |  | ROZPOCET |  |  |  | 0 | 0 | 0 | 0 | 0 | 2 | 0 | 4 | 40
| VV |  | 341,395*10 'Prepočítané koeficientom množstva |  | 3413.95 | [13 empty] | VV | 2 | 2 | False | 1 | ROZPOCET
29 | K | 979089612.S | Poplatok za skladovanie - iné odpady zo stavieb a demolácií, ostatné | t | 313.647 |  | 0 |  |  |  | znížená |  | 0 | 0 | 0 | 0 | 0 | 4 | K | 2 |  |  |  | ROZPOCET |  |  |  | 0 | 0 | 0 | 0 | 0 | 2 | 0 | 4 | 42
| VV |  | 341,395-azbest |  | 313.647 | [13 empty] | VV | 2 | 2 | True | 0 | ROZPOCET
| VV |  | Súčet |  | 313.647 | [13 empty] | VV | 2 | 4 | True | 1 | ROZPOCET
30 | K | 979089412.S | Poplatok za skladovanie - izolačné materiály a materiály obsahujúce azbest (17 06), ostatné (komplet likvidácia) | t | 27.748 |  | 0 |  |  |  | znížená |  | 0 | 0 | 0 | 0 | 0 | 4 | K | 2 |  |  |  | ROZPOCET |  |  |  | 0 | 0 | 0 | 0 | 0 | 2 | 0 | 4 | 44
| VV | azbest | 16,393+11,355 |  | 27.748 | [13 empty] | VV | 2 | 2 | True | 1 | ROZPOCET
31 | K | 979089712.S | Prenájom kontajneru 5 m3 | ks | 30 |  | 0 |  |  |  | znížená |  | 0 | 0 | 0 | 0 | 0 | 4 | K | 2 |  |  |  | ROZPOCET |  |  |  | 0 | 0 | 0 | 0 | 0 | 2 | 0 | 4 | -149931551
| D | 99 | Presun hmôt HSV |  |  |  | 0 | [5 empty] | 0 |  | 0 |  | 0 | 1 | D | 1 |  |  |  | ROZPOCET | [9 empty] | 0
32 | K | 998011002.S | Presun hmôt pre budovy (801, 803, 812), zvislá konštr. z tehál, tvárnic, z kovu výšky do 12 m | t | 1.348 |  | 0 |  |  |  | znížená |  | 0 | 0 | 0 | 0 | 0 | 4 | K | 2 |  |  |  | ROZPOCET |  |  |  | 0 | 0 | 0 | 0 | 0 | 2 | 0 | 4 | -634484021
| D | PSV | Práce a dodávky PSV |  |  |  | 0 | [5 empty] | 0 |  | 0 |  | 30.8467 | 2 | D | 0 |  |  |  | ROZPOCET | [9 empty] | 0
| D | 713 | Izolácie tepelné |  |  |  | 0 | [5 empty] | 0 |  | 0 |  | 4.0878 | 2 | D | 1 |  |  |  | ROZPOCET | [9 empty] | 0
34 | K | 713000034.S | Odstránenie tepelnej izolácie stien uchytené pribitím, kotvením z vláknitých materiálov hr. do 10 cm -0,0054t"ozn B1 | m2 | 757 |  | 0 |  |  |  | znížená |  | 0 | 0 | 0 | 0.0054 | 4.0878 | 16 | K | 2 |  |  |  | ROZPOCET |  |  |  | 0 | 0 | 0 | 0 | 0 | 2 | 0 | 16 | 908731055
| VV |  | OP |  | 757 | [13 empty] | VV | 2 | 2 | True | 1 | ROZPOCET
43 | K | 998713202.S | Presun hmôt pre izolácie tepelné v objektoch výšky nad 6 m do 12 m | % |  |  | 0 |  |  |  | znížená |  | 0 | 0 | 0 | 0 | 0 | 16 | K | 2 |  |  |  | ROZPOCET |  |  |  | 0 | 0 | 0 | 0 | 0 | 2 | 0 | 16 | 1834959598
| D | 762 | Konštrukcie tesárske |  |  |  | 0 | [5 empty] | 0 |  | 0 |  | 0.55713 | 2 | D | 1 |  |  |  | ROZPOCET | [9 empty] | 0
35 | K | 762522812.S | Demontáž podláh s vankúšmi z dosiek hr. 32 - 50 mm, -0,03000 t, demontáž dreveného pódia komplet | m2 | 18.571 |  | 0 |  |  |  | znížená |  | 0 | 0 | 0 | 0.03 | 0.55713 | 16 | K | 2 |  |  |  | ROZPOCET |  |  |  | 0 | 0 | 0 | 0 | 0 | 2 | 0 | 16 | -140552599
| VV |  | "demontáž dreveného pódia, 2.np"2,19*1,505*1,1+1,535*2*1,1+(1,09*1+4,04*2,08+0,8*1,28)*1,1 |  | 18.571 | [13 empty] | VV | 2 | 2 | True | 1 | ROZPOCET
44 | K | 998762202.S | Presun hmôt pre konštrukcie tesárske v objektoch výšky do 12 m | % |  |  | 0 |  |  |  | znížená |  | 0 | 0 | 0 | 0 | 0 | 16 | K | 2 |  |  |  | ROZPOCET |  |  |  | 0 | 0 | 0 | 0 | 0 | 2 | 0 | 16 | -1069117222
| D | 764 | Konštrukcie klampiarske |  |  |  | 0 | [5 empty] | 0 |  | 0 |  | 0.082827 | 2 | D | 1 |  |  |  | ROZPOCET | [9 empty] | 0
33 | K | 764421870.S | Demontáž oplechovania ríms rš od 400 do 500 mm, -0,00252t | m | 32.868 |  | 0 |  |  |  | znížená |  | 0 | 0 | 0 | 0.00252 | 0.082827 | 16 | K | 2 |  |  |  | ROZPOCET |  |  |  | 0 | 0 | 0 | 0 | 0 | 2 | 0 | 16 | 227141997
| VV |  | "B4"(5,94+5,94+18)*1,1 |  | 32.868 | [13 empty] | VV | 2 | 2 | True | 1 | ROZPOCET
45 | K | 998764202.S | Presun hmôt pre konštrukcie klampiarske v objektoch výšky nad 6 do 12 m | % |  |  | 0 |  |  |  | znížená |  | 0 | 0 | 0 | 0 | 0 | 16 | K | 2 |  |  |  | ROZPOCET |  |  |  | 0 | 0 | 0 | 0 | 0 | 2 | 0 | 16 | 1971332606
| D | 767 | Konštrukcie doplnkové kovové |  |  |  | 0 | [5 empty] | 0 |  | 0 |  | 9.8864 | 2 | D | 1 |  |  |  | ROZPOCET | [9 empty] | 0
36 | K | 767411801.S | Demontáž opláštenia stenovými panelmi vrátane OK, -0,0110t "ozn B1, viď technická správa (demontáž vyžaduje zvýšenú pracnosť) | m2 | 757 |  | 0 |  |  |  | znížená |  | 0 | 0 | 0 | 0.011 | 8.327 | 16 | K | 2 |  |  |  | ROZPOCET |  |  |  | 0 | 0 | 0 | 0 | 0 | 2 | 0 | 16 | 395133548
| VV |  | "B01 - demontáž ľahkého obvodového plášťa, vrátane všetkých exterierových doplnkov | [15 empty] | VV | 2 | 1 | True | 0 | ROZPOCET
| VV |  | "plocha fasády"(54,46+9,06)*11,35*1,05 |  | 757 | [13 empty] | VV | 2 | 2 | True | 0 | ROZPOCET
| VV | OP | Súčet |  | 757 | [13 empty] | VV | 2 | 4 | True | 1 | ROZPOCET
37 | K | 767132811.S | Demontáž stien a priečok z plechu skrutkovaných, -0,01800t | m2 | 86.636 |  | 0 |  |  |  | znížená |  | 0 | 0 | 0 | 0.018 | 1.5594 | 16 | K | 2 |  |  |  | ROZPOCET |  |  |  | 0 | 0 | 0 | 0 | 0 | 2 | 0 | 16 | -1421335492
| VV |  | "demontáž oceľových kabínok | [15 empty] | VV | 2 | 1 | True | 0 | ROZPOCET
| VV |  | "1.np"(1,2*2+2,8+1,2*2+1,9)*2*1,1 |  | 20.9 | [13 empty] | VV | 2 | 2 | True | 0 | ROZPOCET
| VV |  | "2.np"(1,2*2+1,9)*2*2*1,1 |  | 18.92 | [13 empty] | VV | 2 | 2 | True | 0 | ROZPOCET
| VV |  | "3.np"(1,2*2*1,9)*2*2*1,1+(1,7*5+3,66)*2*1,1 |  | 46.816 | [13 empty] | VV | 2 | 2 | True | 0 | ROZPOCET
| VV |  | Súčet |  | 86.636 | [13 empty] | VV | 2 | 4 | True | 1 | ROZPOCET
46 | K | 998767202.S | Presun hmôt pre kovové stavebné doplnkové konštrukcie v objektoch výšky nad 6 do 12 m | % |  |  | 0 |  |  |  | znížená |  | 0 | 0 | 0 | 0 | 0 | 16 | K | 2 |  |  |  | ROZPOCET |  |  |  | 0 | 0 | 0 | 0 | 0 | 2 | 0 | 16 | -1558562999
| D | 776 | Podlahy povlakové |  |  |  | 0 | [5 empty] | 0 |  | 0 |  | 1.0925 | 2 | D | 1 |  |  |  | ROZPOCET | [9 empty] | 0
38 | K | 776200811.S | Odstránenie povlakových podláh zo schodiskových stupňov lepených -0,0010t | m2 | 46.398 |  | 0 |  |  |  | znížená |  | 0 | 0 | 0 | 0.001 | 0.046398 | 16 | K | 2 |  |  |  | ROZPOCET |  |  |  | 0 | 0 | 0 | 0 | 0 | 2 | 0 | 16 | -1769789390
| VV |  | (15,54+25*1,5*0,2+13,14+20*1,5*0,2)*1,1 |  | 46.398 | [13 empty] | VV | 2 | 2 | True | 1 | ROZPOCET
39 | K | 776511820.S | Odstránenie povlakových podláh z nášľapnej plochy lepených s podložkou, vrátane sokla -0,00100t | m2 | 287.287 |  | 0 |  |  |  | znížená |  | 0 | 0 | 0 | 0.001 | 0.28729 | 16 | K | 2 |  |  |  | ROZPOCET |  |  |  | 0 | 0 | 0 | 0 | 0 | 2 | 0 | 16 | 120714551
| VV |  | "1.np"(8,94+18,24+120,56)*1,1 |  | 162.514 | [13 empty] | VV | 2 | 2 | True | 0 | ROZPOCET
| VV |  | "2.np"(27,11+32,19)*1,1 |  | 65.23 | [13 empty] | VV | 2 | 2 | True | 0 | ROZPOCET
| VV |  | "3.np"54,13*1,1 |  | 59.543 | [13 empty] | VV | 2 | 2 | True | 0 | ROZPOCET
| VV |  | Súčet |  | 287.287 | [13 empty] | VV | 2 | 4 | True | 1 | ROZPOCET
40 | K | 776511825.S | Odstránenie povlakových podláh z nášľapnej plochy PU liata podlaha, -0,00100t | m2 | 758.78 |  | 0 |  |  |  | znížená |  | 0 | 0 | 0 | 0.001 | 0.75878 | 16 | K | 2 |  |  |  | ROZPOCET |  |  |  | 0 | 0 | 0 | 0 | 0 | 2 | 0 | 16 | -429381342
| VV |  | "1.np"(33,44+10,34++14,36+12,84+19,12+6,74)*1,1 |  | 106.524 | [13 empty] | VV | 2 | 2 | True | 0 | ROZPOCET
| VV |  | "2.np"(57,09+10,67+12,69+6,7+61,91+17,83+51,82+61,03)*1,1 |  | 307.714 | [13 empty] | VV | 2 | 2 | True | 0 | ROZPOCET
| VV |  | "3.np"(23,69+14,07+10,73+29,72+80,09+19,24+135,68)*1,1 |  | 344.542 | [13 empty] | VV | 2 | 2 | True | 0 | ROZPOCET
| VV |  | Súčet |  | 758.78 | [13 empty] | VV | 2 | 4 | True | 1 | ROZPOCET
47 | K | 998776201.S | Presun hmôt pre podlahy povlakové v objektoch výšky do 6 m | % |  |  | 0 |  |  |  | znížená |  | 0 | 0 | 0 | 0 | 0 | 16 | K | 2 |  |  |  | ROZPOCET |  |  |  | 0 | 0 | 0 | 0 | 0 | 2 | 0 | 16 | -759181785
| D | 787 | Zasklievanie |  |  |  | 0 | [5 empty] | 0 |  | 0 |  | 15.14 | 2 | D | 1 |  |  |  | ROZPOCET | [9 empty] | 0
41 | K | 787700804.S | Vysklievanie výkladov skla plochého nad 6 m2, -0,02000t"ozn B1 | m2 | 757 |  | 0 |  |  |  | znížená |  | 0 | 0 | 0 | 0.02 | 15.14 | 16 | K | 2 |  |  |  | ROZPOCET |  |  |  | 0 | 0 | 0 | 0 | 0 | 2 | 0 | 16 | -380149895
| VV |  | OP |  | 757 | [13 empty] | VV | 2 | 2 | True | 1 | ROZPOCET
| D | HZS | Hodinové zúčtovacie sadzby |  |  |  | 0 | [5 empty] | 0 |  | 0 |  | 0 | 4 | D | 0 |  |  |  | ROZPOCET | [9 empty] | 0
42 | K | HZS000111.S | Stavebno - pomocné práce pri demontáži, rôzne nešpecifikované | hod | 220 |  | 0 |  |  |  | znížená |  | 0 | 0 | 0 | 0 | 0 | 262144 | K | 1 |  |  |  | ROZPOCET |  |  |  | 0 | 0 | 0 | 0 | 0 | 2 | 0 | 262144 | 82

## 02.02 - SO04 - nový stav
[9 empty] | >> skryté stĺpce << | [9 empty] | {2ccb824b-46bc-473a-8634-4ae48d024eea} | [5 empty] | debnenie_doska | 5,668 | 2
[19 empty] | 0 | [5 empty] | F1 | 499,031 | 2
| KRYCÍ LIST ROZPOČTU | [8 empty] | v --- nižšie sa nachádzajú doplnkové a pomocné údaje k zostavám --- v | [8 empty] | False | [5 empty] | F2 | 70,321 | 2
[25 empty] | F21 | 73,92 | 2
| Stavba: | [23 empty] | F3 | 137,718 | 2
|  | Rekonštrukcia budovy dielní praktického vyučovania SŠ v Detve | [22 empty] | F31 | 22,953 | 2
| Objekt: | [23 empty] | HI | 26,012 | 2
|  | 02 - SO04 - Technický prístavok východný | [22 empty] | jama | 4,183 | 2
| Časť: | [23 empty] | keram_obklad | 454,697 | 2
|  | 02.02 - SO04 - nový stav | [22 empty] | keramsokel | 233,464 | 2
[25 empty] | lešenie | 761,124 | 2
| JKSO: |  |  |  |  | KS: | [18 empty] | omietka_steny | 2991,285 | 2
| Miesto: |  | p.č.5079, k.ú.Detva |  |  | Dátum: | 10. 7. 2022 | [17 empty] | omietka_strop | 1333,785 | 2
[25 empty] | P1 | 85,657 | 2
| Objednávateľ: |  |  |  |  | IČO: | [18 empty] | P2 | 27,269 | 2
|  | Spojená škola v Detve, Štúrová 848, 962 12 Detva |  |  |  | IČ DPH: | [18 empty] | P2a | 32,319 | 2
[25 empty] | P2b | 128,247 | 2
| Zhotoviteľ: |  |  |  |  | IČO: | Vyplň údaj | [17 empty] | P3 | 568,557 | 2
|  | Vyplň údaj |  |  |  | IČ DPH: | Vyplň údaj | [17 empty] | P3a | 27,291 | 2
[25 empty] | P3b | 188,133 | 2
| Projektant: |  |  |  |  | IČO: | [18 empty] | P4 | 75,372 | 2
|  | REGEC ARCHITEKTI s.r.o. |  |  |  | IČ DPH: | [18 empty] | P5 | 128,986 | 2
[25 empty] | P6 | 119,625 | 2
| Spracovateľ: |  |  |  |  | IČO: | [18 empty] | P7 | 46,398 | 2
|  | Stavebný cenár, s.r.o. |  |  |  | IČ DPH: | [18 empty] | podlahováplocha | 1333,7 | 2
[25 empty] | ryha | 27,261 | 2
| Poznámka: | [23 empty] | SDK | 83,92 | 2
|  | Výkaz výmer bol spracovaný na základe projektu pre stavebné povolenie! K správnemu naceneniu výkazu výmer je potrebné naštudovanie PD a obhliadka stavby. Naceniť je potrebné jestvujúci výkaz výmer podľa pokynov tendrového zadávateľa, resp. zmluvy o dielo. Rozdiely uviesť pod čiaru. | [22 empty] | sklotex | 185,136 | 2
[25 empty] | zásyp | 18,81 | 2
[25 empty] | ZP | 2,808 | 2
| Cena bez DPH | [5 empty] | 0
|  |  | Základ dane |  |  | Sadzba dane | Výška dane
| DPH | základná | 0 |  |  | 20% | 0
|  | znížená | 0 |  |  | 20% | 0
|  | zákl. prenesená | 0 |  |  | 20% | 0
|  | zníž. prenesená | 0 |  |  | 20% | 0
|  | nulová | 0 |  |  | 0% | 0
| Cena s DPH |  |  | v | EUR |  | 0
| Projektant |  |  | Spracovateľ
| Dátum a podpis: |  | Pečiatka | Dátum a podpis: |  |  | Pečiatka
| Objednávateľ |  |  | Zhotoviteľ
| Dátum a podpis: |  | Pečiatka | Dátum a podpis: |  |  | Pečiatka
REKAPITULÁCIA ROZPOČTU
Stavba:
Rekonštrukcia budovy dielní praktického vyučovania SŠ v Detve
Objekt:
02 - SO04 - Technický prístavok východný
Časť:
02.02 - SO04 - nový stav
Miesto: |  |  | p.č.5079, k.ú.Detva |  |  | Dátum: | 10. 7. 2022
Objednávateľ: |  |  | Spojená škola v Detve, Štúrová 848, 962 12 Detva |  |  | Projektant: | REGEC ARCHITEKTI s.r.o.
Zhotoviteľ: |  |  | Vyplň údaj |  |  | Spracovateľ: | Stavebný cenár, s.r.o.
Kód dielu - Popis | [6 empty] | Cena celkom [EUR]
Náklady z rozpočtu | [6 empty] | 0 | [12 empty] | -1
| HSV - Práce a dodávky HSV | [5 empty] | 0
| 1 - Zemné práce | [5 empty] | 0
| 2 - Zakladanie | [5 empty] | 0
| 3 - Zvislé a kompletné konštrukcie | [5 empty] | 0
| 6 - Úpravy povrchov, podlahy, osadenie | [5 empty] | 0
| 9 - Ostatné konštrukcie a práce-búranie | [5 empty] | 0
| 99 - Presun hmôt HSV | [5 empty] | 0
| PSV - Práce a dodávky PSV | [5 empty] | 0
| 711 - Izolácie proti vode a vlhkosti | [5 empty] | 0
| 712 - Izolácie striech, povlakové krytiny | [5 empty] | 0
| 713 - Izolácie tepelné | [5 empty] | 0
| 721 - Zdravotechnika | [5 empty] | 0
| 725 - Zdravotechnika - zariaďovacie predmety | [5 empty] | 0
| 731 - Ústredné kúrenie - kotolne | [5 empty] | 0
| 762 - Konštrukcie tesárske | [5 empty] | 0
| 763 - Konštrukcie - drevostavby | [5 empty] | 0
| 764 - Konštrukcie klampiarske | [5 empty] | 0
| 766 - Konštrukcie stolárske | [5 empty] | 0
| 767 - Konštrukcie doplnkové kovové | [5 empty] | 0
| 769 - Montáže vzduchotechnických zariadení | [5 empty] | 0
| 771 - Podlahy z dlaždíc | [5 empty] | 0
| 776 - Podlahy povlakové | [5 empty] | 0
| 777 - Podlahy syntetické | [5 empty] | 0
| 781 - Obklady | [5 empty] | 0
| 783 - Nátery | [5 empty] | 0
| 784 - Maľby | [5 empty] | 0
| M - Práce a dodávky M | [5 empty] | 0
| 21-M - Elektromontáže | [5 empty] | 0
| VRN - Vedľajšie rozpočtové náklady | [5 empty] | 0
ROZPOČET
Stavba:
Rekonštrukcia budovy dielní praktického vyučovania SŠ v Detve
Objekt:
02 - SO04 - Technický prístavok východný
Časť:
02.02 - SO04 - nový stav
Miesto: |  |  | p.č.5079, k.ú.Detva |  |  | Dátum: | 10. 7. 2022
Objednávateľ: |  |  | Spojená škola v Detve, Štúrová 848, 962 12 Detva |  |  | Projektant: | REGEC ARCHITEKTI s.r.o.
Zhotoviteľ: |  |  | Vyplň údaj |  |  | Spracovateľ: | Stavebný cenár, s.r.o.
PČ | Typ | Kód | Popis | MJ | Množstvo | J.cena [EUR] | Cena celkom [EUR] | Cenová sústava |  |  | DPH | J. Nh [h] | Nh celkom [h] | J. hmotnosť [t] | Hmotnosť celkom [t] | J. suť [t] | Suť Celkom [t]
Náklady z rozpočtu | [6 empty] | 0 | [5 empty] | 0 |  | 449.3646 |  | 0 |  | D | -1 | [13 empty] | 0
| D | HSV | Práce a dodávky HSV |  |  |  | 0 | [5 empty] | 0 |  | 415.3674 |  | 0 | 1 | D | 0 |  |  |  | ROZPOCET | [9 empty] | 0
| D | 1 | Zemné práce |  |  |  | 0 | [5 empty] | 0 |  | 0 |  | 0 | 1 | D | 1 |  |  |  | ROZPOCET | [9 empty] | 0
1 | K | 131211101.S | Hĺbenie jám v hornine tr.3 súdržných - ručným náradím | m3 | 4.183 |  | 0 |  |  |  | znížená |  | 0 | 0 | 0 | 0 | 0 | 4 | K | 2 |  |  |  | ROZPOCET |  |  |  | 0 | 0 | 0 | 0 | 0 | 2 | 0 | 4 | 2
| VV |  | "N6 -vstup"((5,915*2,64+2,35*1,5)+5,915*0,3)*0,2 |  | 4.183 | [13 empty] | VV | 2 | 2 | True | 0 | ROZPOCET
| VV | jama | Súčet |  | 4.183 | [13 empty] | VV | 2 | 4 | True | 1 | ROZPOCET
2 | K | 131211119.S | Príplatok za lepivosť pri hĺbení jám ručným náradím v hornine tr. 3 | m3 | 1.255 |  | 0 |  |  |  | znížená |  | 0 | 0 | 0 | 0 | 0 | 4 | K | 2 |  |  |  | ROZPOCET |  |  |  | 0 | 0 | 0 | 0 | 0 | 2 | 0 | 4 | -728658394
| VV |  | jama*0,3 "odhad 30% |  | 1.255 | [13 empty] | VV | 2 | 2 | True | 1 | ROZPOCET
3 | K | 132211101.S | Hĺbenie rýh šírky do 600 mm v hornine tr.3 súdržných - ručným náradím | m3 | 27.261 |  | 0 |  |  |  | znížená |  | 0 | 0 | 0 | 0 | 0 | 4 | K | 2 |  |  |  | ROZPOCET |  |  |  | 0 | 0 | 0 | 0 | 0 | 2 | 0 | 4 | -45468909
| VV |  | "odkop pre sokel a okap chodník | [15 empty] | VV | 2 | 1 | True | 0 | ROZPOCET
| VV |  | (13,9*0,6+3,65*0,6+4,2*1+1,8*1,8+(2,5+11,5+3,4+9,65)*0,6)*0,65*1,1 |  | 24.453 | [13 empty] | VV | 2 | 2 | True | 0 | ROZPOCET
| VV |  | "základy pod schodisko | [15 empty] | VV | 2 | 1 | True | 0 | ROZPOCET
| VV |  | 2,35*0,3*((1,13+0,84)/2)*2+5,915*0,3*0,8 |  | 2.808 | [13 empty] | VV | 2 | 2 | True | 0 | ROZPOCET
| VV | ryha | Súčet |  | 27.261 | [13 empty] | VV | 2 | 4 | True | 1 | ROZPOCET
4 | K | 132211119.S | Príplatok za lepivosť pri hĺbení rýh š do 600 mm ručným náradím v hornine tr. 3 | m3 | 8.178 |  | 0 |  |  |  | znížená |  | 0 | 0 | 0 | 0 | 0 | 4 | K | 2 |  |  |  | ROZPOCET |  |  |  | 0 | 0 | 0 | 0 | 0 | 2 | 0 | 4 | 6
| VV |  | ryha*0,3 "odhad 30% |  | 8.178 | [13 empty] | VV | 2 | 2 | True | 1 | ROZPOCET
5 | K | 162501102.S | Vodorovné premiestnenie výkopku po spevnenej ceste z horniny tr.1-4, do 100 m3 na vzdialenosť do 3000 m | m3 | 12.634 |  | 0 |  |  |  | znížená |  | 0 | 0 | 0 | 0 | 0 | 4 | K | 2 |  |  |  | ROZPOCET |  |  |  | 0 | 0 | 0 | 0 | 0 | 2 | 0 | 4 | 8
| VV |  | jama+ryha-zásyp |  | 12.634 | [13 empty] | VV | 2 | 2 | True | 1 | ROZPOCET
6 | K | 162501105.S | Vodorovné premiestnenie výkopku po spevnenej ceste z horniny tr.1-4, do 100 m3, príplatok k cene za každých ďalšich a začatých 1000 m | m3 | 126.34 |  | 0 |  |  |  | znížená |  | 0 | 0 | 0 | 0 | 0 | 4 | K | 2 |  |  |  | ROZPOCET |  |  |  | 0 | 0 | 0 | 0 | 0 | 2 | 0 | 4 | 10
| VV |  | (jama+ryha-zásyp)*10 "Přepočítané koeficientom množstva |  | 126.34 | [13 empty] | VV | 2 | 2 | True | 0 | ROZPOCET
| VV |  | Súčet |  | 126.34 | [13 empty] | VV | 2 | 4 | True | 1 | ROZPOCET
7 | K | 166101102.S | Prehodenie neuľahnutého výkopku z horniny 1 až 4 nad 100 do 1000 m3 | m3 | 31.444 |  | 0 |  |  |  | znížená |  | 0 | 0 | 0 | 0 | 0 | 4 | K | 2 |  |  |  | ROZPOCET |  |  |  | 0 | 0 | 0 | 0 | 0 | 2 | 0 | 4 | 12
| VV |  | jama+ryha |  | 31.444 | [13 empty] | VV | 2 | 2 | True | 0 | ROZPOCET
| VV |  | Súčet |  | 31.444 | [13 empty] | VV | 2 | 4 | True | 1 | ROZPOCET
8 | K | 167101102.S | Nakladanie neuľahnutého výkopku z hornín tr.1-4 nad 100 do 1000 m3 | m3 | 12.634 |  | 0 |  |  |  | znížená |  | 0 | 0 | 0 | 0 | 0 | 4 | K | 2 |  |  |  | ROZPOCET |  |  |  | 0 | 0 | 0 | 0 | 0 | 2 | 0 | 4 | 14
| VV |  | jama+ryha-zásyp |  | 12.634 | [13 empty] | VV | 2 | 2 | True | 0 | ROZPOCET
| VV |  | Súčet |  | 12.634 | [13 empty] | VV | 2 | 4 | True | 1 | ROZPOCET
9 | K | 171201202.S | Uloženie sypaniny na skládky nad 100 do 1000 m3 | m3 | 12.634 |  | 0 |  |  |  | znížená |  | 0 | 0 | 0 | 0 | 0 | 4 | K | 2 |  |  |  | ROZPOCET |  |  |  | 0 | 0 | 0 | 0 | 0 | 2 | 0 | 4 | 16
| VV |  | jama+ryha-zásyp |  | 12.634 | [13 empty] | VV | 2 | 2 | True | 1 | ROZPOCET
10 | K | 171209002.S | Poplatok za skladovanie - zemina a kamenivo (17 05) ostatné | t | 20.214 |  | 0 |  |  |  | znížená |  | 0 | 0 | 0 | 0 | 0 | 4 | K | 2 |  |  |  | ROZPOCET |  |  |  | 0 | 0 | 0 | 0 | 0 | 2 | 0 | 4 | 18
| VV |  | (jama+ryha-zásyp)*1,6 "Přepočítané koeficientom množstva |  | 20.214 | [13 empty] | VV | 2 | 2 | True | 0 | ROZPOCET
| VV |  | Súčet |  | 20.214 | [13 empty] | VV | 2 | 4 | True | 1 | ROZPOCET
11 | K | 174101001.S | Zásyp sypaninou so zhutnením jám, šachiet, rýh, zárezov alebo okolo objektov do 100 m3 - vykopanou zeminou | m3 | 18.81 |  | 0 |  |  |  | znížená |  | 0 | 0 | 0 | 0 | 0 | 4 | K | 2 |  |  |  | ROZPOCET |  |  |  | 0 | 0 | 0 | 0 | 0 | 2 | 0 | 4 | 20
| VV |  | "odkop pre sokel a okap chodník | [15 empty] | VV | 2 | 1 | True | 0 | ROZPOCET
| VV |  | (13,9*0,6+3,65*0,6+4,2*1+1,8*1,8+(2,5+11,5+3,4+9,65)*0,6)*0,5*1,1 |  | 18.81 | [13 empty] | VV | 2 | 2 | True | 0 | ROZPOCET
| VV | zásyp | Súčet |  | 18.81 | [13 empty] | VV | 2 | 4 | True | 1 | ROZPOCET
| D | 2 | Zakladanie |  |  |  | 0 | [5 empty] | 0 |  | 27.2483 |  | 0 | 1 | D | 1 |  |  |  | ROZPOCET | [9 empty] | 0
12 | K | 271533001.S | Násyp pod základové konštrukcie so zhutnením z kameniva hrubého drveného fr.32-63 mm | m3 | 3.137 |  | 0 |  |  |  | znížená |  | 0 | 2.07 | 6.4936 | 0 | 0 | 4 | K | 2 |  |  |  | ROZPOCET |  |  |  | 0 | 0 | 0 | 0 | 0 | 2 | 0 | 4 | -1829878945
| VV |  | "N6 -vstup"((5,915*2,64+2,35*1,5)+5,915*0,3)*0,15 |  | 3.137 | [13 empty] | VV | 2 | 2 | True | 1 | ROZPOCET
13 | K | 273362512.S | Dodatočné vystužovanie betónových konštrukcií betonárskou oceľovou chemickou injektážnou kotvou VME, D 12 mm -0.00001t | cm | 520 |  | 0 |  |  |  | znížená |  | 0 | 2.266e-05 | 0.011783 | 0 | 0 | 4 | K | 2 |  |  |  | ROZPOCET |  |  |  | 0 | 0 | 0 | 0 | 0 | 2 | 0 | 4 | -198822417
| VV |  | (5,2)*5*20 "prepojenie základovej dosky |  | 520 | [13 empty] | VV | 2 | 2 | True | 1 | ROZPOCET
14 | M | 589510002400.S | Výstuž do betónu z ocele 10 505 (B500) D 12 mm | t | 0.012 |  | 0 |  |  |  | znížená |  | 0 | 1 | 0.012 | 0 | 0 | 8 | M | 2 |  |  |  | ROZPOCET |  |  |  | 0 | 0 | 0 | 0 | 0 | 2 | 0 | 4 | -805077286
| VV |  | (5,2)*5*0,5*0,89*0,001 |  | 0.012 | [13 empty] | VV | 2 | 2 | True | 1 | ROZPOCET
15 | K | 274321311.S | Betón základových pásov, železový (bez výstuže), tr. C 16/20 | m3 | 2.808 |  | 0 |  |  |  | znížená |  | 0 | 2.1941 | 6.161 | 0 | 0 | 4 | K | 2 |  |  |  | ROZPOCET |  |  |  | 0 | 0 | 0 | 0 | 0 | 2 | 0 | 4 | 36
| VV |  | "základový pás vstupu"2,35*0,3*((1,13+0,84)/2)*2+5,915*0,3*0,8 |  | 2.808 | [13 empty] | VV | 2 | 2 | True | 0 | ROZPOCET
| VV | ZP | Súčet |  | 2.808 | [13 empty] | VV | 2 | 4 | True | 1 | ROZPOCET
16 | K | 274361821.S | Výstuž základových pásov z ocele B500 (10505) | t | 0.211 |  | 0 |  |  |  | znížená |  | 0 | 1.019 | 0.215 | 0 | 0 | 4 | K | 2 |  |  |  | ROZPOCET |  |  |  | 0 | 0 | 0 | 0 | 0 | 2 | 0 | 4 | 38
| VV |  | ZP*0,075 "odhad 75kg/m3 |  | 0.211 | [13 empty] | VV | 2 | 2 | True | 0 | ROZPOCET
| VV |  | Súčet |  | 0.211 | [13 empty] | VV | 2 | 4 | True | 1 | ROZPOCET
17 | K | 273321515.S | Betón základových dosiek, železový (bez výstuže), tr. C 30/37, vodostavebný, metličkovaný + impregnačný náter | m3 | 6.008 |  | 0 |  |  |  | znížená |  | 0 | 2.3453 | 14.0908 | 0 | 0 | 4 | K | 2 |  |  |  | ROZPOCET |  |  |  | 0 | 0 | 0 | 0 | 0 | 2 | 0 | 4 | -1453242340
| VV |  | "N6 -vstup"(5,915*2,64+2,35*1,5)*0,3+5,915*0,3*0,15 |  | 6.008 | [13 empty] | VV | 2 | 2 | True | 1 | ROZPOCET
18 | K | 273351215.S | Debnenie stien základových dosiek, zhotovenie-dielce | m2 | 5.668 |  | 0 |  |  |  | znížená |  | 0 | 0.011492 | 0.065139 | 0 | 0 | 4 | K | 2 |  |  |  | ROZPOCET |  |  |  | 0 | 0 | 0 | 0 | 0 | 2 | 0 | 4 | 30
| VV |  | (5,915+2,94*2+2,35*2+1,5)*0,3*1,05 |  | 5.668 | [13 empty] | VV | 2 | 2 | True | 0 | ROZPOCET
| VV | debnenie_doska | Súčet |  | 5.668 | [13 empty] | VV | 2 | 4 | True | 1 | ROZPOCET
19 | K | 273351216.S | Debnenie stien základových dosiek, odstránenie-dielce | m2 | 5.668 |  | 0 |  |  |  | znížená |  | 0 | 0 | 0 | 0 | 0 | 4 | K | 2 |  |  |  | ROZPOCET |  |  |  | 0 | 0 | 0 | 0 | 0 | 2 | 0 | 4 | 32
| VV |  | debnenie_doska |  | 5.668 | [13 empty] | VV | 2 | 2 | True | 1 | ROZPOCET
20 | K | 273362422.S | Výstuž základových dosiek zo zvár. sietí KARI, priemer drôtu 6/6 mm, veľkosť oka 150x150 mm | m2 | 56.471 |  | 0 |  |  |  | znížená |  | 0 | 0.0035244 | 0.19903 | 0 | 0 | 4 | K | 2 |  |  |  | ROZPOCET |  |  |  | 0 | 0 | 0 | 0 | 0 | 2 | 0 | 4 | 1443561349
| VV |  | "N6 -vstup"((5,915*2,64+2,35*1,5)+5,915*0,3)*1,35*2 |  | 56.471 | [13 empty] | VV | 2 | 2 | True | 1 | ROZPOCET
| D | 3 | Zvislé a kompletné konštrukcie |  |  |  | 0 | [5 empty] | 0 |  | 122.2791 |  | 0 | 1 | D | 1 |  |  |  | ROZPOCET | [9 empty] | 0
21 | K | 311208451.S | Dodatočná izolácia vlhkého muriva tlakovou injektážou kremičitým roztokom pre hrúbku muriva do 150 mm | m | 39.435 |  | 0 |  |  |  | znížená |  | 0 | 0.0015243 | 0.060111 | 0 | 0 | 4 | K | 2 |  |  |  | ROZPOCET |  |  |  | 0 | 0 | 0 | 0 | 0 | 2 | 0 | 4 | -399953559
| VV |  | 2,15+2,95+6,5+5,5+6,5+2,95+3,1+5,5+2,215+2,07 |  | 39.435 | [13 empty] | VV | 2 | 2 | True | 1 | ROZPOCET
22 | K | 311208453.S | Dodatočná izolácia vlhkého muriva tlakovou injektážou kremičitým roztokom pre hrúbku muriva do 250 mm | m | 147.835 |  | 0 |  |  |  | znížená |  | 0 | 0.0037905 | 0.56037 | 0 | 0 | 4 | K | 2 |  |  |  | ROZPOCET |  |  |  | 0 | 0 | 0 | 0 | 0 | 2 | 0 | 4 | -617154164
| VV |  | 2,15+5,5+5,5*7+4,8+3,135+8,65+6,5*2+17,45+54,65 |  | 147.835 | [13 empty] | VV | 2 | 2 | True | 1 | ROZPOCET
23 | K | 311275121.S | Murivo nosné (m3) z pórobetónových tvárnic PD pevnosti P2 až P4, nad 400 do 600 kg/m3 hrúbky 250 mm | m3 | 85.074 |  | 0 |  |  |  | znížená |  | 0 | 0.78918 | 67.1387 | 0 | 0 | 4 | K | 2 |  |  |  | ROZPOCET |  |  |  | 0 | 0 | 0 | 0 | 0 | 2 | 0 | 4 | 42
| VV |  | (11,5+5,5+5,75+2,45+2,63+8,15)*0,25*3,6*1,05 "obvodová stena na 1.np |  | 34.001 | [13 empty] | VV | 2 | 2 | True | 0 | ROZPOCET
| VV |  | -1,15*3,48*9*0,25-1,8*2,65*0,25 "odpočet otvorov na 1.np |  | -10.197 | [13 empty] | VV | 2 | 2 | True | 0 | ROZPOCET
| VV |  | Medzisúčet |  | 23.804 | [13 empty] | VV | 2 | 3 | True | 0 | ROZPOCET
| VV |  | (54+5,5+2,15)*0,25*2,75*1,05 "obvodová stena na 2.np |  | 44.504 | [13 empty] | VV | 2 | 2 | True | 0 | ROZPOCET
| VV |  | -1,15*2,68*0,25*18"odpočet otvorov na 2.np |  | -13.869 | [13 empty] | VV | 2 | 2 | True | 0 | ROZPOCET
| VV |  | Medzisúčet |  | 30.635 | [13 empty] | VV | 2 | 3 | True | 0 | ROZPOCET
| VV |  | (54+5,5+2,15)*0,25*2,75*1,05 "obvodová stena na 3.np |  | 44.504 | [13 empty] | VV | 2 | 2 | True | 0 | ROZPOCET
| VV |  | -1,15*2,68*0,25*18"odpočet otvorov na 3.np |  | -13.869 | [13 empty] | VV | 2 | 2 | True | 0 | ROZPOCET
| VV |  | Medzisúčet |  | 30.635 | [13 empty] | VV | 2 | 3 | True | 0 | ROZPOCET
| VV |  | Súčet |  | 85.074 | [13 empty] | VV | 2 | 4 | True | 1 | ROZPOCET
24 | K | 312275121.S | Murivo výplňové (m3) z pórobetónových tvárnic PD pevnosti P2 až P4, nad 400 do 600 kg/m3 hrúbky 250 mm | m3 | 2.769 |  | 0 |  |  |  | znížená |  | 0 | 0.78918 | 2.1852 | 0 | 0 | 4 | K | 2 |  |  |  | ROZPOCET |  |  |  | 0 | 0 | 0 | 0 | 0 | 2 | 0 | 4 | 40
| VV |  | (1,67*3,05)*0,25*1,05"zamurovanie otvorov a výplňové murivo 2.np |  | 1.337 | [13 empty] | VV | 2 | 2 | True | 0 | ROZPOCET
| VV |  | (1,76*3,1)*0,25*1,05"zamurovanie otvorov a výplňové murivo 3.np |  | 1.432 | [13 empty] | VV | 2 | 2 | True | 0 | ROZPOCET
| VV |  | Súčet |  | 2.769 | [13 empty] | VV | 2 | 4 | True | 1 | ROZPOCET
25 | K | 342272021.S | Priečky z pórobetónových tvárnic hladkých s objemovou hmotnosťou do 600 kg/m3 hrúbky 75 mm | m2 | 38.98 |  | 0 |  |  |  | znížená |  | 0 | 0.05613 | 2.188 | 0 | 0 | 4 | K | 2 |  |  |  | ROZPOCET |  |  |  | 0 | 0 | 0 | 0 | 0 | 2 | 0 | 4 | 44
| VV |  | "N01 | [15 empty] | VV | 2 | 1 | True | 0 | ROZPOCET
| VV |  | (0,35+0,35+0,3+0,625)*3,9*1,05 "1.np |  | 6.654 | [13 empty] | VV | 2 | 2 | True | 0 | ROZPOCET
| VV |  | (0,3+0,675+0,65+0,325*2+0,275+0,55+0,3+0,625+0,35+0,5)*3,05*1,05 "2.np |  | 15.612 | [13 empty] | VV | 2 | 2 | True | 0 | ROZPOCET
| VV |  | (0,3+0,5+0,3+0,625+0,375+0,375+0,635+0,3+0,625+0,3+0,5+0,3)*3,1*1,05 "3.np |  | 16.714 | [13 empty] | VV | 2 | 2 | True | 0 | ROZPOCET
| VV |  | Súčet |  | 38.98 | [13 empty] | VV | 2 | 4 | True | 1 | ROZPOCET
26 | K | 342272031.S | Priečky z pórobetónových tvárnic hladkých s objemovou hmotnosťou do 600 kg/m3 hrúbky 100 mm, vrátane ukotvenia | m2 | 1.764 |  | 0 |  |  |  | znížená |  | 0 | 0.074233 | 0.13095 | 0 | 0 | 4 | K | 2 |  |  |  | ROZPOCET |  |  |  | 0 | 0 | 0 | 0 | 0 | 2 | 0 | 4 | 46
| VV |  | 0,8*2,1*1,05"1.np |  | 1.764 | [13 empty] | VV | 2 | 2 | True | 0 | ROZPOCET
| VV |  | Súčet |  | 1.764 | [13 empty] | VV | 2 | 4 | True | 1 | ROZPOCET
27 | K | 342272051.S | Priečky z pórobetónových tvárnic hladkých s objemovou hmotnosťou do 600 kg/m3 hrúbky 150 mm, vrátane ukotvenia | m2 | 441.716 |  | 0 |  |  |  | znížená |  | 0 | 0.11124 | 49.1385 | 0 | 0 | 4 | K | 2 |  |  |  | ROZPOCET |  |  |  | 0 | 0 | 0 | 0 | 0 | 2 | 0 | 4 | 50
| VV |  | (2,52+2,58+6,25)*3,9*1,05 "1.np |  | 46.478 | [13 empty] | VV | 2 | 2 | True | 0 | ROZPOCET
| VV |  | -0,9*2,1*1 "odpočet otvorov |  | -1.89 | [13 empty] | VV | 2 | 2 | True | 0 | ROZPOCET
| VV |  | Medzisúčet |  | 44.588 | [13 empty] | VV | 2 | 3 | True | 0 | ROZPOCET
| VV |  | (2,15+5,5*5+8,65+2,69+6,35+2,66+2,075*2+2,78+6,35+3,095+5,5+2,7+8,65)*3,05*1,05"2.np |  | 266.528 | [13 empty] | VV | 2 | 2 | True | 0 | ROZPOCET
| VV |  | -1,55*2,15*3-0,9*2,15*6-0,9*2,1*2"odpočet otvorov |  | -25.388 | [13 empty] | VV | 2 | 2 | True | 0 | ROZPOCET
| VV |  | Medzisúčet |  | 241.14 | [13 empty] | VV | 2 | 3 | True | 0 | ROZPOCET
| VV |  | (2,28+2,3+2,15+3,1+6,25+2,95+5,5+1,25+2,15+2,745+6,25+3,2+5,5+2,15+2,15+5,5)*3,1*1,05 "3.np |  | 180.408 | [13 empty] | VV | 2 | 2 | True | 0 | ROZPOCET
| VV |  | -1,7*2,15*3-0,9*2,15*5-0,9*2,1*2 "odpočet otvorov |  | -24.42 | [13 empty] | VV | 2 | 2 | True | 0 | ROZPOCET
| VV |  | Medzisúčet |  | 155.988 | [13 empty] | VV | 2 | 3 | True | 0 | ROZPOCET
| VV |  | Súčet |  | 441.716 | [13 empty] | VV | 2 | 4 | True | 1 | ROZPOCET
28 | K | 317161314.S | Pórobetónový preklad nenosný šírky 150 mm, výšky 249 mm, dĺžky 1250 mm | ks | 17 |  | 0 |  |  |  | znížená |  | 0 | 0.03987 | 0.67779 | 0 | 0 | 4 | K | 2 |  |  |  | ROZPOCET |  |  |  | 0 | 0 | 0 | 0 | 0 | 2 | 0 | 4 | 110262873
| VV |  | 1+9+7 |  | 17 | [13 empty] | VV | 2 | 2 | True | 1 | ROZPOCET
29 | K | 317161235.S | Pórobetónový preklad nenosný šírky 150 mm, výšky 124 mm, dĺžky 2500 mm | ks | 6 |  | 0 |  |  |  | znížená |  | 0 | 0.033253 | 0.19952 | 0 | 0 | 4 | K | 2 |  |  |  | ROZPOCET |  |  |  | 0 | 0 | 0 | 0 | 0 | 2 | 0 | 4 | 1453991646
| VV |  | 3+3 |  | 6 | [13 empty] | VV | 2 | 2 | True | 1 | ROZPOCET
| D | 6 | Úpravy povrchov, podlahy, osadenie |  |  |  | 0 | [5 empty] | 0 |  | 217.8113 |  | 0 | 1 | D | 1 |  |  |  | ROZPOCET | [9 empty] | 0
30 | K | 620991121.S | Zakrývanie výplní vonkajších otvorov s rámami a zárubňami, zábradlí, oplechovania, atď. zhotovené z lešenia akýmkoľvek spôsobom | m2 | 175.97 |  | 0 |  |  |  | znížená |  | 0 | 0.00019236 | 0.03385 | 0 | 0 | 4 | K | 2 |  |  |  | ROZPOCET |  |  |  | 0 | 0 | 0 | 0 | 0 | 2 | 0 | 4 | 1881507760
| VV |  | 1,15*3,48*9+2,35*2,45+1,75*3,48+2,48*2,43*2+1,8*0,6*2+2,45*0,4*3 "1.np |  | 65.018 | [13 empty] | VV | 2 | 2 | True | 0 | ROZPOCET
| VV |  | 1,15*2,68*18 "2.np |  | 55.476 | [13 empty] | VV | 2 | 2 | True | 0 | ROZPOCET
| VV |  | 1,15*2,68*18 "3.np |  | 55.476 | [13 empty] | VV | 2 | 2 | True | 0 | ROZPOCET
| VV |  | Súčet |  | 175.97 | [13 empty] | VV | 2 | 4 | True | 1 | ROZPOCET
31 | K | 622422122.S | Oprava vonkajších omietok stien zo suchých zmesí, štukových, členitosť II, opravovaná plocha do 10% | m2 | 304.912 |  | 0 |  |  |  | znížená |  | 0 | 0.004872 | 1.4855 | 0 | 0 | 4 | K | 2 |  |  |  | ROZPOCET |  |  |  | 0 | 0 | 0 | 0 | 0 | 2 | 0 | 4 | 80
| VV |  | F2+F21+F3+F31 |  | 304.912 | [13 empty] | VV | 2 | 2 | True | 1 | ROZPOCET
32 | K | 622460121.S | Príprava vonkajšieho podkladu stien penetráciou základnou, pod KZS | m2 | 803.943 |  | 0 |  |  |  | znížená |  | 0 | 0.000225 | 0.18089 | 0 | 0 | 4 | K | 2 |  |  |  | ROZPOCET |  |  |  | 0 | 0 | 0 | 0 | 0 | 2 | 0 | 4 | 2064151134
| VV |  | F1+F2+F21+F3+F31 |  | 803.943 | [13 empty] | VV | 2 | 2 | True | 1 | ROZPOCET
33 | K | 622461055.S | Vonkajšia omietka stien silikónová hladená hr. 3 mm, vrátane penetrácie pod omietku | m2 | 948.759 |  | 0 |  |  |  | znížená |  | 0 | 0.00392 | 3.7191 | 0 | 0 | 4 | K | 2 |  |  |  | ROZPOCET |  |  |  | 0 | 0 | 0 | 0 | 0 | 2 | 0 | 4 | 86
| VV |  | sklotex+F1+F2+F21+F3+F31 |  | 989.079 | [13 empty] | VV | 2 | 2 | True | 0 | ROZPOCET
| VV |  | -(54,65+9,05+0,3)*0,6*1,05 "odpočet pod terénom |  | -40.32 | [13 empty] | VV | 2 | 2 | True | 0 | ROZPOCET
| VV |  | Súčet |  | 948.759 | [13 empty] | VV | 2 | 4 | True | 1 | ROZPOCET
34 | K | 622481119.S | Potiahnutie vonkajších stien sklotextilnou mriežkou s celoplošným prilepením | m2 | 185.136 |  | 0 |  |  |  | znížená |  | 0 | 0.005154 | 0.95419 | 0 | 0 | 4 | K | 2 |  |  |  | ROZPOCET |  |  |  | 0 | 0 | 0 | 0 | 0 | 2 | 0 | 4 | 3425988
| VV |  | "špalety | [15 empty] | VV | 2 | 1 | True | 0 | ROZPOCET
| VV |  | ((3,48+1,15+3,48)*9+(2,45+2,35+2,45)+(3,48+1,75+3,48)+(2,48+2,48+2,43)*2+(0,4+1,8+0,4)*2+(0,4+2,45+0,4)*3)*0,2 "1.np |  | 23.736 | [13 empty] | VV | 2 | 2 | True | 0 | ROZPOCET
| VV |  | ((2,68+1,15+2,68)*18)*0,2 "2.np |  | 23.436 | [13 empty] | VV | 2 | 2 | True | 0 | ROZPOCET
| VV |  | ((2,68+1,15+2,68)*18)*0,2 "3.np |  | 23.436 | [13 empty] | VV | 2 | 2 | True | 0 | ROZPOCET
| VV |  | Medzisúčet |  | 70.608 | [13 empty] | VV | 2 | 3 | True | 0 | ROZPOCET
| VV |  | "bočná časť fasádneho prvku | [15 empty] | VV | 2 | 1 | True | 0 | ROZPOCET
| VV |  | 477,2*0,12*2 |  | 114.528 | [13 empty] | VV | 2 | 2 | True | 0 | ROZPOCET
| VV |  | Medzisúčet |  | 114.528 | [13 empty] | VV | 2 | 3 | True | 0 | ROZPOCET
| VV | sklotex | Súčet |  | 185.136 | [13 empty] | VV | 2 | 4 | True | 1 | ROZPOCET
35 | K | 625250550.S | Kontaktný zatepľovací systém soklovej alebo vodou namáhanej časti hr. 120 mm, vrátane kotvenia a sklotextilnej sieťky | m2 | 22.953 |  | 0 |  |  |  | znížená |  | 0 | 0.013684 | 0.31409 | 0 | 0 | 4 | K | 2 |  |  |  | ROZPOCET |  |  |  | 0 | 0 | 0 | 0 | 0 | 2 | 0 | 4 | -1273511447
| VV |  | "F3.1 | [15 empty] | VV | 2 | 1 | True | 0 | ROZPOCET
| VV |  | 54,65*0,4*1,05 |  | 22.953 | [13 empty] | VV | 2 | 2 | True | 0 | ROZPOCET
| VV | F31 | Súčet |  | 22.953 | [13 empty] | VV | 2 | 4 | True | 1 | ROZPOCET
36 | K | 625250553.S | Kontaktný zatepľovací systém soklovej alebo vodou namáhanej časti hr. 150 mm, vrátane kotvenia a sklotextilnej sieťky | m2 | 73.92 |  | 0 |  |  |  | znížená |  | 0 | 0.014629 | 1.0814 | 0 | 0 | 4 | K | 2 |  |  |  | ROZPOCET |  |  |  | 0 | 0 | 0 | 0 | 0 | 2 | 0 | 4 | 90
| VV |  | "F2.1, soklová časť | [15 empty] | VV | 2 | 1 | True | 0 | ROZPOCET
| VV |  | (54,65+9,05+0,3)*1,1*1,05 |  | 73.92 | [13 empty] | VV | 2 | 2 | True | 0 | ROZPOCET
| VV | F21 | Súčet |  | 73.92 | [13 empty] | VV | 2 | 4 | True | 1 | ROZPOCET
37 | K | 625250742.S | Kontaktný zatepľovací systém z minerálnej vlny hr. 150 mm, vrátane kotvenia a sklotextilnej sieťky | m2 | 707.07 |  | 0 |  |  |  | znížená |  | 0 | 0.037429 | 26.4649 | 0 | 0 | 4 | K | 2 |  |  |  | ROZPOCET |  |  |  | 0 | 0 | 0 | 0 | 0 | 2 | 0 | 4 | 94
| VV |  | "F1 | [15 empty] | VV | 2 | 1 | True | 0 | ROZPOCET
| VV |  | ((54,65+9,05)*11,1+0,3*9,2)*1,05 |  | 745.322 | [13 empty] | VV | 2 | 2 | True | 0 | ROZPOCET
| VV |  | "odpočet F2"-F2 |  | -70.321 | [13 empty] | VV | 2 | 2 | True | 0 | ROZPOCET
| VV |  | "odpočet otvorov | [15 empty] | VV | 2 | 1 | True | 0 | ROZPOCET
| VV |  | -(1,15*3,48*9+2,35*2,45+1,75*3,48+2,48*2,43*2+1,8*0,6*2+2,45*0,4*3) "1.np |  | -65.018 | [13 empty] | VV | 2 | 2 | True | 0 | ROZPOCET
| VV |  | -(1,15*2,68*18) "2.np |  | -55.476 | [13 empty] | VV | 2 | 2 | True | 0 | ROZPOCET
| VV |  | -(1,15*2,68*18) "3.np |  | -55.476 | [13 empty] | VV | 2 | 2 | True | 0 | ROZPOCET
| VV | F1 | Medzisúčet |  | 499.031 | [13 empty] | VV | 2 | 3 | True | 0 | ROZPOCET
| VV |  | "F2 | [15 empty] | VV | 2 | 1 | True | 0 | ROZPOCET
| VV |  | (6,5*2+17,45)*3,2*1,05 |  | 102.312 | [13 empty] | VV | 2 | 2 | True | 0 | ROZPOCET
| VV |  | "odpočet otvorov | [15 empty] | VV | 2 | 1 | True | 0 | ROZPOCET
| VV |  | -(2,35*2,4+1,7*3,48+1,15*3,48+2,48*2,43*2+1,8*0,4*2+2,45*0,4*3) |  | -31.991 | [13 empty] | VV | 2 | 2 | True | 0 | ROZPOCET
| VV | F2 | Medzisúčet |  | 70.321 | [13 empty] | VV | 2 | 3 | True | 0 | ROZPOCET
| VV |  | "F3 | [15 empty] | VV | 2 | 1 | True | 0 | ROZPOCET
| VV |  | 54,65*2,4*1,05 |  | 137.718 | [13 empty] | VV | 2 | 2 | True | 0 | ROZPOCET
| VV | F3 | Medzisúčet |  | 137.718 | [13 empty] | VV | 2 | 3 | True | 0 | ROZPOCET
| VV |  | Súčet |  | 707.07 | [13 empty] | VV | 2 | 4 | True | 1 | ROZPOCET
38 | K | 625.0001 | Fasádny prvok z XPS komplet, vrátane kotvenia a príplatku za pracnosť, viď detail | bm | 477.2 |  | 0 |  |  |  | znížená |  | 0 | 0 | 0 | 0 | 0 | 4 | K | 2 |  |  |  | ROZPOCET |  |  |  | 0 | 0 | 0 | 0 | 0 | 2 | 0 | 4 | 468265413
| VV |  | 11,6*47-4*17 |  | 477.2 | [13 empty] | VV | 2 | 2 | True | 1 | ROZPOCET
39 | K | 625250205.S | Kontaktný zatepľovací systém z bieleho EPS hr. 70 mm, vrátane kotvenia a sklotextilnej sieťky (vyplnenie odskoku na strope) | m2 | 42.863 |  | 0 |  |  |  | znížená |  | 0 | 0.0123 | 0.52721 | 0 | 0 | 4 | K | 2 |  |  |  | ROZPOCET |  |  |  | 0 | 0 | 0 | 0 | 0 | 2 | 0 | 4 | 1245412092
| VV |  | (5,5*10+2,15)*0,25*3 |  | 42.863 | [13 empty] | VV | 2 | 2 | True | 1 | ROZPOCET
40 | K | 631501111.S | Násyp s utlačením a urovnaním povrchu z kameniva ťaženého hrubého a drobného, spodná vrstva odkvapového chodníka | m3 | 7.524 |  | 0 |  |  |  | znížená |  | 0 | 1.7127 | 12.8864 | 0 | 0 | 4 | K | 2 |  |  |  | ROZPOCET |  |  |  | 0 | 0 | 0 | 0 | 0 | 2 | 0 | 4 | -292188301
| VV |  | "spodná vrstva odkvapové chodníka"(13,9*0,6+3,65*0,6+4,2*1+1,8*1,8+(2,5+11,5+3,4+9,65)*0,6)*0,2*1,1 |  | 7.524 | [13 empty] | VV | 2 | 2 | True | 1 | ROZPOCET
41 | K | 631571015.S | Krycia vrstva z praného kameniva s utlačením a urovnaním povrchu pre odkvapový chodník | m3 | 6.772 |  | 0 |  |  |  | znížená |  | 0 | 3.674 | 24.8803 | 0 | 0 | 4 | K | 2 |  |  |  | ROZPOCET |  |  |  | 0 | 0 | 0 | 0 | 0 | 2 | 0 | 4 | 649851058
| VV |  | "vrchná vrstva odkvapové chodníka"(13,9*0,6+3,65*0,6+4,2*1+1,8*1,8+(2,5+11,5+3,4+9,65)*0,6)*0,18*1,1 |  | 6.772 | [13 empty] | VV | 2 | 2 | True | 1 | ROZPOCET
42 | K | 612421221.S | Oprava vnútorných vápenných omietok stien, opravovaná plocha nad 5 do 10 %,hladká | m2 | 1765.55 |  | 0 |  |  |  | znížená |  | 0 | 0.003812 | 6.7303 | 0 | 0 | 4 | K | 2 |  |  |  | ROZPOCET |  |  |  | 0 | 0 | 0 | 0 | 0 | 2 | 0 | 4 | -1460608419
| VV |  | "1.np" | [15 empty] | VV | 2 | 1 | True | 0 | ROZPOCET
| VV |  | "1.01"(2,15+4,7)*2*3,8"odpočet otvorov"-1,75*3,48-1,1*2,1-1,75*2,1+"špalety"(3,48+1,75+3,48)*0,25 |  | 42.163 | [13 empty] | VV | 2 | 2 | True | 0 | ROZPOCET
| VV |  | "1.02"(21,135+3,85)*2*3,8"odpočet otvorov"-1,75*2,1-0,9*2,05*5-1*2,02-1,7*2,85 |  | 170.121 | [13 empty] | VV | 2 | 2 | True | 0 | ROZPOCET
| VV |  | "1.03,1.04"(3,1*2+4,7*2)*3,8"odpočet otvorov"-0,9*2,05 |  | 57.435 | [13 empty] | VV | 2 | 2 | True | 0 | ROZPOCET
| VV |  | "1.05ab"(3,8*2+2,52*3)*3,8"odpočet otvorov"-0,9*2,02-0,9*2,1 |  | 53.9 | [13 empty] | VV | 2 | 2 | True | 0 | ROZPOCET
| VV |  | "1.06"(2,3*2+0,25)*3,8"odpočet otvorov"-1,1*2,15 |  | 16.065 | [13 empty] | VV | 2 | 2 | True | 0 | ROZPOCET
| VV |  | "1.07"(6,25*2+2,73)*3,8"odpočet otvorov"-1,7*2,85 |  | 53.029 | [13 empty] | VV | 2 | 2 | True | 0 | ROZPOCET
| VV |  | "1.08"(5,85*2+2,45*2)*3,8"odpočet otvorov"-1,45*2,05*3 |  | 54.163 | [13 empty] | VV | 2 | 2 | True | 0 | ROZPOCET
| VV |  | "1.09"(6,15*2+6*2)*3,8"odpočet otvorov"-2,35*2,45-2,44*2,52-1,45*2,05+"špalety"(2,45+2,35+2,45)*0,25 |  | 79.274 | [13 empty] | VV | 2 | 2 | True | 0 | ROZPOCET
| VV |  | "1.10"(6,35*2+11,75+0,5*3)*3,8"odpočet otvorov"-2,44*2,52 |  | 92.461 | [13 empty] | VV | 2 | 2 | True | 0 | ROZPOCET
| VV |  | "1.11"(12,1*2+2,5*2)*3,8"odpočet otvorov"-1,45*2,02 |  | 108.031 | [13 empty] | VV | 2 | 2 | True | 0 | ROZPOCET
| VV |  | "1.12ab"(2,58+6,25+0,25)*3,8"odpočet otvorov"-0,9*2,02 |  | 32.686 | [13 empty] | VV | 2 | 2 | True | 0 | ROZPOCET
| VV |  | "1.13"(3,095+6,25+0,25)*3,8"odpočet otvorov"-0,9*2,02 |  | 34.643 | [13 empty] | VV | 2 | 2 | True | 0 | ROZPOCET
| VV |  | "1.14"(3,135*2+6,25*2)*3,8 "odpočet otvorov"-0,9*2,02*2-1,15*3,48+"špalety"(3,48+1,15+3,48)*0,25 |  | 65.716 | [13 empty] | VV | 2 | 2 | True | 0 | ROZPOCET
| VV |  | "1.15"(2,115*2+2,47*2)*3,8"odpočet otvorov"-1,8*0,4-0,9*2,02+"špalety"(0,4+1,8+0,4)*0,25 |  | 32.958 | [13 empty] | VV | 2 | 2 | True | 0 | ROZPOCET
| VV |  | "1.16"(14,365*2+8,65+0,5*10+0,25*2)*3,8"odpočet otvorov"-1,1*2,02-2,45*0,4*3-1,8*0,4*2-2,48*2,43*2+"špalety"(0,4*2+2,45)*0,25*3+(0,4*2+1,8)*0,25*2+3,7 |  | 151.727 | [13 empty] | VV | 2 | 2 | True | 0 | ROZPOCET
| VV |  | Medzisúčet |  | 1044.372 | [13 empty] | VV | 2 | 3 | True | 0 | ROZPOCET
| VV |  | "2.np"(8,65+0,25*6+54,15+0,5*53+5,5*2*4)*3"odpočet otvorov"-0,9*2,15*4-0,9*2,02*4 |  | 389.388 | [13 empty] | VV | 2 | 2 | True | 0 | ROZPOCET
| VV |  | Medzisúčet |  | 389.388 | [13 empty] | VV | 2 | 3 | True | 0 | ROZPOCET
| VV |  | "3.np"(2,15+5,5*15+0,5*56+0,25*6)*3"odpočet otvorov"-1,1*2,02-1,25*2,2-0,9*2,15*2-0,9*2,02 |  | 331.79 | [13 empty] | VV | 2 | 2 | True | 0 | ROZPOCET
| VV |  | Medzisúčet |  | 331.79 | [13 empty] | VV | 2 | 3 | True | 0 | ROZPOCET
| VV |  | Súčet |  | 1765.55 | [13 empty] | VV | 2 | 4 | True | 1 | ROZPOCET
43 | K | 612460121.S | Príprava vnútorného podkladu stien penetráciou základnou | m2 | 2991.285 |  | 0 |  |  |  | znížená |  | 0 | 0.000225 | 0.67304 | 0 | 0 | 4 | K | 2 |  |  |  | ROZPOCET |  |  |  | 0 | 0 | 0 | 0 | 0 | 2 | 0 | 4 | 66
| VV |  | omietka_steny |  | 2991.285 | [13 empty] | VV | 2 | 2 | True | 1 | ROZPOCET
44 | K | 612481119.S | Potiahnutie vnútorných stien sklotextilnou mriežkou s celoplošným prilepením | m2 | 2991.285 |  | 0 |  |  |  | znížená |  | 0 | 0.005154 | 15.4171 | 0 | 0 | 4 | K | 2 |  |  |  | ROZPOCET |  |  |  | 0 | 0 | 0 | 0 | 0 | 2 | 0 | 4 | 76
| VV |  | "1.np | [15 empty] | VV | 2 | 1 | True | 0 | ROZPOCET
| VV |  | "1.01 | [15 empty] | VV | 2 | 1 | True | 0 | ROZPOCET
| VV |  | (2,15+4,7)*2*3,3 |  | 45.21 | [13 empty] | VV | 2 | 2 | True | 0 | ROZPOCET
| VV |  | "odpočet otvorov | [15 empty] | VV | 2 | 1 | True | 0 | ROZPOCET
| VV |  | -1,6*2,65 |  | -4.24 | [13 empty] | VV | 2 | 2 | True | 0 | ROZPOCET
| VV |  | -1*2,1 |  | -2.1 | [13 empty] | VV | 2 | 2 | True | 0 | ROZPOCET
| VV |  | -1,75*2,1 |  | -3.675 | [13 empty] | VV | 2 | 2 | True | 0 | ROZPOCET
| VV |  | -1,12*0,82 |  | -0.918 | [13 empty] | VV | 2 | 2 | True | 0 | ROZPOCET
| VV |  | "šalety | [15 empty] | VV | 2 | 1 | True | 0 | ROZPOCET
| VV |  | (2,65+1,6+2,65)*0,25 |  | 1.725 | [13 empty] | VV | 2 | 2 | True | 0 | ROZPOCET
| VV |  | Medzisúčet |  | 36.002 | [13 empty] | VV | 2 | 3 | True | 0 | ROZPOCET
| VV |  | "1.02 | [15 empty] | VV | 2 | 1 | True | 0 | ROZPOCET
| VV |  | (3,83+21,135)*2*3,3 |  | 164.769 | [13 empty] | VV | 2 | 2 | True | 0 | ROZPOCET
| VV |  | "odpočet otvorov | [15 empty] | VV | 2 | 1 | True | 0 | ROZPOCET
| VV |  | -0,8*1,97*4 |  | -6.304 | [13 empty] | VV | 2 | 2 | True | 0 | ROZPOCET
| VV |  | -1,75*2 |  | -3.5 | [13 empty] | VV | 2 | 2 | True | 0 | ROZPOCET
| VV |  | -1,6*1,97 |  | -3.152 | [13 empty] | VV | 2 | 2 | True | 0 | ROZPOCET
| VV |  | -1,45*1,97 |  | -2.857 | [13 empty] | VV | 2 | 2 | True | 0 | ROZPOCET
| VV |  | -0,9*1,97*2 |  | -3.546 | [13 empty] | VV | 2 | 2 | True | 0 | ROZPOCET
| VV |  | -1,5*3,3 |  | -4.95 | [13 empty] | VV | 2 | 2 | True | 0 | ROZPOCET
| VV |  | Medzisúčet |  | 140.46 | [13 empty] | VV | 2 | 3 | True | 0 | ROZPOCET
| VV |  | "1.03, 2.01, 3.01 - schodisko | [15 empty] | VV | 2 | 1 | True | 0 | ROZPOCET
| VV |  | 4,235*2*10,4 |  | 88.088 | [13 empty] | VV | 2 | 2 | True | 0 | ROZPOCET
| VV |  | 3,1*7,94 |  | 24.614 | [13 empty] | VV | 2 | 2 | True | 0 | ROZPOCET
| VV |  | "odpočet otvorov | [15 empty] | VV | 2 | 1 | True | 0 | ROZPOCET
| VV |  | -1,15*2,68*2 |  | -6.164 | [13 empty] | VV | 2 | 2 | True | 0 | ROZPOCET
| VV |  | "špalety | [15 empty] | VV | 2 | 1 | True | 0 | ROZPOCET
| VV |  | (2,68+1,15+2,68)*0,25*2 |  | 3.255 | [13 empty] | VV | 2 | 2 | True | 0 | ROZPOCET
| VV |  | Medzisúčet |  | 109.793 | [13 empty] | VV | 2 | 3 | True | 0 | ROZPOCET
| VV |  | "1.03 | [15 empty] | VV | 2 | 1 | True | 0 | ROZPOCET
| VV |  | (3,1+1,655)*2*2,33 |  | 22.158 | [13 empty] | VV | 2 | 2 | True | 0 | ROZPOCET
| VV |  | "odpočet otvorov | [15 empty] | VV | 2 | 1 | True | 0 | ROZPOCET
| VV |  | -0,6*1,9 |  | -1.14 | [13 empty] | VV | 2 | 2 | True | 0 | ROZPOCET
| VV |  | Medzisúčet |  | 21.018 | [13 empty] | VV | 2 | 3 | True | 0 | ROZPOCET
| VV |  | "1.04 | [15 empty] | VV | 2 | 1 | True | 0 | ROZPOCET
| VV |  | 1,28*2,33+1,28*3,8 |  | 7.846 | [13 empty] | VV | 2 | 2 | True | 0 | ROZPOCET
| VV |  | 9,4*2 "schodisko |  | 18.8 | [13 empty] | VV | 2 | 2 | True | 0 | ROZPOCET
| VV |  | "odpočet otvorov | [15 empty] | VV | 2 | 1 | True | 0 | ROZPOCET
| VV |  | -0,6*1,9 |  | -1.14 | [13 empty] | VV | 2 | 2 | True | 0 | ROZPOCET
| VV |  | -0,8*1,97 |  | -1.576 | [13 empty] | VV | 2 | 2 | True | 0 | ROZPOCET
| VV |  | -1,12*0,82 |  | -0.918 | [13 empty] | VV | 2 | 2 | True | 0 | ROZPOCET
| VV |  | Medzisúčet |  | 23.012 | [13 empty] | VV | 2 | 3 | True | 0 | ROZPOCET
| VV |  | "1.05a | [15 empty] | VV | 2 | 1 | True | 0 | ROZPOCET
| VV |  | (2,52+1,9)*2*3,8 |  | 33.592 | [13 empty] | VV | 2 | 2 | True | 0 | ROZPOCET
| VV |  | "odpočet otvorov | [15 empty] | VV | 2 | 1 | True | 0 | ROZPOCET
| VV |  | -0,8*1,97 |  | -1.576 | [13 empty] | VV | 2 | 2 | True | 0 | ROZPOCET
| VV |  | -0,9*2,1 |  | -1.89 | [13 empty] | VV | 2 | 2 | True | 0 | ROZPOCET
| VV |  | Medzisúčet |  | 30.126 | [13 empty] | VV | 2 | 3 | True | 0 | ROZPOCET
| VV |  | "1.05b | [15 empty] | VV | 2 | 1 | True | 0 | ROZPOCET
| VV |  | (2,52+1,8)*2*3,8 |  | 32.832 | [13 empty] | VV | 2 | 2 | True | 0 | ROZPOCET
| VV |  | "odpočet otvorov | [15 empty] | VV | 2 | 1 | True | 0 | ROZPOCET
| VV |  | -0,9*2,1 |  | -1.89 | [13 empty] | VV | 2 | 2 | True | 0 | ROZPOCET
| VV |  | Medzisúčet |  | 30.942 | [13 empty] | VV | 2 | 3 | True | 0 | ROZPOCET
| VV |  | "1.06 | [15 empty] | VV | 2 | 1 | True | 0 | ROZPOCET
| VV |  | (2,52+2,52)*2*3,8 |  | 38.304 | [13 empty] | VV | 2 | 2 | True | 0 | ROZPOCET
| VV |  | "odpočet otvorov | [15 empty] | VV | 2 | 1 | True | 0 | ROZPOCET
| VV |  | -2,1*1 |  | -2.1 | [13 empty] | VV | 2 | 2 | True | 0 | ROZPOCET
| VV |  | -1,15*3,48 |  | -4.002 | [13 empty] | VV | 2 | 2 | True | 0 | ROZPOCET
| VV |  | "špalety | [15 empty] | VV | 2 | 1 | True | 0 | ROZPOCET
| VV |  | (3,48+1,15+3,48)*0,25 |  | 2.028 | [13 empty] | VV | 2 | 2 | True | 0 | ROZPOCET
| VV |  | Medzisúčet |  | 34.23 | [13 empty] | VV | 2 | 3 | True | 0 | ROZPOCET
| VV |  | "1.07 | [15 empty] | VV | 2 | 1 | True | 0 | ROZPOCET
| VV |  | (2,73+6,25)*2*3,8 |  | 68.248 | [13 empty] | VV | 2 | 2 | True | 0 | ROZPOCET
| VV |  | "odpočet otvorov | [15 empty] | VV | 2 | 1 | True | 0 | ROZPOCET
| VV |  | -1,15*3,48 |  | -4.002 | [13 empty] | VV | 2 | 2 | True | 0 | ROZPOCET
| VV |  | -1,7*2,85 |  | -4.845 | [13 empty] | VV | 2 | 2 | True | 0 | ROZPOCET
| VV |  | "špalety | [15 empty] | VV | 2 | 1 | True | 0 | ROZPOCET
| VV |  | (3,48+1,15+3,48)*0,25 |  | 2.028 | [13 empty] | VV | 2 | 2 | True | 0 | ROZPOCET
| VV |  | Medzisúčet |  | 61.429 | [13 empty] | VV | 2 | 3 | True | 0 | ROZPOCET
| VV |  | "1.08 | [15 empty] | VV | 2 | 1 | True | 0 | ROZPOCET
| VV |  | (5,85+2,45)*2*3,3 |  | 54.78 | [13 empty] | VV | 2 | 2 | True | 0 | ROZPOCET
| VV |  | "odpočet otvorov | [15 empty] | VV | 2 | 1 | True | 0 | ROZPOCET
| VV |  | -1,45*2 |  | -2.9 | [13 empty] | VV | 2 | 2 | True | 0 | ROZPOCET
| VV |  | -1,45*1,97*2 |  | -5.713 | [13 empty] | VV | 2 | 2 | True | 0 | ROZPOCET
| VV |  | -1,55*2 |  | -3.1 | [13 empty] | VV | 2 | 2 | True | 0 | ROZPOCET
| VV |  | Medzisúčet |  | 43.067 | [13 empty] | VV | 2 | 3 | True | 0 | ROZPOCET
| VV |  | "1.09 | [15 empty] | VV | 2 | 1 | True | 0 | ROZPOCET
| VV |  | (6,45+6)*2*3,8 |  | 94.62 | [13 empty] | VV | 2 | 2 | True | 0 | ROZPOCET
| VV |  | "odpočet otvorov | [15 empty] | VV | 2 | 1 | True | 0 | ROZPOCET
| VV |  | -2,25*2,4 |  | -5.4 | [13 empty] | VV | 2 | 2 | True | 0 | ROZPOCET
| VV |  | -2,44*2,52 |  | -6.149 | [13 empty] | VV | 2 | 2 | True | 0 | ROZPOCET
| VV |  | -1,45*2,05 |  | -2.973 | [13 empty] | VV | 2 | 2 | True | 0 | ROZPOCET
| VV |  | "špalety | [15 empty] | VV | 2 | 1 | True | 0 | ROZPOCET
| VV |  | (2,4+2,25+2,4)*0,25 |  | 1.763 | [13 empty] | VV | 2 | 2 | True | 0 | ROZPOCET
| VV |  | Medzisúčet |  | 81.861 | [13 empty] | VV | 2 | 3 | True | 0 | ROZPOCET
| VV |  | "1.10 | [15 empty] | VV | 2 | 1 | True | 0 | ROZPOCET
| VV |  | (11,75+6,35)*2*3,8+0,5*2*3 |  | 140.56 | [13 empty] | VV | 2 | 2 | True | 0 | ROZPOCET
| VV |  | 6*2*0,32 |  | 3.84 | [13 empty] | VV | 2 | 2 | True | 0 | ROZPOCET
| VV |  | "odpočet otvorov | [15 empty] | VV | 2 | 1 | True | 0 | ROZPOCET
| VV |  | -2,44*2,52 |  | -6.149 | [13 empty] | VV | 2 | 2 | True | 0 | ROZPOCET
| VV |  | -1,15*3,48*4 |  | -16.008 | [13 empty] | VV | 2 | 2 | True | 0 | ROZPOCET
| VV |  | "špalety | [15 empty] | VV | 2 | 1 | True | 0 | ROZPOCET
| VV |  | (3,48+1,15+3,48)*0,25*4 |  | 8.11 | [13 empty] | VV | 2 | 2 | True | 0 | ROZPOCET
| VV |  | Medzisúčet |  | 130.353 | [13 empty] | VV | 2 | 3 | True | 0 | ROZPOCET
| VV |  | "1.12a | [15 empty] | VV | 2 | 1 | True | 0 | ROZPOCET
| VV |  | (2,68+1,8)*2*3,8 |  | 34.048 | [13 empty] | VV | 2 | 2 | True | 0 | ROZPOCET
| VV |  | "odpočet otvorov | [15 empty] | VV | 2 | 1 | True | 0 | ROZPOCET
| VV |  | -0,8*1,97 |  | -1.576 | [13 empty] | VV | 2 | 2 | True | 0 | ROZPOCET
| VV |  | -0,9*2,1 |  | -1.89 | [13 empty] | VV | 2 | 2 | True | 0 | ROZPOCET
| VV |  | Medzisúčet |  | 30.582 | [13 empty] | VV | 2 | 3 | True | 0 | ROZPOCET
| VV |  | "1.12b | [15 empty] | VV | 2 | 1 | True | 0 | ROZPOCET
| VV |  | (2,58+4,3)*2*3,8 |  | 52.288 | [13 empty] | VV | 2 | 2 | True | 0 | ROZPOCET
| VV |  | "odpočet otvorov | [15 empty] | VV | 2 | 1 | True | 0 | ROZPOCET
| VV |  | -0,9*2,1 |  | -1.89 | [13 empty] | VV | 2 | 2 | True | 0 | ROZPOCET
| VV |  | -1,15*3,48 |  | -4.002 | [13 empty] | VV | 2 | 2 | True | 0 | ROZPOCET
| VV |  | "špalety | [15 empty] | VV | 2 | 1 | True | 0 | ROZPOCET
| VV |  | (3,48+1,15+3,48)*0,25 |  | 2.028 | [13 empty] | VV | 2 | 2 | True | 0 | ROZPOCET
| VV |  | Medzisúčet |  | 48.424 | [13 empty] | VV | 2 | 3 | True | 0 | ROZPOCET
| VV |  | "1.13 | [15 empty] | VV | 2 | 1 | True | 0 | ROZPOCET
| VV |  | (2,97+6,25)*2*3,8 |  | 70.072 | [13 empty] | VV | 2 | 2 | True | 0 | ROZPOCET
| VV |  | "odpočet otvorov | [15 empty] | VV | 2 | 1 | True | 0 | ROZPOCET
| VV |  | -0,8*1,97 |  | -1.576 | [13 empty] | VV | 2 | 2 | True | 0 | ROZPOCET
| VV |  | -1,15*3,48 |  | -4.002 | [13 empty] | VV | 2 | 2 | True | 0 | ROZPOCET
| VV |  | "špalety | [15 empty] | VV | 2 | 1 | True | 0 | ROZPOCET
| VV |  | (3,48+1,15+3,48)*0,25 |  | 2.028 | [13 empty] | VV | 2 | 2 | True | 0 | ROZPOCET
| VV |  | Medzisúčet |  | 66.522 | [13 empty] | VV | 2 | 3 | True | 0 | ROZPOCET
| VV |  | "1.14 | [15 empty] | VV | 2 | 1 | True | 0 | ROZPOCET
| VV |  | (3,135+6,25)*2*3,8 |  | 71.326 | [13 empty] | VV | 2 | 2 | True | 0 | ROZPOCET
| VV |  | "odpočet otvorov | [15 empty] | VV | 2 | 1 | True | 0 | ROZPOCET
| VV |  | -0,9*2,1 |  | -1.89 | [13 empty] | VV | 2 | 2 | True | 0 | ROZPOCET
| VV |  | -1,15*3,48 |  | -4.002 | [13 empty] | VV | 2 | 2 | True | 0 | ROZPOCET
| VV |  | "špalety | [15 empty] | VV | 2 | 1 | True | 0 | ROZPOCET
| VV |  | (3,48+1,15+3,48)*0,25 |  | 2.028 | [13 empty] | VV | 2 | 2 | True | 0 | ROZPOCET
| VV |  | Medzisúčet |  | 67.462 | [13 empty] | VV | 2 | 3 | True | 0 | ROZPOCET
| VV |  | "1.15 | [15 empty] | VV | 2 | 1 | True | 0 | ROZPOCET
| VV |  | (2,115+2,47)*2*3,8 |  | 34.846 | [13 empty] | VV | 2 | 2 | True | 0 | ROZPOCET
| VV |  | "odpočet otvorov | [15 empty] | VV | 2 | 1 | True | 0 | ROZPOCET
| VV |  | -0,9*2,1 |  | -1.89 | [13 empty] | VV | 2 | 2 | True | 0 | ROZPOCET
| VV |  | -1,8*0,4 |  | -0.72 | [13 empty] | VV | 2 | 2 | True | 0 | ROZPOCET
| VV |  | "špalety | [15 empty] | VV | 2 | 1 | True | 0 | ROZPOCET
| VV |  | (0,4+1,8+0,4)*0,25 |  | 0.65 | [13 empty] | VV | 2 | 2 | True | 0 | ROZPOCET
| VV |  | Medzisúčet |  | 32.886 | [13 empty] | VV | 2 | 3 | True | 0 | ROZPOCET
| VV |  | "1.16 | [15 empty] | VV | 2 | 1 | True | 0 | ROZPOCET
| VV |  | (5,5+2,15)*3,8 |  | 29.07 | [13 empty] | VV | 2 | 2 | True | 0 | ROZPOCET
| VV |  | Medzisúčet |  | 29.07 | [13 empty] | VV | 2 | 3 | True | 0 | ROZPOCET
| VV |  | "2.np | [15 empty] | VV | 2 | 1 | True | 0 | ROZPOCET
| VV |  | "2.02 | [15 empty] | VV | 2 | 1 | True | 0 | ROZPOCET
| VV |  | (2,275+11,59+2,15+29,89+2,15+15,2+2,275)*3 |  | 196.59 | [13 empty] | VV | 2 | 2 | True | 0 | ROZPOCET
| VV |  | "odpočet otvorov | [15 empty] | VV | 2 | 1 | True | 0 | ROZPOCET
| VV |  | -0,8*2,1*8 |  | -13.44 | [13 empty] | VV | 2 | 2 | True | 0 | ROZPOCET
| VV |  | -1,45*2,1*2 |  | -6.09 | [13 empty] | VV | 2 | 2 | True | 0 | ROZPOCET
| VV |  | Medzisúčet |  | 177.06 | [13 empty] | VV | 2 | 3 | True | 0 | ROZPOCET
| VV |  | "2.03 | [15 empty] | VV | 2 | 1 | True | 0 | ROZPOCET
| VV |  | (1,975+2,700)*2*3 |  | 28.05 | [13 empty] | VV | 2 | 2 | True | 0 | ROZPOCET
| VV |  | "odpočet otvorov | [15 empty] | VV | 2 | 1 | True | 0 | ROZPOCET
| VV |  | -0,8*2,1*2 |  | -3.36 | [13 empty] | VV | 2 | 2 | True | 0 | ROZPOCET
| VV |  | Medzisúčet |  | 24.69 | [13 empty] | VV | 2 | 3 | True | 0 | ROZPOCET
| VV |  | "2.04 | [15 empty] | VV | 2 | 1 | True | 0 | ROZPOCET
| VV |  | (2,075+3,5)*2*3 |  | 33.45 | [13 empty] | VV | 2 | 2 | True | 0 | ROZPOCET
| VV |  | "odpočet otvorov | [15 empty] | VV | 2 | 1 | True | 0 | ROZPOCET
| VV |  | -0,8*2,1 |  | -1.68 | [13 empty] | VV | 2 | 2 | True | 0 | ROZPOCET
| VV |  | -1,15*2,68 |  | -3.082 | [13 empty] | VV | 2 | 2 | True | 0 | ROZPOCET
| VV |  | "špalety | [15 empty] | VV | 2 | 1 | True | 0 | ROZPOCET
| VV |  | (2,688+1,15+2,68)*0,25 |  | 1.63 | [13 empty] | VV | 2 | 2 | True | 0 | ROZPOCET
| VV |  | Medzisúčet |  | 30.318 | [13 empty] | VV | 2 | 3 | True | 0 | ROZPOCET
| VV |  | "2.05a | [15 empty] | VV | 2 | 1 | True | 0 | ROZPOCET
| VV |  | (2,835+2,55)*2*3 |  | 32.31 | [13 empty] | VV | 2 | 2 | True | 0 | ROZPOCET
| VV |  | "odpočet otvorov | [15 empty] | VV | 2 | 1 | True | 0 | ROZPOCET
| VV |  | -0,8*2,1 |  | -1.68 | [13 empty] | VV | 2 | 2 | True | 0 | ROZPOCET
| VV |  | -0,9*2,1 |  | -1.89 | [13 empty] | VV | 2 | 2 | True | 0 | ROZPOCET
| VV |  | Medzisúčet |  | 28.74 | [13 empty] | VV | 2 | 3 | True | 0 | ROZPOCET
| VV |  | "2.05b | [15 empty] | VV | 2 | 1 | True | 0 | ROZPOCET
| VV |  | (2,66+3,5)*2*3 |  | 36.96 | [13 empty] | VV | 2 | 2 | True | 0 | ROZPOCET
| VV |  | "odpočet otvorov | [15 empty] | VV | 2 | 1 | True | 0 | ROZPOCET
| VV |  | -0,9*2,1 |  | -1.89 | [13 empty] | VV | 2 | 2 | True | 0 | ROZPOCET
| VV |  | -1,15*2,68 |  | -3.082 | [13 empty] | VV | 2 | 2 | True | 0 | ROZPOCET
| VV |  | "špalety | [15 empty] | VV | 2 | 1 | True | 0 | ROZPOCET
| VV |  | (2,688+1,15+2,68)*0,25 |  | 1.63 | [13 empty] | VV | 2 | 2 | True | 0 | ROZPOCET
| VV |  | Medzisúčet |  | 33.618 | [13 empty] | VV | 2 | 3 | True | 0 | ROZPOCET
| VV |  | "2.06 | [15 empty] | VV | 2 | 1 | True | 0 | ROZPOCET
| VV |  | (3,065+6,2)*2*3 |  | 55.59 | [13 empty] | VV | 2 | 2 | True | 0 | ROZPOCET
| VV |  | "odpočet otvorov | [15 empty] | VV | 2 | 1 | True | 0 | ROZPOCET
| VV |  | -0,8*2,1 |  | -1.68 | [13 empty] | VV | 2 | 2 | True | 0 | ROZPOCET
| VV |  | -1,15*2,68 |  | -3.082 | [13 empty] | VV | 2 | 2 | True | 0 | ROZPOCET
| VV |  | "špalety | [15 empty] | VV | 2 | 1 | True | 0 | ROZPOCET
| VV |  | (2,688+1,15+2,68)*0,25 |  | 1.63 | [13 empty] | VV | 2 | 2 | True | 0 | ROZPOCET
| VV |  | Medzisúčet |  | 52.458 | [13 empty] | VV | 2 | 3 | True | 0 | ROZPOCET
| VV |  | "2.07 | [15 empty] | VV | 2 | 1 | True | 0 | ROZPOCET
| VV |  | (2,69+6,35)*2*3 |  | 54.24 | [13 empty] | VV | 2 | 2 | True | 0 | ROZPOCET
| VV |  | "odpočet otvorov | [15 empty] | VV | 2 | 1 | True | 0 | ROZPOCET
| VV |  | -0,8*2,1*2 |  | -3.36 | [13 empty] | VV | 2 | 2 | True | 0 | ROZPOCET
| VV |  | -1,15*2,68 |  | -3.082 | [13 empty] | VV | 2 | 2 | True | 0 | ROZPOCET
| VV |  | "špalety | [15 empty] | VV | 2 | 1 | True | 0 | ROZPOCET
| VV |  | (2,688+1,15+2,68)*0,25 |  | 1.63 | [13 empty] | VV | 2 | 2 | True | 0 | ROZPOCET
| VV |  | Medzisúčet |  | 49.428 | [13 empty] | VV | 2 | 3 | True | 0 | ROZPOCET
| VV |  | "2.08 | [15 empty] | VV | 2 | 1 | True | 0 | ROZPOCET
| VV |  | (9,01+8,65)*2*3+0,5*6*3 |  | 114.96 | [13 empty] | VV | 2 | 2 | True | 0 | ROZPOCET
| VV |  | 8,65*2*0,32 |  | 5.536 | [13 empty] | VV | 2 | 2 | True | 0 | ROZPOCET
| VV |  | "odpočet otvorov | [15 empty] | VV | 2 | 1 | True | 0 | ROZPOCET
| VV |  | -1,45*2,1*2 |  | -6.09 | [13 empty] | VV | 2 | 2 | True | 0 | ROZPOCET
| VV |  | -1,15*2,68*3 |  | -9.246 | [13 empty] | VV | 2 | 2 | True | 0 | ROZPOCET
| VV |  | -0,8*2,1 |  | -1.68 | [13 empty] | VV | 2 | 2 | True | 0 | ROZPOCET
| VV |  | "špalety | [15 empty] | VV | 2 | 1 | True | 0 | ROZPOCET
| VV |  | (2,688+1,15+2,68)*0,25*3 |  | 4.889 | [13 empty] | VV | 2 | 2 | True | 0 | ROZPOCET
| VV |  | Medzisúčet |  | 108.369 | [13 empty] | VV | 2 | 3 | True | 0 | ROZPOCET
| VV |  | "2.09 | [15 empty] | VV | 2 | 1 | True | 0 | ROZPOCET
| VV |  | (5,75+8,65)*2*3 |  | 86.4 | [13 empty] | VV | 2 | 2 | True | 0 | ROZPOCET
| VV |  | "odpočet otvorov | [15 empty] | VV | 2 | 1 | True | 0 | ROZPOCET
| VV |  | -1,45*2,1 |  | -3.045 | [13 empty] | VV | 2 | 2 | True | 0 | ROZPOCET
| VV |  | -1,15*2,68*2 |  | -6.164 | [13 empty] | VV | 2 | 2 | True | 0 | ROZPOCET
| VV |  | "špalety | [15 empty] | VV | 2 | 1 | True | 0 | ROZPOCET
| VV |  | (2,688+1,15+2,68)*0,25*2 |  | 3.259 | [13 empty] | VV | 2 | 2 | True | 0 | ROZPOCET
| VV |  | Medzisúčet |  | 80.45 | [13 empty] | VV | 2 | 3 | True | 0 | ROZPOCET
| VV |  | "2.10a | [15 empty] | VV | 2 | 1 | True | 0 | ROZPOCET
| VV |  | (2,705+1,8)*2*3 |  | 27.03 | [13 empty] | VV | 2 | 2 | True | 0 | ROZPOCET
| VV |  | "odpočet otvorov | [15 empty] | VV | 2 | 1 | True | 0 | ROZPOCET
| VV |  | -0,8*2,1 |  | -1.68 | [13 empty] | VV | 2 | 2 | True | 0 | ROZPOCET
| VV |  | -0,9*2,1 |  | -1.89 | [13 empty] | VV | 2 | 2 | True | 0 | ROZPOCET
| VV |  | Medzisúčet |  | 23.46 | [13 empty] | VV | 2 | 3 | True | 0 | ROZPOCET
| VV |  | "2.10b | [15 empty] | VV | 2 | 1 | True | 0 | ROZPOCET
| VV |  | (2,605+4,275)*2*3 |  | 41.28 | [13 empty] | VV | 2 | 2 | True | 0 | ROZPOCET
| VV |  | "odpočet otvorov | [15 empty] | VV | 2 | 1 | True | 0 | ROZPOCET
| VV |  | -0,9*2,1 |  | -1.89 | [13 empty] | VV | 2 | 2 | True | 0 | ROZPOCET
| VV |  | -1,15*2,68 |  | -3.082 | [13 empty] | VV | 2 | 2 | True | 0 | ROZPOCET
| VV |  | "špalety | [15 empty] | VV | 2 | 1 | True | 0 | ROZPOCET
| VV |  | (2,688+1,15+2,68)*0,25 |  | 1.63 | [13 empty] | VV | 2 | 2 | True | 0 | ROZPOCET
| VV |  | Medzisúčet |  | 37.938 | [13 empty] | VV | 2 | 3 | True | 0 | ROZPOCET
| VV |  | "2.11 | [15 empty] | VV | 2 | 1 | True | 0 | ROZPOCET
| VV |  | (3,095+3)*2*3 |  | 36.57 | [13 empty] | VV | 2 | 2 | True | 0 | ROZPOCET
| VV |  | "odpočet otvorov | [15 empty] | VV | 2 | 1 | True | 0 | ROZPOCET
| VV |  | -0,8*2,1*2 |  | -3.36 | [13 empty] | VV | 2 | 2 | True | 0 | ROZPOCET
| VV |  | Medzisúčet |  | 33.21 | [13 empty] | VV | 2 | 3 | True | 0 | ROZPOCET
| VV |  | "2.12 | [15 empty] | VV | 2 | 1 | True | 0 | ROZPOCET
| VV |  | (3,095+3,05)*2*3 |  | 36.87 | [13 empty] | VV | 2 | 2 | True | 0 | ROZPOCET
| VV |  | "odpočet otvorov | [15 empty] | VV | 2 | 1 | True | 0 | ROZPOCET
| VV |  | -0,8*2,1 |  | -1.68 | [13 empty] | VV | 2 | 2 | True | 0 | ROZPOCET
| VV |  | -1,15*2,68 |  | -3.082 | [13 empty] | VV | 2 | 2 | True | 0 | ROZPOCET
| VV |  | "špalety | [15 empty] | VV | 2 | 1 | True | 0 | ROZPOCET
| VV |  | (2,688+1,15+2,68)*0,25 |  | 1.63 | [13 empty] | VV | 2 | 2 | True | 0 | ROZPOCET
| VV |  | Medzisúčet |  | 33.738 | [13 empty] | VV | 2 | 3 | True | 0 | ROZPOCET
| VV |  | "2.13 | [15 empty] | VV | 2 | 1 | True | 0 | ROZPOCET
| VV |  | (5,5+6,35)*2*3 |  | 71.1 | [13 empty] | VV | 2 | 2 | True | 0 | ROZPOCET
| VV |  | "odpočet otvorov | [15 empty] | VV | 2 | 1 | True | 0 | ROZPOCET
| VV |  | -0,8*2,1 |  | -1.68 | [13 empty] | VV | 2 | 2 | True | 0 | ROZPOCET
| VV |  | -1,15*2,68*2 |  | -6.164 | [13 empty] | VV | 2 | 2 | True | 0 | ROZPOCET
| VV |  | "špalety | [15 empty] | VV | 2 | 1 | True | 0 | ROZPOCET
| VV |  | (2,688+1,15+2,68)*0,25 |  | 1.63 | [13 empty] | VV | 2 | 2 | True | 0 | ROZPOCET
| VV |  | Medzisúčet |  | 64.886 | [13 empty] | VV | 2 | 3 | True | 0 | ROZPOCET
| VV |  | "2.14 | [15 empty] | VV | 2 | 1 | True | 0 | ROZPOCET
| VV |  | (3,05+6,35)*2*3 |  | 56.4 | [13 empty] | VV | 2 | 2 | True | 0 | ROZPOCET
| VV |  | "odpočet otvorov | [15 empty] | VV | 2 | 1 | True | 0 | ROZPOCET
| VV |  | -0,8*2,1 |  | -1.68 | [13 empty] | VV | 2 | 2 | True | 0 | ROZPOCET
| VV |  | -1,15*2,68 |  | -3.082 | [13 empty] | VV | 2 | 2 | True | 0 | ROZPOCET
| VV |  | "špalety | [15 empty] | VV | 2 | 1 | True | 0 | ROZPOCET
| VV |  | (2,688+1,15+2,68)*0,25 |  | 1.63 | [13 empty] | VV | 2 | 2 | True | 0 | ROZPOCET
| VV |  | Medzisúčet |  | 53.268 | [13 empty] | VV | 2 | 3 | True | 0 | ROZPOCET
| VV |  | "2.15 | [15 empty] | VV | 2 | 1 | True | 0 | ROZPOCET
| VV |  | (8,9+8,65)*2*3+0,5*6*3 |  | 114.3 | [13 empty] | VV | 2 | 2 | True | 0 | ROZPOCET
| VV |  | 8,65*2*0,32 |  | 5.536 | [13 empty] | VV | 2 | 2 | True | 0 | ROZPOCET
| VV |  | "odpočet otvorov | [15 empty] | VV | 2 | 1 | True | 0 | ROZPOCET
| VV |  | -1,45*2,1 |  | -3.045 | [13 empty] | VV | 2 | 2 | True | 0 | ROZPOCET
| VV |  | -1,15*2,68*3 |  | -9.246 | [13 empty] | VV | 2 | 2 | True | 0 | ROZPOCET
| VV |  | "špalety | [15 empty] | VV | 2 | 1 | True | 0 | ROZPOCET
| VV |  | (2,688+1,15+2,68)*0,25*3 |  | 4.889 | [13 empty] | VV | 2 | 2 | True | 0 | ROZPOCET
| VV |  | Medzisúčet |  | 112.434 | [13 empty] | VV | 2 | 3 | True | 0 | ROZPOCET
| VV |  | "3.np | [15 empty] | VV | 2 | 1 | True | 0 | ROZPOCET
| VV |  | "3.02 | [15 empty] | VV | 2 | 1 | True | 0 | ROZPOCET
| VV |  | (2,265+17,025+2,15+26,5+2,15+6,375+2,265)*3 |  | 176.19 | [13 empty] | VV | 2 | 2 | True | 0 | ROZPOCET
| VV |  | "odpočet otvorov | [15 empty] | VV | 2 | 1 | True | 0 | ROZPOCET
| VV |  | -0,8*1,97*4 |  | -6.304 | [13 empty] | VV | 2 | 2 | True | 0 | ROZPOCET
| VV |  | -1,25*2,2 |  | -2.75 | [13 empty] | VV | 2 | 2 | True | 0 | ROZPOCET
| VV |  | -1,68*2,14*2 |  | -7.19 | [13 empty] | VV | 2 | 2 | True | 0 | ROZPOCET
| VV |  | Medzisúčet |  | 159.946 | [13 empty] | VV | 2 | 3 | True | 0 | ROZPOCET
| VV |  | "3.03a | [15 empty] | VV | 2 | 1 | True | 0 | ROZPOCET
| VV |  | (2,15+2,925)*2*3 |  | 30.45 | [13 empty] | VV | 2 | 2 | True | 0 | ROZPOCET
| VV |  | "odpočet otvorov | [15 empty] | VV | 2 | 1 | True | 0 | ROZPOCET
| VV |  | -0,8*2,1 |  | -1.68 | [13 empty] | VV | 2 | 2 | True | 0 | ROZPOCET
| VV |  | -0,9*3 |  | -2.7 | [13 empty] | VV | 2 | 2 | True | 0 | ROZPOCET
| VV |  | "špalety | [15 empty] | VV | 2 | 1 | True | 0 | ROZPOCET
| VV |  | (3+0,9+3)*0,125 |  | 0.863 | [13 empty] | VV | 2 | 2 | True | 0 | ROZPOCET
| VV |  | Medzisúčet |  | 26.933 | [13 empty] | VV | 2 | 3 | True | 0 | ROZPOCET
| VV |  | "3.03b | [15 empty] | VV | 2 | 1 | True | 0 | ROZPOCET
| VV |  | (2,15+3,25)*2*3 |  | 32.4 | [13 empty] | VV | 2 | 2 | True | 0 | ROZPOCET
| VV |  | "odpočet otvorov | [15 empty] | VV | 2 | 1 | True | 0 | ROZPOCET
| VV |  | -0,9*3 |  | -2.7 | [13 empty] | VV | 2 | 2 | True | 0 | ROZPOCET
| VV |  | -1,17*2,68 |  | -3.136 | [13 empty] | VV | 2 | 2 | True | 0 | ROZPOCET
| VV |  | "špalety | [15 empty] | VV | 2 | 1 | True | 0 | ROZPOCET
| VV |  | (2,688+1,17+2,68)*0,25 |  | 1.635 | [13 empty] | VV | 2 | 2 | True | 0 | ROZPOCET
| VV |  | Medzisúčet |  | 28.199 | [13 empty] | VV | 2 | 3 | True | 0 | ROZPOCET
| VV |  | "3.04a | [15 empty] | VV | 2 | 1 | True | 0 | ROZPOCET
| VV |  | (2,95+2,925)*2*3 |  | 35.25 | [13 empty] | VV | 2 | 2 | True | 0 | ROZPOCET
| VV |  | "odpočet otvorov | [15 empty] | VV | 2 | 1 | True | 0 | ROZPOCET
| VV |  | -0,8*2,1 |  | -1.68 | [13 empty] | VV | 2 | 2 | True | 0 | ROZPOCET
| VV |  | -0,9*2,1 |  | -1.89 | [13 empty] | VV | 2 | 2 | True | 0 | ROZPOCET
| VV |  | Medzisúčet |  | 31.68 | [13 empty] | VV | 2 | 3 | True | 0 | ROZPOCET
| VV |  | "3.04b | [15 empty] | VV | 2 | 1 | True | 0 | ROZPOCET
| VV |  | (2,95+3,25)*2*3 |  | 37.2 | [13 empty] | VV | 2 | 2 | True | 0 | ROZPOCET
| VV |  | "odpočet otvorov | [15 empty] | VV | 2 | 1 | True | 0 | ROZPOCET
| VV |  | -0,9*2,1 |  | -1.89 | [13 empty] | VV | 2 | 2 | True | 0 | ROZPOCET
| VV |  | -1,15*2,68 |  | -3.082 | [13 empty] | VV | 2 | 2 | True | 0 | ROZPOCET
| VV |  | "špalety | [15 empty] | VV | 2 | 1 | True | 0 | ROZPOCET
| VV |  | (2,688+1,15+2,68)*0,25 |  | 1.63 | [13 empty] | VV | 2 | 2 | True | 0 | ROZPOCET
| VV |  | Medzisúčet |  | 33.858 | [13 empty] | VV | 2 | 3 | True | 0 | ROZPOCET
| VV |  | "3.05 | [15 empty] | VV | 2 | 1 | True | 0 | ROZPOCET
| VV |  | (3+3,625)*2*3 |  | 39.75 | [13 empty] | VV | 2 | 2 | True | 0 | ROZPOCET
| VV |  | "odpočet otvorov | [15 empty] | VV | 2 | 1 | True | 0 | ROZPOCET
| VV |  | -0,8*2,1*2 |  | -3.36 | [13 empty] | VV | 2 | 2 | True | 0 | ROZPOCET
| VV |  | Medzisúčet |  | 36.39 | [13 empty] | VV | 2 | 3 | True | 0 | ROZPOCET
| VV |  | "3.06 | [15 empty] | VV | 2 | 1 | True | 0 | ROZPOCET
| VV |  | (3+2,55)*2*3 |  | 33.3 | [13 empty] | VV | 2 | 2 | True | 0 | ROZPOCET
| VV |  | "odpočet otvorov | [15 empty] | VV | 2 | 1 | True | 0 | ROZPOCET
| VV |  | -0,8*2,1 |  | -1.68 | [13 empty] | VV | 2 | 2 | True | 0 | ROZPOCET
| VV |  | -1,15*2,68 |  | -3.082 | [13 empty] | VV | 2 | 2 | True | 0 | ROZPOCET
| VV |  | "špalety | [15 empty] | VV | 2 | 1 | True | 0 | ROZPOCET
| VV |  | (2,688+1,15+2,68)*0,25 |  | 1.63 | [13 empty] | VV | 2 | 2 | True | 0 | ROZPOCET
| VV |  | Medzisúčet |  | 30.168 | [13 empty] | VV | 2 | 3 | True | 0 | ROZPOCET
| VV |  | "3.08 | [15 empty] | VV | 2 | 1 | True | 0 | ROZPOCET
| VV |  | (9,475+8,65)*2*3+0,4*3*2+0,5*2*3 |  | 114.15 | [13 empty] | VV | 2 | 2 | True | 0 | ROZPOCET
| VV |  | 6*2*3 |  | 36 | [13 empty] | VV | 2 | 2 | True | 0 | ROZPOCET
| VV |  | "odpočet otvorov | [15 empty] | VV | 2 | 1 | True | 0 | ROZPOCET
| VV |  | -1*1,97 |  | -1.97 | [13 empty] | VV | 2 | 2 | True | 0 | ROZPOCET
| VV |  | -1,68*2,14 |  | -3.595 | [13 empty] | VV | 2 | 2 | True | 0 | ROZPOCET
| VV |  | -0,8*2,1 |  | -1.68 | [13 empty] | VV | 2 | 2 | True | 0 | ROZPOCET
| VV |  | -1,15*2,68*3 |  | -9.246 | [13 empty] | VV | 2 | 2 | True | 0 | ROZPOCET
| VV |  | "špalety | [15 empty] | VV | 2 | 1 | True | 0 | ROZPOCET
| VV |  | (2,688+1,15+2,68)*0,25*3 |  | 4.889 | [13 empty] | VV | 2 | 2 | True | 0 | ROZPOCET
| VV |  | Medzisúčet |  | 138.548 | [13 empty] | VV | 2 | 3 | True | 0 | ROZPOCET
| VV |  | "3.09 | [15 empty] | VV | 2 | 1 | True | 0 | ROZPOCET
| VV |  | (3,95+2,23)*2*3 |  | 37.08 | [13 empty] | VV | 2 | 2 | True | 0 | ROZPOCET
| VV |  | "odpočet otvorov | [15 empty] | VV | 2 | 1 | True | 0 | ROZPOCET
| VV |  | -0,8*1,97 |  | -1.576 | [13 empty] | VV | 2 | 2 | True | 0 | ROZPOCET
| VV |  | -0,8*2,1 |  | -1.68 | [13 empty] | VV | 2 | 2 | True | 0 | ROZPOCET
| VV |  | Medzisúčet |  | 33.824 | [13 empty] | VV | 2 | 3 | True | 0 | ROZPOCET
| VV |  | "3.10 | [15 empty] | VV | 2 | 1 | True | 0 | ROZPOCET
| VV |  | (2,18*2,15)*2*3 |  | 28.122 | [13 empty] | VV | 2 | 2 | True | 0 | ROZPOCET
| VV |  | "odpočet otvorov | [15 empty] | VV | 2 | 1 | True | 0 | ROZPOCET
| VV |  | -0,8*1,97 |  | -1.576 | [13 empty] | VV | 2 | 2 | True | 0 | ROZPOCET
| VV |  | Medzisúčet |  | 26.546 | [13 empty] | VV | 2 | 3 | True | 0 | ROZPOCET
| VV |  | "3.11a | [15 empty] | VV | 2 | 1 | True | 0 | ROZPOCET
| VV |  | (2,78+1,825)*2*3 |  | 27.63 | [13 empty] | VV | 2 | 2 | True | 0 | ROZPOCET
| VV |  | "odpočet otvorov | [15 empty] | VV | 2 | 1 | True | 0 | ROZPOCET
| VV |  | -0,8*2,1 |  | -1.68 | [13 empty] | VV | 2 | 2 | True | 0 | ROZPOCET
| VV |  | -0,9*2,1 |  | -1.89 | [13 empty] | VV | 2 | 2 | True | 0 | ROZPOCET
| VV |  | Medzisúčet |  | 24.06 | [13 empty] | VV | 2 | 3 | True | 0 | ROZPOCET
| VV |  | "3.11b | [15 empty] | VV | 2 | 1 | True | 0 | ROZPOCET
| VV |  | (2,78+4,3)*2*3 |  | 42.48 | [13 empty] | VV | 2 | 2 | True | 0 | ROZPOCET
| VV |  | "odpočet otvorov | [15 empty] | VV | 2 | 1 | True | 0 | ROZPOCET
| VV |  | -0,9*2,1 |  | -1.89 | [13 empty] | VV | 2 | 2 | True | 0 | ROZPOCET
| VV |  | -1,15*2,68 |  | -3.082 | [13 empty] | VV | 2 | 2 | True | 0 | ROZPOCET
| VV |  | "špalety | [15 empty] | VV | 2 | 1 | True | 0 | ROZPOCET
| VV |  | (2,688+1,15+2,68)*0,25 |  | 1.63 | [13 empty] | VV | 2 | 2 | True | 0 | ROZPOCET
| VV |  | Medzisúčet |  | 39.138 | [13 empty] | VV | 2 | 3 | True | 0 | ROZPOCET
| VV |  | "3.12 | [15 empty] | VV | 2 | 1 | True | 0 | ROZPOCET
| VV |  | (3,07+2,25)*2*3 |  | 31.92 | [13 empty] | VV | 2 | 2 | True | 0 | ROZPOCET
| VV |  | "odpočet otvorov | [15 empty] | VV | 2 | 1 | True | 0 | ROZPOCET
| VV |  | -0,8*2,1*2 |  | -3.36 | [13 empty] | VV | 2 | 2 | True | 0 | ROZPOCET
| VV |  | Medzisúčet |  | 28.56 | [13 empty] | VV | 2 | 3 | True | 0 | ROZPOCET
| VV |  | "3.13 | [15 empty] | VV | 2 | 1 | True | 0 | ROZPOCET
| VV |  | (3,07+3,875)*2*3 |  | 41.67 | [13 empty] | VV | 2 | 2 | True | 0 | ROZPOCET
| VV |  | "odpočet otvorov | [15 empty] | VV | 2 | 1 | True | 0 | ROZPOCET
| VV |  | -0,8*2,1 |  | -1.68 | [13 empty] | VV | 2 | 2 | True | 0 | ROZPOCET
| VV |  | -1,15*2,68 |  | -3.082 | [13 empty] | VV | 2 | 2 | True | 0 | ROZPOCET
| VV |  | "špalety | [15 empty] | VV | 2 | 1 | True | 0 | ROZPOCET
| VV |  | (2,688+1,15+2,68)*0,25 |  | 1.63 | [13 empty] | VV | 2 | 2 | True | 0 | ROZPOCET
| VV |  | Medzisúčet |  | 38.538 | [13 empty] | VV | 2 | 3 | True | 0 | ROZPOCET
| VV |  | "3.14 | [15 empty] | VV | 2 | 1 | True | 0 | ROZPOCET
| VV |  | (17,75+8,65)*2*3 |  | 158.4 | [13 empty] | VV | 2 | 2 | True | 0 | ROZPOCET
| VV |  | 0,5*3*8+0,3*2*3 |  | 13.8 | [13 empty] | VV | 2 | 2 | True | 0 | ROZPOCET
| VV |  | 5,5*4*0,32+2,15*2*0,32 |  | 8.416 | [13 empty] | VV | 2 | 2 | True | 0 | ROZPOCET
| VV |  | "odpočet otvorov | [15 empty] | VV | 2 | 1 | True | 0 | ROZPOCET
| VV |  | -1,68*2,14 |  | -3.595 | [13 empty] | VV | 2 | 2 | True | 0 | ROZPOCET
| VV |  | -0,8*2,1 |  | -1.68 | [13 empty] | VV | 2 | 2 | True | 0 | ROZPOCET
| VV |  | -1,7*2,15 |  | -3.655 | [13 empty] | VV | 2 | 2 | True | 0 | ROZPOCET
| VV |  | -1,15*2,68*6 |  | -18.492 | [13 empty] | VV | 2 | 2 | True | 0 | ROZPOCET
| VV |  | "špalety | [15 empty] | VV | 2 | 1 | True | 0 | ROZPOCET
| VV |  | (2,688+1,15+2,68)*0,25*6 |  | 9.777 | [13 empty] | VV | 2 | 2 | True | 0 | ROZPOCET
| VV |  | Medzisúčet |  | 162.971 | [13 empty] | VV | 2 | 3 | True | 0 | ROZPOCET
| VV |  | "3.15 | [15 empty] | VV | 2 | 1 | True | 0 | ROZPOCET
| VV |  | (6,125+2,5)*2*3 |  | 51.75 | [13 empty] | VV | 2 | 2 | True | 0 | ROZPOCET
| VV |  | "odpočet otvorov | [15 empty] | VV | 2 | 1 | True | 0 | ROZPOCET
| VV |  | -1,7*2,1 |  | -3.57 | [13 empty] | VV | 2 | 2 | True | 0 | ROZPOCET
| VV |  | Medzisúčet |  | 48.18 | [13 empty] | VV | 2 | 3 | True | 0 | ROZPOCET
| VV |  | Súčet |  | 2848.843 | [13 empty] | VV | 2 | 4 | True | 0 | ROZPOCET
| VV |  | "rezerva 5%" 2848,843*1,05 |  | 2991.285 | [13 empty] | VV | 2 | 2 | True | 0 | ROZPOCET
| VV | omietka_steny | Súčet |  | 2991.285 | [13 empty] | VV | 2 | 4 | True | 1 | ROZPOCET
45 | K | 612481021.S | Okenný a dverový plastový dilatačný profil | m | 274.73 |  | 0 |  |  |  | znížená |  | 0 | 0.0017325 | 0.47597 | 0 | 0 | 4 | K | 2 |  |  |  | ROZPOCET |  |  |  | 0 | 0 | 0 | 0 | 0 | 2 | 0 | 4 | -803856683
| VV |  | (1,15+3,48+1,15)*9+(1,15+2,68+1,15)*18+(1,15+2,68+1,15)*18+(2,35+2,45+2,35)+(1,75+3,15+1,75)+(2,43+2,48+2,43)*2+(0,4+1,8+0,4)*2+(0,4+2,45+0,4)*3 |  | 274.73 | [13 empty] | VV | 2 | 2 | True | 0 | ROZPOCET
| VV |  | Súčet |  | 274.73 | [13 empty] | VV | 2 | 4 | True | 1 | ROZPOCET
46 | K | 612481041.S | Rohový profil pre interierovú omietku | m | 1204.809 |  | 0 |  |  |  | znížená |  | 0 | 0.0019215 | 2.315 | 0 | 0 | 4 | K | 2 |  |  |  | ROZPOCET |  |  |  | 0 | 0 | 0 | 0 | 0 | 2 | 0 | 4 | 1596654068
| VV |  | 274,73*3,3+24*3,8+33*3+36*3 |  | 1204.809 | [13 empty] | VV | 2 | 2 | True | 1 | ROZPOCET
47 | K | 612460124.S | Príprava vnútorného podkladu stien penetráciou pod omietky a nátery | m2 | 2991.285 |  | 0 |  |  |  | znížená |  | 0 | 0.0004 | 1.1965 | 0 | 0 | 4 | K | 2 |  |  |  | ROZPOCET |  |  |  | 0 | 0 | 0 | 0 | 0 | 2 | 0 | 4 | 70
| VV |  | omietka_steny |  | 2991.285 | [13 empty] | VV | 2 | 2 | True | 1 | ROZPOCET
48 | K | 612460383.S | Vnútorná omietka stien vápennocementová štuková (jemná), hr. 3 mm | m2 | 2536.588 |  | 0 |  |  |  | znížená |  | 0 | 0.004725 | 11.9854 | 0 | 0 | 4 | K | 2 |  |  |  | ROZPOCET |  |  |  | 0 | 0 | 0 | 0 | 0 | 2 | 0 | 4 | 72
| VV |  | omietka_steny-keram_obklad |  | 2536.588 | [13 empty] | VV | 2 | 2 | True | 1 | ROZPOCET
49 | K | 611421221.S | Oprava vnútorných vápenných omietok stropov, opravovaná plocha nad 5 do 10 %,hladká | m2 | 1333.785 |  | 0 |  |  |  | znížená |  | 0 | 0.003812 | 5.0844 | 0 | 0 | 4 | K | 2 |  |  |  | ROZPOCET |  |  |  | 0 | 0 | 0 | 0 | 0 | 2 | 0 | 4 | 888029473
| VV |  | omietka_strop |  | 1333.785 | [13 empty] | VV | 2 | 2 | True | 1 | ROZPOCET
50 | K | 612460129.S | Príprava vnútorného podkladu stropov penetráciou základnou | m2 | 1333.785 |  | 0 |  |  |  | znížená |  | 0 | 0.000225 | 0.3001 | 0 | 0 | 4 | K | 2 |  |  |  | ROZPOCET |  |  |  | 0 | 0 | 0 | 0 | 0 | 2 | 0 | 4 | 68
| VV |  | omietka_strop |  | 1333.785 | [13 empty] | VV | 2 | 2 | True | 1 | ROZPOCET
51 | K | 611481119.S | Potiahnutie vnútorných stropov sklotextilnou mriežkou s celoplošným prilepením | m2 | 1333.785 |  | 0 |  |  |  | znížená |  | 0 | 0.005154 | 6.8743 | 0 | 0 | 4 | K | 2 |  |  |  | ROZPOCET |  |  |  | 0 | 0 | 0 | 0 | 0 | 2 | 0 | 4 | 78
| VV |  | omietka_strop |  | 1333.785 | [13 empty] | VV | 2 | 2 | True | 1 | ROZPOCET
52 | K | 622460125.S | Príprava vnutorného podkladu stropov penetráciou pod omietky a nátery | m2 | 1333.785 |  | 0 |  |  |  | znížená |  | 0 | 0.00015 | 0.20007 | 0 | 0 | 4 | K | 2 |  |  |  | ROZPOCET |  |  |  | 0 | 0 | 0 | 0 | 0 | 2 | 0 | 4 | 84
| VV |  | omietka_strop |  | 1333.785 | [13 empty] | VV | 2 | 2 | True | 1 | ROZPOCET
53 | K | 612460383.S.1 | Vnútorná omietka stropov vápennocementová štuková (jemná), hr. 3 mm | m2 | 1333.785 |  | 0 |  |  |  | znížená |  | 0 | 0.00495 | 6.6022 | 0 | 0 | 4 | K | 2 |  |  |  | ROZPOCET |  |  |  | 0 | 0 | 0 | 0 | 0 | 2 | 0 | 4 | 74
| VV |  | (448,58-10,11-53,4)*1.05 "1.np |  | 404.324 | [13 empty] | VV | 2 | 2 | True | 0 | ROZPOCET
| VV |  | (441,67)*1,05 "2.np |  | 463.754 | [13 empty] | VV | 2 | 2 | True | 0 | ROZPOCET
| VV |  | (443,53)*1,05 "3.np |  | 465.707 | [13 empty] | VV | 2 | 2 | True | 0 | ROZPOCET
| VV | omietka_strop | Súčet |  | 1333.785 | [13 empty] | VV | 2 | 4 | True | 1 | ROZPOCET
54 | K | 631312141.S | Doplnenie existujúcich mazanín prostým betónom (s dodaním hmôt) bez poteru rýh v mazaninách | m3 | 4.286 |  | 0 |  |  |  | znížená |  | 0 | 2.0953 | 8.9802 | 0 | 0 | 4 | K | 2 |  |  |  | ROZPOCET |  |  |  | 0 | 0 | 0 | 0 | 0 | 2 | 0 | 4 | -676320975
| VV |  | "okrajová časť"(5,5*10+2,15)*0,25*0,1*3 |  | 4.286 | [13 empty] | VV | 2 | 2 | True | 1 | ROZPOCET
55 | K | 632001051.S | Zhotovenie jednonásobného penetračného náteru pre potery a stierky | m2 | 1179.243 |  | 0 |  |  |  | znížená |  | 0 | 0 | 0 | 0 | 0 | 4 | K | 2 |  |  |  | ROZPOCET |  |  |  | 0 | 0 | 0 | 0 | 0 | 2 | 0 | 4 | 98
| VV |  | P1+P2+P2a+P2b+P3+P3a+P3b+P4+P7 |  | 1179.243 | [13 empty] | VV | 2 | 2 | True | 1 | ROZPOCET
56 | M | 585520003305.S | Disperzná penetrácia na hladké a nepriepustné podklady s karbónovou technológiou | l | 353.773 |  | 0 |  |  |  | znížená |  | 0 | 0.00103 | 0.36439 | 0 | 0 | 8 | M | 2 |  |  |  | ROZPOCET |  |  |  | 0 | 0 | 0 | 0 | 0 | 2 | 0 | 4 | -1005781548
| VV |  | 1179,243*0,3 'Prepočítané koeficientom množstva |  | 353.773 | [13 empty] | VV | 2 | 2 | False | 1 | ROZPOCET
57 | K | 632001011.S | Zhotovenie separačnej fólie v podlahových vrstvách z PE | m2 | 375.99 |  | 0 |  |  |  | znížená |  | 0 | 0 | 0 | 0 | 0 | 4 | K | 2 |  |  |  | ROZPOCET |  |  |  | 0 | 0 | 0 | 0 | 0 | 2 | 0 | 4 | 1722449828
| VV |  | P2a+P2b+P3a+P3b |  | 375.99 | [13 empty] | VV | 2 | 2 | True | 1 | ROZPOCET
58 | M | 283230007500.S | Oddeľovacia fólia na potery | m2 | 375.99 |  | 0 |  |  |  | znížená |  | 0 | 0.0001 | 0.037599 | 0 | 0 | 8 | M | 2 |  |  |  | ROZPOCET |  |  |  | 0 | 0 | 0 | 0 | 0 | 2 | 0 | 4 | 388851071
59 | K | 632451671.S | Vyspravenie betonových schodiskových stupňov a podest rýchlotuhnúcim reprofilačným polymerom hr. 10 mm | m2 | 46.398 |  | 0 |  |  |  | znížená |  | 0 | 0.019 | 0.88156 | 0 | 0 | 4 | K | 2 |  |  |  | ROZPOCET |  |  |  | 0 | 0 | 0 | 0 | 0 | 2 | 0 | 4 | 993019107
| VV |  | P7 |  | 46.398 | [13 empty] | VV | 2 | 2 | True | 1 | ROZPOCET
60 | K | 632452288.S | Cementový poter, pevnosti v tlaku 30 MPa, hr. 40 mm | m2 | 316.38 |  | 0 |  |  |  | znížená |  | 0 | 0.08034 | 25.418 | 0 | 0 | 4 | K | 2 |  |  |  | ROZPOCET |  |  |  | 0 | 0 | 0 | 0 | 0 | 2 | 0 | 4 | -1111909585
| VV |  | P2b+P3b |  | 316.38 | [13 empty] | VV | 2 | 2 | True | 1 | ROZPOCET
61 | K | 632452290.S | Cementový poter, pevnosti v tlaku 30 MPa, hr. 50 mm | m2 | 424.897 |  | 0 |  |  |  | znížená |  | 0 | 0.10042 | 42.6682 | 0 | 0 | 4 | K | 2 |  |  |  | ROZPOCET |  |  |  | 0 | 0 | 0 | 0 | 0 | 2 | 0 | 4 | -2109988513
| VV |  | (P1+P2+P3)*0,3+P2a+P3b |  | 424.897 | [13 empty] | VV | 2 | 2 | True | 1 | ROZPOCET
62 | K | 632452684.S | Cementová samonivelizačná stierka, pevnosti v tlaku 30 MPa, hr. 5 mm | m2 | 1047.188 |  | 0 |  |  |  | znížená |  | 0 | 0.00867 | 9.0791 | 0 | 0 | 4 | K | 2 |  |  |  | ROZPOCET |  |  |  | 0 | 0 | 0 | 0 | 0 | 2 | 0 | 4 | 104
| VV |  | P2+P2a+P2b+P3+P3a+P3b+P4 |  | 1047.188 | [13 empty] | VV | 2 | 2 | True | 1 | ROZPOCET
| D | 9 | Ostatné konštrukcie a práce-búranie |  |  |  | 0 | [5 empty] | 0 |  | 48.0286 |  | 0 | 1 | D | 1 |  |  |  | ROZPOCET | [9 empty] | 0
63 | K | 916561112.S | Osadenie záhonového alebo parkového obrubníka betón., do lôžka z bet. pros. tr. C 16/20 s bočnou oporou | m | 51.2 |  | 0 |  |  |  | znížená |  | 0 | 0.09853 | 5.0447 | 0 | 0 | 4 | K | 2 |  |  |  | ROZPOCET |  |  |  | 0 | 0 | 0 | 0 | 0 | 2 | 0 | 4 | 108
| VV |  | 0,6+14+0,6+0,6+3,7+2,3+0,6+2+11,5+0,6+0,6+4+9,5+0,6 |  | 51.2 | [13 empty] | VV | 2 | 2 | True | 1 | ROZPOCET
64 | M | 592170001500.S | Obrubník parkový, lxšxv 1000x50x200 mm, farebný | ks | 55 |  | 0 |  |  |  | znížená |  | 0 | 0.0235 | 1.2925 | 0 | 0 | 8 | M | 2 |  |  |  | ROZPOCET |  |  |  | 0 | 0 | 0 | 0 | 0 | 2 | 0 | 4 | 110
65 | K | 941941041.S | Montáž lešenia ľahkého pracovného radového s podlahami šírky nad 1,00 do 1,20 m, výšky do 10 m | m2 | 761.124 |  | 0 |  |  |  | znížená |  | 0 | 0.025711 | 19.5689 | 0 | 0 | 4 | K | 2 |  |  |  | ROZPOCET |  |  |  | 0 | 0 | 0 | 0 | 0 | 2 | 0 | 4 | 116
| VV |  | (1+54,65+1+1+9,05+1)*(11,7-1,8)*1,05+(54,65)*(2,8-1,8)*1,05 |  | 761.124 | [13 empty] | VV | 2 | 2 | True | 0 | ROZPOCET
| VV | lešenie | Súčet |  | 761.124 | [13 empty] | VV | 2 | 4 | True | 1 | ROZPOCET
66 | K | 941941295.S | Príplatok za prvý a každý ďalší týždeň použitia lešenia ľahkého pracovného radového s podlahami šírky nad 1,00 do 1,20 m, výšky do 10 m | m2 | 7611.24 |  | 0 |  |  |  | znížená |  | 0 | 0 | 0 | 0 | 0 | 4 | K | 2 |  |  |  | ROZPOCET |  |  |  | 0 | 0 | 0 | 0 | 0 | 2 | 0 | 4 | 118
| VV |  | lešenie*10 "odhad 10 týždňov |  | 7611.24 | [13 empty] | VV | 2 | 2 | True | 0 | ROZPOCET
| VV |  | Súčet |  | 7611.24 | [13 empty] | VV | 2 | 4 | True | 1 | ROZPOCET
67 | K | 941941841.S | Demontáž lešenia ľahkého pracovného radového s podlahami šírky nad 1,00 do 1,20 m, výšky do 10 m | m2 | 761.124 |  | 0 |  |  |  | znížená |  | 0 | 0.02571 | 19.5685 | 0 | 0 | 4 | K | 2 |  |  |  | ROZPOCET |  |  |  | 0 | 0 | 0 | 0 | 0 | 2 | 0 | 4 | 120
| VV |  | lešenie |  | 761.124 | [13 empty] | VV | 2 | 2 | True | 1 | ROZPOCET
68 | K | 953945314.S | Hliníkový soklový profil šírky 153 mm | m | 54.65 |  | 0 |  |  |  | znížená |  | 0 | 0.000399 | 0.021805 | 0 | 0 | 4 | K | 2 |  |  |  | ROZPOCET |  |  |  | 0 | 0 | 0 | 0 | 0 | 2 | 0 | 4 | 1432370939
| VV |  | 54,65 |  | 54.65 | [13 empty] | VV | 2 | 2 | True | 1 | ROZPOCET
69 | K | 953995401.S | Nasadzovacia lišta (okapnička) na soklový profil s integrovanou mriežkou | m | 54.65 |  | 0 |  |  |  | znížená |  | 0 | 0.0003675 | 0.020084 | 0 | 0 | 4 | K | 2 |  |  |  | ROZPOCET |  |  |  | 0 | 0 | 0 | 0 | 0 | 2 | 0 | 4 | -1498302298
| VV |  | 54,65 |  | 54.65 | [13 empty] | VV | 2 | 2 | True | 1 | ROZPOCET
70 | K | 953995406.S | Okenný a dverový začisťovací profil | m | 353.04 |  | 0 |  |  |  | znížená |  | 0 | 0.000231 | 0.081552 | 0 | 0 | 4 | K | 2 |  |  |  | ROZPOCET |  |  |  | 0 | 0 | 0 | 0 | 0 | 2 | 0 | 4 | -957702363
| VV |  | (3,48+1,15+3,48)*9+(2,45+2,35+2,45)+(3,48+1,75+3,48)+(2,48+2,48+2,43)*2+(0,4+1,8+0,4)*2+(0,4+2,45+0,4)*3+(2,68+1,15+2,68)*(18+18) |  | 353.04 | [13 empty] | VV | 2 | 2 | True | 0 | ROZPOCET
| VV |  | Súčet |  | 353.04 | [13 empty] | VV | 2 | 4 | True | 1 | ROZPOCET
71 | K | 953995411.S | Nadokenný profil so skrytou okapničkou | m | 71.76 |  | 0 |  |  |  | znížená |  | 0 | 0.0002625 | 0.018837 | 0 | 0 | 4 | K | 2 |  |  |  | ROZPOCET |  |  |  | 0 | 0 | 0 | 0 | 0 | 2 | 0 | 4 | 1979816362
| VV |  | 1,15*9+2,35+1,75+2,48*2+1,8*2+2,45*3+1,15*(18+18) |  | 71.76 | [13 empty] | VV | 2 | 2 | True | 0 | ROZPOCET
| VV |  | Súčet |  | 71.76 | [13 empty] | VV | 2 | 4 | True | 1 | ROZPOCET
72 | K | 953995421.1.S | Rohový profil s integrovanou sieťovinou - pevný, vnútorný roh | m | 698.8 |  | 0 |  |  |  | znížená |  | 0 | 7e-05 | 0.048916 | 0 | 0 | 4 | K | 2 |  |  |  | ROZPOCET |  |  |  | 0 | 0 | 0 | 0 | 0 | 2 | 0 | 4 | -1682349101
| VV |  | 477,2*2-((3,48*2)*9+(2,68*2)*18*2) "na fasádnom prvku |  | 698.8 | [13 empty] | VV | 2 | 2 | True | 1 | ROZPOCET
73 | K | 953995421.S | Rohový profil s integrovanou sieťovinou - pevný | m | 1051.84 |  | 0 |  |  |  | znížená |  | 0 | 7.35e-05 | 0.07731 | 0 | 0 | 4 | K | 2 |  |  |  | ROZPOCET |  |  |  | 0 | 0 | 0 | 0 | 0 | 2 | 0 | 4 | 1098931618
| VV |  | (3,48+1,15+3,48)*9+(2,45+2,35+2,45)+(3,48+1,75+3,48)+(2,48+2,48+2,43)*2+(0,4+1,8+0,4)*2+(0,4+2,45+0,4)*3+(2,68+1,15+2,68)*(18+18) |  | 353.04 | [13 empty] | VV | 2 | 2 | True | 0 | ROZPOCET
| VV |  | 477,2*2-((3,48*2)*9+(2,68*2)*18*2)"na fasádnom prvku |  | 698.8 | [13 empty] | VV | 2 | 2 | True | 0 | ROZPOCET
| VV |  | Súčet |  | 1051.84 | [13 empty] | VV | 2 | 4 | True | 1 | ROZPOCET
74 | K | 953995428.S | Dilatačný profil univerzálny (priebežný/rohový) | m | 21 |  | 0 |  |  |  | znížená |  | 0 | 0.0001575 | 0.0033075 | 0 | 0 | 4 | K | 2 |  |  |  | ROZPOCET |  |  |  | 0 | 0 | 0 | 0 | 0 | 2 | 0 | 4 | -1754112395
| VV |  | 10,5*2 |  | 21 | [13 empty] | VV | 2 | 2 | True | 1 | ROZPOCET
75 | K | 952901111.S | Vyčistenie budov pri výške podlaží do 4 m | m2 | 1333.7 |  | 0 |  |  |  | znížená |  | 0 | 5e-05 | 0.066685 | 0 | 0 | 4 | K | 2 |  |  |  | ROZPOCET |  |  |  | 0 | 0 | 0 | 0 | 0 | 2 | 0 | 4 | 122
| VV | podlahováplocha | 448,58+441,64+443,48 |  | 1333.7 | [13 empty] | VV | 2 | 2 | True | 1 | ROZPOCET
76 | K | 941955001.S | Lešenie ľahké pracovné pomocné, s výškou lešeňovej podlahy do 1,20 m | m2 | 885.12 |  | 0 |  |  |  | znížená |  | 0 | 0.00153 | 1.3542 | 0 | 0 | 4 | K | 2 |  |  |  | ROZPOCET |  |  |  | 0 | 0 | 0 | 0 | 0 | 2 | 0 | 4 | -723163289
| VV |  | 441,64+443,48 |  | 885.12 | [13 empty] | VV | 2 | 2 | True | 1 | ROZPOCET
77 | K | 941955002.S | Lešenie ľahké pracovné pomocné s výškou lešeňovej podlahy nad 1,20 do 1,90 m | m2 | 448.58 |  | 0 |  |  |  | znížená |  | 0 | 0.00192 | 0.86127 | 0 | 0 | 4 | K | 2 |  |  |  | ROZPOCET |  |  |  | 0 | 0 | 0 | 0 | 0 | 2 | 0 | 4 | 823191968
| VV |  | 448,58 |  | 448.58 | [13 empty] | VV | 2 | 2 | True | 1 | ROZPOCET
78 | K | 962022340.S | Prierazy cez strop pre ZTI,ELI,VZT | kpl | 1 |  | 0 |  |  |  | znížená |  | 0 | 0 | 0 | 0 | 0 | 4 | K | 2 |  |  |  | ROZPOCET |  |  |  | 0 | 0 | 0 | 0 | 0 | 2 | 0 | 4 | 132
| D | 99 | Presun hmôt HSV |  |  |  | 0 | [5 empty] | 0 |  | 0 |  | 0 | 1 | D | 1 |  |  |  | ROZPOCET | [9 empty] | 0
79 | K | 998011002.S | Presun hmôt pre budovy (801, 803, 812), zvislá konštr. z tehál, tvárnic, z kovu výšky do 12 m | t | 449.365 |  | 0 |  |  |  | znížená |  | 0 | 0 | 0 | 0 | 0 | 4 | K | 2 |  |  |  | ROZPOCET |  |  |  | 0 | 0 | 0 | 0 | 0 | 2 | 0 | 4 | 136
| D | PSV | Práce a dodávky PSV |  |  |  | 0 | [5 empty] | 0 |  | 33.9972 |  | 0 | 2 | D | 0 |  |  |  | ROZPOCET | [9 empty] | 0
| D | 711 | Izolácie proti vode a vlhkosti |  |  |  | 0 | [5 empty] | 0 |  | 1.8411 |  | 0 | 2 | D | 1 |  |  |  | ROZPOCET | [9 empty] | 0
80 | K | 711113131.S | D+M Izolácie proti zemnej vlhkosti a povrchovej vode 2-zložkovou stierkou hydroizolačnou minerálnou pružnou hr. 2 mm na ploche vodorovnej | m2 | 448.58 |  | 0 |  |  |  | znížená |  | 0 | 0.0035 | 1.57 | 0 | 0 | 16 | K | 2 |  |  |  | ROZPOCET |  |  |  | 0 | 0 | 0 | 0 | 0 | 2 | 0 | 16 | 458749412
| VV |  | "1.np"448,58 |  | 448.58 | [13 empty] | VV | 2 | 2 | True | 1 | ROZPOCET
81 | K | 711113141.S | D+M Izolácia proti zemnej vlhkosti a povrchovej vodeI 2-zložkovou stierkou hydroizolačnou minerálnou pružnou hr. 2 mm na ploche zvislej | m2 | 8 |  | 0 |  |  |  | znížená |  | 0 | 0.0035 | 0.028 | 0 | 0 | 16 | K | 2 |  |  |  | ROZPOCET |  |  |  | 0 | 0 | 0 | 0 | 0 | 2 | 0 | 16 | -1453501635
| VV |  | "vytiahnutie na žb stĺpy"0,5*4*0,2*20 |  | 8 | [13 empty] | VV | 2 | 2 | True | 1 | ROZPOCET
82 | K | 711111001.S | Zhotovenie izolácie proti zemnej vlhkosti vodorovná náterom penetračným za studena | m2 | 26.012 |  | 0 |  |  |  | znížená |  | 0 | 0 | 0 | 0 | 0 | 16 | K | 2 |  |  |  | ROZPOCET |  |  |  | 0 | 0 | 0 | 0 | 0 | 2 | 0 | 16 | 1012019086
| VV |  | HI |  | 26.012 | [13 empty] | VV | 2 | 2 | True | 1 | ROZPOCET
83 | M | 246170000950.S | Lak asfaltový penetračný, organický | kg | 7.804 |  | 0 |  |  |  | znížená |  | 0 | 0.001 | 0.007804 | 0 | 0 | 32 | M | 2 |  |  |  | ROZPOCET |  |  |  | 0 | 0 | 0 | 0 | 0 | 2 | 0 | 16 | -386672855
| VV |  | 26,012*0,3 'Prepočítané koeficientom množstva |  | 7.804 | [13 empty] | VV | 2 | 2 | False | 1 | ROZPOCET
84 | K | 711141559.S | Zhotovenie izolácie proti zemnej vlhkosti a tlakovej vode vodorovná NAIP pritavením | m2 | 26.012 |  | 0 |  |  |  | znížená |  | 0 | 0.00054226 | 0.014105 | 0 | 0 | 16 | K | 2 |  |  |  | ROZPOCET |  |  |  | 0 | 0 | 0 | 0 | 0 | 2 | 0 | 16 | 2011269032
| VV | HI | "hydroizolácia pod bové steny a priečky"(11,5+5,5+5,75+2,45+2,63+8,15+2,52+2,58+6,215)*0,5*1,1 |  | 26.012 | [13 empty] | VV | 2 | 2 | True | 1 | ROZPOCET
85 | M | 628310001000.S | Pás asfaltový s posypom hr. 3,5 mm vystužený sklenenou rohožou | m2 | 29.914 |  | 0 |  |  |  | znížená |  | 0 | 0.00425 | 0.12713 | 0 | 0 | 32 | M | 2 |  |  |  | ROZPOCET |  |  |  | 0 | 0 | 0 | 0 | 0 | 2 | 0 | 16 | -1222798677
| VV |  | 26,012*1,15 'Prepočítané koeficientom množstva |  | 29.914 | [13 empty] | VV | 2 | 2 | False | 1 | ROZPOCET
86 | K | 711131103.S | Položene separačnej podložky | m2 | 375.99 |  | 0 |  |  |  | znížená |  | 0 | 0 | 0 | 0 | 0 | 16 | K | 2 |  |  |  | ROZPOCET |  |  |  | 0 | 0 | 0 | 0 | 0 | 2 | 0 | 16 | -1041627975
| VV |  | P2a+P2b+P3a+P3b |  | 375.99 | [13 empty] | VV | 2 | 2 | True | 1 | ROZPOCET
87 | M | 283230003155.S | Podložka separačná hr.5mm | m2 | 432.389 |  | 0 |  |  |  | znížená |  | 0 | 0.0001 | 0.043239 | 0 | 0 | 32 | M | 2 |  |  |  | ROZPOCET |  |  |  | 0 | 0 | 0 | 0 | 0 | 2 | 0 | 16 | -810242686
| VV |  | 375,99*1,15 'Prepočítané koeficientom množstva |  | 432.389 | [13 empty] | VV | 2 | 2 | False | 1 | ROZPOCET
88 | K | 711131102.S | Zhotovenie geotextílie alebo tkaniny na plochu vodorovnú, separacia odkvap chodníka | m2 | 37.62 |  | 0 |  |  |  | znížená |  | 0 | 0 | 0 | 0 | 0 | 16 | K | 2 |  |  |  | ROZPOCET |  |  |  | 0 | 0 | 0 | 0 | 0 | 2 | 0 | 16 | 113459342
| VV |  | "odvapový chodník"(13,9*0,6+3,65*0,6+4,2*1+1,8*1,8+(2,5+11,5+3,4+9,65)*0,6)*1,1 |  | 37.62 | [13 empty] | VV | 2 | 2 | True | 1 | ROZPOCET
89 | M | 693110004500.S | Geotextília polypropylénová netkaná | m2 | 43.263 |  | 0 |  |  |  | znížená |  | 0 | 0.0003 | 0.012979 | 0 | 0 | 32 | M | 2 |  |  |  | ROZPOCET |  |  |  | 0 | 0 | 0 | 0 | 0 | 2 | 0 | 16 | 1876288026
| VV |  | 37,62*1,15 'Prepočítané koeficientom množstva |  | 43.263 | [13 empty] | VV | 2 | 2 | False | 1 | ROZPOCET
90 | K | 711210120.S | Zhotovenie dvojnásobného izol. náteru pod keramické obklady v interiéri na ploche vodorovnej | m2 | 6 |  | 0 |  |  |  | znížená |  | 0 | 0 | 0 | 0 | 0 | 16 | K | 2 |  |  |  | ROZPOCET |  |  |  | 0 | 0 | 0 | 0 | 0 | 2 | 0 | 16 | -940571138
| VV |  | "2.04"1*1+"2.12"1*1 |  | 2 | [13 empty] | VV | 2 | 2 | True | 0 | ROZPOCET
| VV |  | "3.06"1*1+"3.13"1*3 |  | 4 | [13 empty] | VV | 2 | 2 | True | 0 | ROZPOCET
| VV |  | Súčet |  | 6 | [13 empty] | VV | 2 | 4 | True | 1 | ROZPOCET
91 | K | 711210125.S | Zhotovenie dvojnásobného izol. náteru pod keramické obklady v interiéri na ploche zvislej | m2 | 22 |  | 0 |  |  |  | znížená |  | 0 | 0 | 0 | 0 | 0 | 16 | K | 2 |  |  |  | ROZPOCET |  |  |  | 0 | 0 | 0 | 0 | 0 | 2 | 0 | 16 | -1757679222
| VV |  | "2.04"2*2,2+"2.12"2*2,2 |  | 8.8 | [13 empty] | VV | 2 | 2 | True | 0 | ROZPOCET
| VV |  | "3.06"2*2,2+"3.13"4*2,2 |  | 13.2 | [13 empty] | VV | 2 | 2 | True | 0 | ROZPOCET
| VV |  | Súčet |  | 22 | [13 empty] | VV | 2 | 4 | True | 1 | ROZPOCET
92 | M | 245660000550.S | Náter hydroizolačný tekutá vodonepriepustná membrána na báze živice | kg | 37.8 |  | 0 |  |  |  | znížená |  | 0 | 0.001 | 0.0378 | 0 | 0 | 32 | M | 2 |  |  |  | ROZPOCET |  |  |  | 0 | 0 | 0 | 0 | 0 | 2 | 0 | 16 | -2139592560
| VV |  | 28*1,35 'Prepočítané koeficientom množstva |  | 37.8 | [13 empty] | VV | 2 | 2 | False | 1 | ROZPOCET
93 | K | 998711202.S | Presun hmôt pre izoláciu proti vode v objektoch výšky nad 6 do 12 m | % |  |  | 0 |  |  |  | znížená |  | 0 | 0 | 0 | 0 | 0 | 16 | K | 2 |  |  |  | ROZPOCET |  |  |  | 0 | 0 | 0 | 0 | 0 | 2 | 0 | 16 | -1625441988
| D | 712 | Izolácie striech, povlakové krytiny |  |  |  | 0 | [5 empty] | 0 |  | 0.063127 |  | 0 | 2 | D | 1 |  |  |  | ROZPOCET | [9 empty] | 0
94 | K | 712973620.S | D+M L profil, kútový uholník, r.š.100 mm, ohyb 90°, ozn. K1 a K14 | m | 187.7 |  | 0 |  |  |  | znížená |  | 0 | 4.3e-05 | 0.0080711 | 0 | 0 | 16 | K | 2 |  |  |  | ROZPOCET |  |  |  | 0 | 0 | 0 | 0 | 0 | 2 | 0 | 16 | -1802021911
| VV |  | "K1"54,3+"K14"133,4 |  | 187.7 | [13 empty] | VV | 2 | 2 | True | 1 | ROZPOCET
95 | K | 712973780.S | D+M Stenová lišta, stenový kotviaci pásik, r.š.50 mm, ozn. K2 a K15 | m | 59.1 |  | 0 |  |  |  | znížená |  | 0 | 4.376e-05 | 0.0025862 | 0 | 0 | 16 | K | 2 |  |  |  | ROZPOCET |  |  |  | 0 | 0 | 0 | 0 | 0 | 2 | 0 | 16 | -196864118
| VV |  | "K2"54,3+"K15"4,8 |  | 59.1 | [13 empty] | VV | 2 | 2 | True | 1 | ROZPOCET
96 | K | 712973870.S | D+M Odkvapové lemovanie zastrešenia vstupov, rš 310 mm, ozn. K4 | m | 23.6 |  | 0 |  |  |  | znížená |  | 0 | 0.00022066 | 0.0052076 | 0 | 0 | 16 | K | 2 |  |  |  | ROZPOCET |  |  |  | 0 | 0 | 0 | 0 | 0 | 2 | 0 | 16 | 1519597782
| VV |  | "K4"23,6 |  | 23.6 | [13 empty] | VV | 2 | 2 | True | 1 | ROZPOCET
97 | K | 712973767.S | D+M Oplechovanie na styku steny a zastrešenia hlavného vstupu, r.š.260mm, ozn. K5 | m | 5.8 |  | 0 |  |  |  | znížená |  | 0 | 0.00022838 | 0.0013246 | 0 | 0 | 16 | K | 2 |  |  |  | ROZPOCET |  |  |  | 0 | 0 | 0 | 0 | 0 | 2 | 0 | 16 | 550962867
| VV |  | "K5"5,8 |  | 5.8 | [13 empty] | VV | 2 | 2 | True | 1 | ROZPOCET
98 | K | 7129737691.S | D+M Odkvapové čela zastrešenia hlavného vstupu, r.š.170-345mm, ozn. K6 | m | 5.8 |  | 0 |  |  |  | znížená |  | 0 | 0.00025 | 0.00145 | 0 | 0 | 16 | K | 2 |  |  |  | ROZPOCET |  |  |  | 0 | 0 | 0 | 0 | 0 | 2 | 0 | 16 | 1564584887
| VV |  | "K6"5,8 |  | 5.8 | [13 empty] | VV | 2 | 2 | True | 1 | ROZPOCET
99 | K | 712973875.S | D+M Odkvapové lemovanie zastrešenia hlavného vstupu, r.š.80mm, ozn. K7 a K12 | m | 6.2 |  | 0 |  |  |  | znížená |  | 0 | 0.00023038 | 0.0014283 | 0 | 0 | 16 | K | 2 |  |  |  | ROZPOCET |  |  |  | 0 | 0 | 0 | 0 | 0 | 2 | 0 | 16 | 996486271
| VV |  | "K7"2,2+"K12"4 |  | 6.2 | [13 empty] | VV | 2 | 2 | True | 1 | ROZPOCET
100 | K | 712973768.S | D+M Oplechovanie bočnej steny hlavného vstupu, r.š.290mm, ozn. K8 | m | 2.2 |  | 0 |  |  |  | znížená |  | 0 | 0.00024126 | 0.00053078 | 0 | 0 | 16 | K | 2 |  |  |  | ROZPOCET |  |  |  | 0 | 0 | 0 | 0 | 0 | 2 | 0 | 16 | 501173279
| VV |  | "K8"2,2 |  | 2.2 | [13 empty] | VV | 2 | 2 | True | 1 | ROZPOCET
101 | K | 7129737661.S | D+M Oplechovanie styku steny a zastrešenmia vedlajších vstupov, r.š.260mm, ozn. K11 | m | 17.9 |  | 0 |  |  |  | znížená |  | 0 | 0.00021 | 0.003759 | 0 | 0 | 16 | K | 2 |  |  |  | ROZPOCET |  |  |  | 0 | 0 | 0 | 0 | 0 | 2 | 0 | 16 | 574961834
| VV |  | "K11"17,9 |  | 17.9 | [13 empty] | VV | 2 | 2 | True | 1 | ROZPOCET
102 | K | 712973840.S | D+M Záveterná lišta atiky, r.š. 250mm, ozn. K13 | m | 128.6 |  | 0 |  |  |  | znížená |  | 0 | 0.00028713 | 0.036924 | 0 | 0 | 16 | K | 2 |  |  |  | ROZPOCET |  |  |  | 0 | 0 | 0 | 0 | 0 | 2 | 0 | 16 | -524367453
| VV |  | "K13"128,6 |  | 128.6 | [13 empty] | VV | 2 | 2 | True | 1 | ROZPOCET
103 | K | 71217239.S | Montáž vetracej hlavice pre HT potrubie DN 125 | ks | 3 |  | 0 |  |  |  | znížená |  | 0 | 5e-06 | 1.5e-05 | 0 | 0 | 16 | K | 2 |  |  |  | ROZPOCET |  |  |  | 0 | 0 | 0 | 0 | 0 | 2 | 0 | 16 | 174
104 | M | 429720001300.S | Hlavica vetracia dl 300 mm | ks | 3 |  | 0 |  |  |  | znížená |  | 0 | 0.00061 | 0.00183 | 0 | 0 | 32 | M | 2 |  |  |  | ROZPOCET |  |  |  | 0 | 0 | 0 | 0 | 0 | 2 | 0 | 16 | 176
105 | K | 71227411..S | Montáž ventilačných turbín - iných typov vr. nadmurovania vent. šachty výšky do 500 mm por.tvár. hr. 100 mm a záklopu OSB hr. 22 mm, vrátane hydroizolačnej fólie | ks | 2 |  | 0 |  |  |  | znížená |  | 0 | 0 | 0 | 0 | 0 | 16 | K | 2 |  |  |  | ROZPOCET |  |  |  | 0 | 0 | 0 | 0 | 0 | 2 | 0 | 16 | 178
106 | M | 42972033.S | Ventilačná turbína samoťahová d200 | ks | 2 |  | 0 |  |  |  | znížená |  | 0 | 0 | 0 | 0 | 0 | 32 | M | 2 |  |  |  | ROZPOCET |  |  |  | 0 | 0 | 0 | 0 | 0 | 2 | 0 | 16 | 180
107 | K | 998712202.S | Presun hmôt pre izoláciu povlakovej krytiny v objektoch výšky nad 6 do 12 m | % |  |  | 0 |  |  |  | znížená |  | 0 | 0 | 0 | 0 | 0 | 16 | K | 2 |  |  |  | ROZPOCET |  |  |  | 0 | 0 | 0 | 0 | 0 | 2 | 0 | 16 | 198
| D | 713 | Izolácie tepelné |  |  |  | 0 | [5 empty] | 0 |  | 0.0014952 |  | 0 | 2 | D | 1 |  |  |  | ROZPOCET | [9 empty] | 0
108 | K | 713132210.S | Montáž tepelnej izolácie podzemných stien a základov xps bodovým prilepením | m2 | 1.182 |  | 0 |  |  |  | znížená |  | 0 | 0.001 | 0.001182 | 0 | 0 | 16 | K | 2 |  |  |  | ROZPOCET |  |  |  | 0 | 0 | 0 | 0 | 0 | 2 | 0 | 16 | -2120196772
| VV |  | "dilatácia vstupu | [15 empty] | VV | 2 | 1 | True | 0 | ROZPOCET
| VV |  | 0,3*0,84*2+0,3*1,13*2 |  | 1.182 | [13 empty] | VV | 2 | 2 | True | 0 | ROZPOCET
| VV |  | Súčet |  | 1.182 | [13 empty] | VV | 2 | 4 | True | 1 | ROZPOCET
109 | M | 283750000500.S | Doska XPS hr. 30 mm, zateplenie soklov, suterénov, podláh | m2 | 0.348 |  | 0 |  |  |  | znížená |  | 0 | 0.0009 | 0.0003132 | 0 | 0 | 32 | M | 2 |  |  |  | ROZPOCET |  |  |  | 0 | 0 | 0 | 0 | 0 | 2 | 0 | 16 | 442497506
| VV |  | 0,341*1,02 "Přepočítané koeficientom množstva |  | 0.348 | [13 empty] | VV | 2 | 2 | True | 0 | ROZPOCET
| VV |  | Súčet |  | 0.348 | [13 empty] | VV | 2 | 4 | True | 1 | ROZPOCET
110 | K | 998713202.S | Presun hmôt pre izolácie tepelné v objektoch výšky nad 6 m do 12 m | % |  |  | 0 |  |  |  | znížená |  | 0 | 0 | 0 | 0 | 0 | 16 | K | 2 |  |  |  | ROZPOCET |  |  |  | 0 | 0 | 0 | 0 | 0 | 2 | 0 | 16 | 216
| D | 721 | Zdravotechnika |  |  |  | 0 | [5 empty] | 0 |  | 0 |  | 0 | 2 | D | 1 |  |  |  | ROZPOCET | [9 empty] | 0
111 | K | 721.S | ZTI- viď samostatná príloha | komplet | 1 |  | 0 |  |  |  | znížená |  | 0 | 0 | 0 | 0 | 0 | 16 | K | 2 |  |  |  | ROZPOCET |  |  |  | 0 | 0 | 0 | 0 | 0 | 2 | 0 | 16 | 218
| D | 725 | Zdravotechnika - zariaďovacie predmety |  |  |  | 0 | [5 empty] | 0 |  | 0 |  | 0 | 2 | D | 1 |  |  |  | ROZPOCET | [9 empty] | 0
112 | K | 725245.S | Montáž deliacich priečok HP, komplet | m2 | 71.549 |  | 0 |  |  |  | znížená |  | 0 | 0 | 0 | 0 | 0 | 16 | K | 2 |  |  |  | ROZPOCET |  |  |  | 0 | 0 | 0 | 0 | 0 | 2 | 0 | 16 | 220
| VV |  | "HP1"(0,9*2+1,2)*2,05*2 |  | 12.3 | [13 empty] | VV | 2 | 2 | True | 0 | ROZPOCET
| VV |  | "HP2"(0,9*2+1,2)*2,05*3 |  | 18.45 | [13 empty] | VV | 2 | 2 | True | 0 | ROZPOCET
| VV |  | "HP3"(0,9*3+1,2*2)*2,05*1 |  | 10.455 | [13 empty] | VV | 2 | 2 | True | 0 | ROZPOCET
| VV |  | "HP4"(0,95+0,95)*2,05*2 |  | 7.79 | [13 empty] | VV | 2 | 2 | True | 0 | ROZPOCET
| VV |  | "HP5"(0,95+0,95)*2,05*1 |  | 3.895 | [13 empty] | VV | 2 | 2 | True | 0 | ROZPOCET
| VV |  | "HP6"(0,95*4+1*2)*2,05*1 |  | 11.89 | [13 empty] | VV | 2 | 2 | True | 0 | ROZPOCET
| VV |  | "HP7"(2,775)*2,05*1 |  | 5.689 | [13 empty] | VV | 2 | 2 | True | 0 | ROZPOCET
| VV |  | "HP8"(0,6*2)*0,9 |  | 1.08 | [13 empty] | VV | 2 | 2 | True | 0 | ROZPOCET
| VV |  | Súčet |  | 71.549 | [13 empty] | VV | 2 | 4 | True | 1 | ROZPOCET
113 | M | 725.HP01 | Deliaca priečka HPL hr. 11mm, nožičky 150 mm, biela, hyg.zámok rozmer a špecifikácia viď PD ozn. HP1 | ks | 2 |  | 0 |  |  |  | znížená |  | 0 | 0 | 0 | 0 | 0 | 32 | M | 2 |  |  |  | ROZPOCET |  |  |  | 0 | 0 | 0 | 0 | 0 | 2 | 0 | 16 | 222
114 | M | 725.HP02 | Deliaca priečka HPL hr. 11mm, nožičky 150 mm, biela, hyg.zámok rozmer a špecifikácia viď PD ozn. HP2 | ks | 3 |  | 0 |  |  |  | znížená |  | 0 | 0 | 0 | 0 | 0 | 32 | M | 2 |  |  |  | ROZPOCET |  |  |  | 0 | 0 | 0 | 0 | 0 | 2 | 0 | 16 | 224
115 | M | 725.HP03 | Deliaca priečka HPL hr. 11mm, nožičky 150 mm, biela, hyg.zámok rozmer a špecifikácia viď PD ozn. HP3 | ks | 1 |  | 0 |  |  |  | znížená |  | 0 | 0 | 0 | 0 | 0 | 32 | M | 2 |  |  |  | ROZPOCET |  |  |  | 0 | 0 | 0 | 0 | 0 | 2 | 0 | 16 | 226
116 | M | 725.HP04 | Deliaca priečka HPL hr. 11mm, nožičky 150 mm, biela, hyg.zámok rozmer a špecifikácia viď PD ozn. HP4 | ks | 2 |  | 0 |  |  |  | znížená |  | 0 | 0 | 0 | 0 | 0 | 32 | M | 2 |  |  |  | ROZPOCET |  |  |  | 0 | 0 | 0 | 0 | 0 | 2 | 0 | 16 | 228
117 | M | 725.HP05 | Deliaca priečka HPL hr. 11mm, nožičky 150 mm, biela, hyg.zámok rozmer a špecifikácia viď PD ozn. HP5 | ks | 1 |  | 0 |  |  |  | znížená |  | 0 | 0 | 0 | 0 | 0 | 32 | M | 2 |  |  |  | ROZPOCET |  |  |  | 0 | 0 | 0 | 0 | 0 | 2 | 0 | 16 | 230
118 | M | 725.HP06 | Deliaca priečka HPL hr. 11mm, nožičky 150 mm, biela, hyg.zámok rozmer a špecifikácia viď PD ozn. HP6 | ks | 1 |  | 0 |  |  |  | znížená |  | 0 | 0 | 0 | 0 | 0 | 32 | M | 2 |  |  |  | ROZPOCET |  |  |  | 0 | 0 | 0 | 0 | 0 | 2 | 0 | 16 | 232
119 | M | 725.HP07 | Deliaca priečka HPL hr. 11mm, nožičky 150 mm, biela, hyg.zámok rozmer a špecifikácia viď PD ozn. HP7 | ks | 1 |  | 0 |  |  |  | znížená |  | 0 | 0 | 0 | 0 | 0 | 32 | M | 2 |  |  |  | ROZPOCET |  |  |  | 0 | 0 | 0 | 0 | 0 | 2 | 0 | 16 | 234
120 | M | 725.HP08 | Pisoárová zástena, rozmer a špecifikácia viď PD ozn. HP8 | ks | 3 |  | 0 |  |  |  | znížená |  | 0 | 0 | 0 | 0 | 0 | 32 | M | 2 |  |  |  | ROZPOCET |  |  |  | 0 | 0 | 0 | 0 | 0 | 2 | 0 | 16 | 236
121 | K | 998725202.S | Presun hmôt pre zariaďovacie predmety v objektoch výšky nad 6 do 12 m | % |  |  | 0 |  |  |  | znížená |  | 0 | 0 | 0 | 0 | 0 | 16 | K | 2 |  |  |  | ROZPOCET |  |  |  | 0 | 0 | 0 | 0 | 0 | 2 | 0 | 16 | 2069576344
| D | 731 | Ústredné kúrenie - kotolne |  |  |  | 0 | [5 empty] | 0 |  | 0 |  | 0 | 2 | D | 1 |  |  |  | ROZPOCET | [9 empty] | 0
122 | K | 731.S | Vykurovanie, viď samostatná príloha | komplet | 1 |  | 0 |  |  |  | znížená |  | 0 | 0 | 0 | 0 | 0 | 16 | K | 2 |  |  |  | ROZPOCET |  |  |  | 0 | 0 | 0 | 0 | 0 | 2 | 0 | 16 | 244
| D | 762 | Konštrukcie tesárske |  |  |  | 0 | [5 empty] | 0 |  | 0 |  | 0 | 2 | D | 1 |  |  |  | ROZPOCET | [9 empty] | 0
123 | K | 762.F4 | D+M Vonkajšia stena F4 (cementotriesková doska s finálnou úpravou,2x podkladný rost, OSB doska hr.15mm kontralatovanie z termodreva 42x42mm, obklad z termodreva 26x68mm) | m2 | 9.009 |  | 0 |  |  |  | znížená |  | 0 | 0 | 0 | 0 | 0 | 16 | K | 2 |  |  |  | ROZPOCET |  |  |  | 0 | 0 | 0 | 0 | 0 | 2 | 0 | 16 | 246
| VV |  | 2,2*3,9*1,05 |  | 9.009 | [13 empty] | VV | 2 | 2 | True | 0 | ROZPOCET
| VV |  | Súčet |  | 9.009 | [13 empty] | VV | 2 | 4 | True | 1 | ROZPOCET
124 | K | 762.S2 | D+M Strecha prístrešku ( mPVC folia, EPS150, OSB 22mm, kontralaty, OSB 15mm, termodrevo ) komplet skladba S2 | m2 | 12.961 |  | 0 |  |  |  | znížená |  | 0 | 0 | 0 | 0 | 0 | 16 | K | 2 |  |  |  | ROZPOCET |  |  |  | 0 | 0 | 0 | 0 | 0 | 2 | 0 | 16 | 248
| VV |  | 5,795*2,13*1,05 |  | 12.961 | [13 empty] | VV | 2 | 2 | True | 0 | ROZPOCET
| VV |  | Súčet |  | 12.961 | [13 empty] | VV | 2 | 4 | True | 1 | ROZPOCET
125 | K | 762.S3 | D+M Strecha prístrešku ( mPVC folia, OSB 22mm, kontralaty, OSB 15mm, termodrevo ) komplet skladba S3 | m2 | 18.695 |  | 0 |  |  |  | znížená |  | 0 | 0 | 0 | 0 | 0 | 16 | K | 2 |  |  |  | ROZPOCET |  |  |  | 0 | 0 | 0 | 0 | 0 | 2 | 0 | 16 | 568667568
| VV |  | (3,51+14,295)*1*1,05 |  | 18.695 | [13 empty] | VV | 2 | 2 | True | 0 | ROZPOCET
| VV |  | Súčet |  | 18.695 | [13 empty] | VV | 2 | 4 | True | 1 | ROZPOCET
126 | K | 998762202.S | Presun hmôt pre konštrukcie tesárske v objektoch výšky do 12 m | % |  |  | 0 |  |  |  | znížená |  | 0 | 0 | 0 | 0 | 0 | 16 | K | 2 |  |  |  | ROZPOCET |  |  |  | 0 | 0 | 0 | 0 | 0 | 2 | 0 | 16 | 423276266
| D | 763 | Konštrukcie - drevostavby |  |  |  | 0 | [5 empty] | 0 |  | 4.6407 |  | 0 | 2 | D | 1 |  |  |  | ROZPOCET | [9 empty] | 0
127 | K | 763120011.S | D+M Sadrokartónová inštalačná predstena pre sanitárne zariadenia, dvojité opláštenie, 2xdoska do vlhkého prostredia 12,5 mm ozn. IS, vrátane tmelenia | m2 | 161.424 |  | 0 |  |  |  | znížená |  | 0 | 0.021762 | 3.5129 | 0 | 0 | 16 | K | 2 |  |  |  | ROZPOCET |  |  |  | 0 | 0 | 0 | 0 | 0 | 2 | 0 | 16 | 252
| VV |  | "Výmera IP | [15 empty] | VV | 2 | 1 | True | 0 | ROZPOCET
| VV |  | "1.np"(1,8+1,5+4,3)*3,8*1,05 |  | 30.324 | [13 empty] | VV | 2 | 2 | True | 0 | ROZPOCET
| VV |  | "2.np"(2,275+3,5+2,7+1,5*2+4,25+3,35)*3 |  | 57.225 | [13 empty] | VV | 2 | 2 | True | 0 | ROZPOCET
| VV |  | "3.np"(2,5+2,5+3,225+2,975+1,525*2+4,275+2,25+3,85)*3 |  | 73.875 | [13 empty] | VV | 2 | 2 | True | 0 | ROZPOCET
| VV |  | Súčet |  | 161.424 | [13 empty] | VV | 2 | 4 | True | 1 | ROZPOCET
128 | K | 763138223.S | D+M Podhľad SDK RB/RBI 12.5 mm závesný, dvojúrovňová oceľová podkonštrukcia CD - znížená podľa pôdorysu, vrátane tmelenia | m2 | 83.92 |  | 0 |  |  |  | znížená |  | 0 | 0.013439 | 1.1278 | 0 | 0 | 16 | K | 2 |  |  |  | ROZPOCET |  |  |  | 0 | 0 | 0 | 0 | 0 | 2 | 0 | 16 | 254
| VV |  | "SkP" | [15 empty] | VV | 2 | 1 | True | 0 | ROZPOCET
| VV |  | "1.np, 1.01, 1.02, 1.08" | [15 empty] | VV | 2 | 1 | True | 0 | ROZPOCET
| VV |  | 10,11+53,4+14,36 |  | 77.87 | [13 empty] | VV | 2 | 2 | True | 0 | ROZPOCET
| VV |  | Medzisúčet |  | 77.87 | [13 empty] | VV | 2 | 3 | True | 0 | ROZPOCET
| VV |  | "obloženie kanalizačného potrubia | [15 empty] | VV | 2 | 1 | True | 0 | ROZPOCET
| VV |  | "2.np"5,5*(0,3+0,5+0,3) |  | 6.05 | [13 empty] | VV | 2 | 2 | True | 0 | ROZPOCET
| VV |  | Medzisúčet |  | 6.05 | [13 empty] | VV | 2 | 3 | True | 0 | ROZPOCET
| VV | SDK | Súčet |  | 83.92 | [13 empty] | VV | 2 | 4 | True | 1 | ROZPOCET
129 | K | 998763403.S | Presun hmôt pre sádrokartónové konštrukcie v stavbách (objektoch) výšky od 7 do 24 m | % |  |  | 0 |  |  |  | znížená |  | 0 | 0 | 0 | 0 | 0 | 16 | K | 2 |  |  |  | ROZPOCET |  |  |  | 0 | 0 | 0 | 0 | 0 | 2 | 0 | 16 | 258
| D | 764 | Konštrukcie klampiarske |  |  |  | 0 | [5 empty] | 0 |  | 0.19712 |  | 0 | 2 | D | 1 |  |  |  | ROZPOCET | [9 empty] | 0
130 | K | 764410510.S | D+M Oplechovanie parapetov z poplastovaného plechu, vrátane rohov r.š. 130 mm | m | 115.38 |  | 0 |  |  |  | znížená |  | 0 | 0.00024887 | 0.028715 | 0 | 0 | 16 | K | 2 |  |  |  | ROZPOCET |  |  |  | 0 | 0 | 0 | 0 | 0 | 2 | 0 | 16 | 262
| VV |  | 1,15*9+1,8*2+2,45*1,15*18*2 |  | 115.38 | [13 empty] | VV | 2 | 2 | True | 0 | ROZPOCET
| VV |  | Súčet |  | 115.38 | [13 empty] | VV | 2 | 4 | True | 1 | ROZPOCET
131 | K | 764430435.S | D+M Oplechovanie fasádnych prvkov z pozinkovaného farbeného PZf plechu, vrátane podkladného plechu r.š.200+170mm "K3 | ks | 46 |  | 0 |  |  |  | znížená |  | 0 | 0.00344 | 0.15824 | 0 | 0 | 16 | K | 2 |  |  |  | ROZPOCET |  |  |  | 0 | 0 | 0 | 0 | 0 | 2 | 0 | 16 | -25239070
| VV |  | "K3"46 |  | 46 | [13 empty] | VV | 2 | 2 | True | 1 | ROZPOCET
132 | K | 764352421.S | D+M Žľaby z pozinkovaného farbeného PZf plechu, pododkvapové polkruhové r.š. 200 mm, vrátane príslušenstva "K9 | m | 2.2 |  | 0 |  |  |  | znížená |  | 0 | 0.0015852 | 0.0034874 | 0 | 0 | 16 | K | 2 |  |  |  | ROZPOCET |  |  |  | 0 | 0 | 0 | 0 | 0 | 2 | 0 | 16 | -1621710066
| VV |  | "K9"2,2 |  | 2.2 | [13 empty] | VV | 2 | 2 | True | 1 | ROZPOCET
133 | K | 764359411.S | D+M Kotlík kónický z pozinkovaného farbeného PZf plechu, pre rúry s priemerom 60 mm "K9 | ks | 1 |  | 0 |  |  |  | znížená |  | 0 | 0.0015716 | 0.0015716 | 0 | 0 | 16 | K | 2 |  |  |  | ROZPOCET |  |  |  | 0 | 0 | 0 | 0 | 0 | 2 | 0 | 16 | -264369920
| VV |  | "K9"1 |  | 1 | [13 empty] | VV | 2 | 2 | True | 1 | ROZPOCET
134 | K | 764454451.S | D+M Zvodové rúry z pozinkovaného farbeného PZf plechu, kruhové priemer 60 mm, vrátane príslušenstva "K10 | m | 4.1 |  | 0 |  |  |  | znížená |  | 0 | 0.0012444 | 0.005102 | 0 | 0 | 16 | K | 2 |  |  |  | ROZPOCET |  |  |  | 0 | 0 | 0 | 0 | 0 | 2 | 0 | 16 | 1086276342
| VV |  | "K10"4,1 |  | 4.1 | [13 empty] | VV | 2 | 2 | True | 1 | ROZPOCET
135 | K | 998764202.S | Presun hmôt pre konštrukcie klampiarske v objektoch výšky nad 6 do 12 m | % |  |  | 0 |  |  |  | znížená |  | 0 | 0 | 0 | 0 | 0 | 16 | K | 2 |  |  |  | ROZPOCET |  |  |  | 0 | 0 | 0 | 0 | 0 | 2 | 0 | 16 | 280
| D | 766 | Konštrukcie stolárske |  |  |  | 0 | [5 empty] | 0 |  | 2.4813 |  | 0 | 2 | D | 1 |  |  |  | ROZPOCET | [9 empty] | 0
136 | K | 766621081.S | Montáž okna plastového na PUR penu - interiér | m | 3.88 |  | 0 |  |  |  | znížená |  | 0 | 0.000185 | 0.0007178 | 0 | 0 | 16 | K | 2 |  |  |  | ROZPOCET |  |  |  | 0 | 0 | 0 | 0 | 0 | 2 | 0 | 16 | 282
| VV |  | (1,12+0,82)*2 |  | 3.88 | [13 empty] | VV | 2 | 2 | True | 0 | ROZPOCET
| VV |  | Súčet |  | 3.88 | [13 empty] | VV | 2 | 4 | True | 1 | ROZPOCET
137 | M | 766.O101 | Plastové okno 1120x820 pevné, PVC rám; výplň: dvojsklo (číre sklo); predsadená montáž do murovanej steny z CDm tehál ozn. O105 | ks | 1 |  | 0 |  |  |  | znížená |  | 0 | 0.035 | 0.035 | 0 | 0 | 32 | M | 2 |  |  |  | ROZPOCET |  |  |  | 0 | 0 | 0 | 0 | 0 | 2 | 0 | 16 | 286
138 | K | 766621400.S | Montáž okien plastových s hydroizolačnými ISO páskami (exteriérová a interiérová) | m | 385 |  | 0 |  |  |  | znížená |  | 0 | 0.000215 | 0.082775 | 0 | 0 | 16 | K | 2 |  |  |  | ROZPOCET |  |  |  | 0 | 0 | 0 | 0 | 0 | 2 | 0 | 16 | 308
| VV |  | (1,15+3,48)*2*1+(1,15+3,48)*2*8+(1,8+0,4)*2*2+(2,45+0,4)*2*3+(1,15+2,68)*2*(12+5+1+12+5+1) |  | 385 | [13 empty] | VV | 2 | 2 | True | 0 | ROZPOCET
| VV |  | Súčet |  | 385 | [13 empty] | VV | 2 | 4 | True | 1 | ROZPOCET
139 | M | 283290005900.S | Tesniaca paropriepustná fólia polymér-flísová, š. 90 mm, dĺ. 30 m, pre tesnenie pripájacej škáry okenného rámu a muriva z exteriéru | m | 404.25 |  | 0 |  |  |  | znížená |  | 0 | 0.0001 | 0.040425 | 0 | 0 | 32 | M | 2 |  |  |  | ROZPOCET |  |  |  | 0 | 0 | 0 | 0 | 0 | 2 | 0 | 16 | 310
| VV |  | 385*1,05 'Prepočítané koeficientom množstva |  | 404.25 | [13 empty] | VV | 2 | 2 | False | 1 | ROZPOCET
140 | M | 283290006200.S | Tesniaca paronepriepustná fólia polymér-flísová, š. 70 mm, dĺ. 30 m, pre tesnenie pripájacej škáry okenného rámu a muriva z interiéru | m | 404.25 |  | 0 |  |  |  | znížená |  | 0 | 0.0001 | 0.040425 | 0 | 0 | 32 | M | 2 |  |  |  | ROZPOCET |  |  |  | 0 | 0 | 0 | 0 | 0 | 2 | 0 | 16 | 312
| VV |  | 385*1,05 'Prepočítané koeficientom množstva |  | 404.25 | [13 empty] | VV | 2 | 2 | False | 1 | ROZPOCET
141 | M | 766.O102 | Plastové okno trojkrídlové 1150x3480. 1x otváravo-sklopné, 2x pevné, PVC rám; celoobvodové kovanie; výplň: izolačné trojsklo (bezpečnostné mliečne sklo typu VSG prípadne ESG); predsadená montáž do tepelnej izolácie na tesniace pásky; ozn. O102 | ks | 9 |  | 0 |  |  |  | znížená |  | 0 | 0.14 | 1.26 | 0 | 0 | 32 | M | 2 |  |  |  | ROZPOCET |  |  |  | 0 | 0 | 0 | 0 | 0 | 2 | 0 | 16 | 314
142 | M | 766.O103 | Plastové okno jednokrídlové 1800x400 sklopné, PVC rám; celoobvodové kovanie; výplň: izolačné trojsklo (číre sklo); predsadená montáž do tepelnej izolácie na tesniace pásky; ozn. O103 | ks | 2 |  | 0 |  |  |  | znížená |  | 0 | 0.025 | 0.05 | 0 | 0 | 32 | M | 2 |  |  |  | ROZPOCET |  |  |  | 0 | 0 | 0 | 0 | 0 | 2 | 0 | 16 | 316
143 | M | 766.O104 | Plastové okno jednokrídlové 2450x400 sklopné, PVC rám; celoobvodové kovanie; výplň: izolačné trojsklo (číre sklo); predsadená montáž do tepelnej izolácie na tesniace pásky; ozn. O104 | ks | 26 |  | 0 |  |  |  | znížená |  | 0 | 0.0343 | 0.8918 | 0 | 0 | 32 | M | 2 |  |  |  | ROZPOCET |  |  |  | 0 | 0 | 0 | 0 | 0 | 2 | 0 | 16 | 318
144 | M | 766.O201 | Plastové okno dvojkrídlové 1150x2680. 1x otváravo-sklopné, 1x pevné, PVC rám; celoobvodové kovanie; výplň: izolačné trojsklo (sklopno-otváravá časť - číre sklo, spodná časť - bezpečnostné mliečne sklo typu VSG prípadne ESG); predsadená montáž, ozn.O201 | ks | 12 |  | 0 |  |  |  | znížená |  | 0 | 0 | 0 | 0 | 0 | 32 | M | 2 |  |  |  | ROZPOCET |  |  |  | 0 | 0 | 0 | 0 | 0 | 2 | 0 | 16 | -993754003
145 | M | 766.O202 | Plastové okno dvojkrídlové 1150x2680. 1x otváravo-sklopné, 1x pevné, PVC rám; celoobvodové kovanie; výplň: izolačné trojsklo (bezpečnostné mliečne sklo typu VSG prípadne ESG); predsadená montáž do tepelnej izolácie na tesniace pásky; ozn. O202 | ks | 5 |  | 0 |  |  |  | znížená |  | 0 | 0 | 0 | 0 | 0 | 32 | M | 2 |  |  |  | ROZPOCET |  |  |  | 0 | 0 | 0 | 0 | 0 | 2 | 0 | 16 | 702893512
146 | M | 766.O203 | Plastové okno dvojkrídlové 1150x2680. 1x otváravo-sklopné, 1x pevné, PVC rám; celoobvodové kovanie; výplň: izolačné trojsklo (sklopno-otváravá časť - číre sklo, vrchná pevná časť - bezpečnostné mliečne sklo typu VSG prípadne ESG); predsadená montáž,O203 | ks | 1 |  | 0 |  |  |  | znížená |  | 0 | 0 | 0 | 0 | 0 | 32 | M | 2 |  |  |  | ROZPOCET |  |  |  | 0 | 0 | 0 | 0 | 0 | 2 | 0 | 16 | -390108354
147 | M | 766.O301 | Plastové okno dvojkrídlové 1150x2680. 1x otváravo-sklopné, 1x pevné, PVC rám; celoobvodové kovanie; výplň: izolačné trojsklo (sklopno-otváravá časť - číre sklo, spodná časť - bezpečnostné mliečne sklo typu VSG prípadne ESG); predsadená montáž; ozn.O301 | ks | 12 |  | 0 |  |  |  | znížená |  | 0 | 0 | 0 | 0 | 0 | 32 | M | 2 |  |  |  | ROZPOCET |  |  |  | 0 | 0 | 0 | 0 | 0 | 2 | 0 | 16 | -305031533
148 | M | 766.O302 | Plastové okno dvojkrídlové 1150x2680. 1x otváravo-sklopné, 1x pevné, PVC rám; celoobvodové kovanie; výplň: izolačné trojsklo (bezpečnostné mliečne sklo typu VSG prípadne ESG); predsadená montáž,ozn.O302 | ks | 5 |  | 0 |  |  |  | znížená |  | 0 | 0 | 0 | 0 | 0 | 32 | M | 2 |  |  |  | ROZPOCET |  |  |  | 0 | 0 | 0 | 0 | 0 | 2 | 0 | 16 | -716017295
149 | M | 766.O303 | Plastové okno dvojkrídlové 1150x2680. 1x otváravo-sklopné, 1x pevné, PVC rám; celoobvodové kovanie; výplň: izolačné trojsklo - číre sklo; predsadená montáž do tepelnej izolácie na tesniace pásky; ozn. O303 | ks | 1 |  | 0 |  |  |  | znížená |  | 0 | 0 | 0 | 0 | 0 | 32 | M | 2 |  |  |  | ROZPOCET |  |  |  | 0 | 0 | 0 | 0 | 0 | 2 | 0 | 16 | 1878509394
150 | K | 766694142.S | Montáž parapetnej dosky plastovej šírky do 300 mm, dĺžky 1000-1600 mm | ks | 47 |  | 0 |  |  |  | znížená |  | 0 | 0.000264 | 0.012408 | 0 | 0 | 16 | K | 2 |  |  |  | ROZPOCET |  |  |  | 0 | 0 | 0 | 0 | 0 | 2 | 0 | 16 | 368
| VV |  | 2+9+12+5+1+12+5+1 |  | 47 | [13 empty] | VV | 2 | 2 | True | 1 | ROZPOCET
151 | K | 766694143.S | Montáž parapetnej dosky plastovej šírky do 300 mm, dĺžky 1600-2600 mm | ks | 5 |  | 0 |  |  |  | znížená |  | 0 | 0.000304 | 0.00152 | 0 | 0 | 16 | K | 2 |  |  |  | ROZPOCET |  |  |  | 0 | 0 | 0 | 0 | 0 | 2 | 0 | 16 | -1297947916
| VV |  | 2+3 |  | 5 | [13 empty] | VV | 2 | 2 | True | 1 | ROZPOCET
152 | M | 611560000100.S | Parapetná doska plastová, šírka 100 mm | m | 2.352 |  | 0 |  |  |  | znížená |  | 0 | 0.00074 | 0.0017405 | 0 | 0 | 32 | M | 2 |  |  |  | ROZPOCET |  |  |  | 0 | 0 | 0 | 0 | 0 | 2 | 0 | 16 | 370
| VV |  | 1,12*2 |  | 2.24 | [13 empty] | VV | 2 | 2 | True | 1 | ROZPOCET
| VV |  | 2,24*1,05 'Prepočítané koeficientom množstva |  | 2.352 | [13 empty] | VV | 2 | 2 | False | 1 | ROZPOCET
153 | M | 611560000300.S | Parapetná doska plastová, šírka 250 mm | m | 65.835 |  | 0 |  |  |  | znížená |  | 0 | 0.00098 | 0.064518 | 0 | 0 | 32 | M | 2 |  |  |  | ROZPOCET |  |  |  | 0 | 0 | 0 | 0 | 0 | 2 | 0 | 16 | 297333557
| VV |  | +1,15*9+1,8*2+2,45*3+1,15*(12+5+1+12+5+1) |  | 62.7 | [13 empty] | VV | 2 | 2 | True | 1 | ROZPOCET
| VV |  | 62,7*1,05 'Prepočítané koeficientom množstva |  | 65.835 | [13 empty] | VV | 2 | 2 | False | 1 | ROZPOCET
154 | K | 766.D101 | D+M Exteriérové dvere s hliníkovým rámom 1750x3460, (farba: RAL 7004), neotváravý nadsvetlík, transparentná výplň - číre sklo, samozatvárač, špecifikácia viď.PD ozn. D101, | ks | 1 |  | 0 |  |  |  | znížená |  | 0 | 0 | 0 | 0 | 0 | 16 | K | 2 |  |  |  | ROZPOCET |  |  |  | 0 | 0 | 0 | 0 | 0 | 2 | 0 | 16 | -714427790
155 | K | 766.D102 | D+M Exteriérové oceľové dvere 2350x2450, pozinkované (farba: RAL 7004), osadenie do oceľovej zárubne (farba: RAL 7004), špecifikácia viď PD ozn. D102 | ks | 1 |  | 0 |  |  |  | znížená |  | 0 | 0 | 0 | 0 | 0 | 16 | K | 2 |  |  |  | ROZPOCET |  |  |  | 0 | 0 | 0 | 0 | 0 | 2 | 0 | 16 | -1564141113
156 | K | 766.D103 | D+M Exteriérové oceľové dvere 2480x2430, pozinkované (farba: RAL 7004), osadenie do oceľovej zárubne (farba: RAL 7004), špecifikácia viď PD ozn. D103 | ks | 1 |  | 0 |  |  |  | znížená |  | 0 | 0 | 0 | 0 | 0 | 16 | K | 2 |  |  |  | ROZPOCET |  |  |  | 0 | 0 | 0 | 0 | 0 | 2 | 0 | 16 | 238422611
157 | K | 766.D104 | D+M Interiérové dvere s nadsvetlíkom (nadsvetlík neotváravý), 1700x3850mm, PVC rám (farba - RAL 7004), transparentná výplň - číre sklo (vrchná časť svetlíka - netransparentná výplň bielej farby), smozatvárač, špecifikácia viď.PD ozn. D104 | ks | 1 |  | 0 |  |  |  | znížená |  | 0 | 0 | 0 | 0 | 0 | 16 | K | 2 |  |  |  | ROZPOCET |  |  |  | 0 | 0 | 0 | 0 | 0 | 2 | 0 | 16 | -705103013
158 | K | 766.D105 | D+M Interiérové dvere s bočným svetlíkom (svetlík neotváravý), 1450x2020mm, PVC rám (farba - RAL 7004), transparentná výplň - číre sklo, špecifikácia viď.PD ozn. D105 | ks | 2 |  | 0 |  |  |  | znížená |  | 0 | 0 | 0 | 0 | 0 | 16 | K | 2 |  |  |  | ROZPOCET |  |  |  | 0 | 0 | 0 | 0 | 0 | 2 | 0 | 16 | -1846922041
159 | K | 766.D106 | D+M Interiérové dvere protipožiarne EW30/D3-C s bočným svetlíkom (svetlík neotváravý), 1450x2020mm, PVC rám (farba - RAL 7004), transparentná výplň - číre sklo, samozatvárač, špecifikácia viď.PD ozn. D106 | ks | 1 |  | 0 |  |  |  | znížená |  | 0 | 0 | 0 | 0 | 0 | 16 | K | 2 |  |  |  | ROZPOCET |  |  |  | 0 | 0 | 0 | 0 | 0 | 2 | 0 | 16 | -1926916173
160 | K | 766.D107 | D+M Interiérové dvere s bočným svetlíkom a nadsvetlíkom (svetlíky neotváravé), 1700x2850mm, PVC rám (farba - RAL 7004), transparentná výplň - číre sklo, špecifikácia viď.PD ozn. D107 | ks | 1 |  | 0 |  |  |  | znížená |  | 0 | 0 | 0 | 0 | 0 | 16 | K | 2 |  |  |  | ROZPOCET |  |  |  | 0 | 0 | 0 | 0 | 0 | 2 | 0 | 16 | 754119331
161 | K | 766.D108 | D+M Interierové dvere, 1100x2150mm, DTD výplň + opláštenie s HDF dosky (RAL 7004), vrátane drevenej obložkovej zárubne, špecifikácia viď.PD ozn. D108 | ks | 1 |  | 0 |  |  |  | znížená |  | 0 | 0 | 0 | 0 | 0 | 16 | K | 2 |  |  |  | ROZPOCET |  |  |  | 0 | 0 | 0 | 0 | 0 | 2 | 0 | 16 | 1817154056
162 | K | 766.D109 | D+M Interierové dvere protipožiarne EW30/D3-C, 1000x2020mm, DTD výplň + opláštenie s HDF dosky (RAL 7004), vrátane oceľovej zárubne, samozatvárač, špecifikácia viď.PD ozn. D109 | ks | 1 |  | 0 |  |  |  | znížená |  | 0 | 0 | 0 | 0 | 0 | 16 | K | 2 |  |  |  | ROZPOCET |  |  |  | 0 | 0 | 0 | 0 | 0 | 2 | 0 | 16 | 171244994
163 | K | 766.D110 | D+M Interierové dvere, 1000x2020mm, DTD výplň + opláštenie s HDF dosky (RAL 7004), vrátane drevenej obložkovej zárubne, špecifikácia viď.PD ozn. D110 | ks | 1 |  | 0 |  |  |  | znížená |  | 0 | 0 | 0 | 0 | 0 | 16 | K | 2 |  |  |  | ROZPOCET |  |  |  | 0 | 0 | 0 | 0 | 0 | 2 | 0 | 16 | -938050319
164 | K | 766.D111 | D+M Interierové dvere protipožiarne EW30/D3-C, 1000x2020mm, oceľova pozinkovaná výplň (RAL 7004), vrátane oceľovej zárubne, samozatvárač, špecifikácia viď.PD ozn. D111 | ks | 1 |  | 0 |  |  |  | znížená |  | 0 | 0 | 0 | 0 | 0 | 16 | K | 2 |  |  |  | ROZPOCET |  |  |  | 0 | 0 | 0 | 0 | 0 | 2 | 0 | 16 | 205154305
165 | K | 766.D112 | D+M Interierové dvere, 900x2020mm, DTD výplň + opláštenie s HDF dosky (RAL 7004), vrátane drevenej obložkovej zárubne, špecifikácia viď.PD ozn. D112 | ks | 1 |  | 0 |  |  |  | znížená |  | 0 | 0 | 0 | 0 | 0 | 16 | K | 2 |  |  |  | ROZPOCET |  |  |  | 0 | 0 | 0 | 0 | 0 | 2 | 0 | 16 | 1325007872
166 | K | 766.D113 | D+M Interierové dvere, 900x2020mm, DTD výplň + opláštenie s HDF dosky (RAL 7004), vrátane drevenej obložkovej zárubne, špecifikácia viď.PD ozn. D113 | ks | 2 |  | 0 |  |  |  | znížená |  | 0 | 0 | 0 | 0 | 0 | 16 | K | 2 |  |  |  | ROZPOCET |  |  |  | 0 | 0 | 0 | 0 | 0 | 2 | 0 | 16 | -1457785751
167 | K | 766.D114 | D+M Interierové dvere, 900x2020mm, DTD výplň + opláštenie s HDF dosky (RAL 7004), vrátane drevenej obložkovej zárubne, špecifikácia viď.PD ozn. D114 | ks | 1 |  | 0 |  |  |  | znížená |  | 0 | 0 | 0 | 0 | 0 | 16 | K | 2 |  |  |  | ROZPOCET |  |  |  | 0 | 0 | 0 | 0 | 0 | 2 | 0 | 16 | -731827481
168 | K | 766.D115 | D+M Interierové dvere, 700x2020mm, DTD výplň + opláštenie s HDF dosky (RAL 7004), vrátane drevenej obložkovej zárubne, špecifikácia viď.PD ozn. D115 | ks | 1 |  | 0 |  |  |  | znížená |  | 0 | 0 | 0 | 0 | 0 | 16 | K | 2 |  |  |  | ROZPOCET |  |  |  | 0 | 0 | 0 | 0 | 0 | 2 | 0 | 16 | 869405210
169 | K | 766.D116 | D+M Interiérové protipožiarne dvere s odolnosťou EW 30/D3-C, 1700x2020mm, drevené (farba: RAL 7004), oceľová zárubňa (farba: RAL 7004), samozatvárač, špecifikácia viď.PD ozn. D116 | ks | 1 |  | 0 |  |  |  | znížená |  | 0 | 0 | 0 | 0 | 0 | 16 | K | 2 |  |  |  | ROZPOCET |  |  |  | 0 | 0 | 0 | 0 | 0 | 2 | 0 | 16 | 1412559253
170 | K | 766.D117 | D+M Interiérové protipožiarne dvere s odolnosťou EW 30/D3-C, 1550x2020mm, drevené (farba: RAL 7004), oceľová zárubňa (farba: RAL 7004), samozatvárač, špecifikácia viď.PD ozn. D117 | ks | 1 |  | 0 |  |  |  | znížená |  | 0 | 0 | 0 | 0 | 0 | 16 | K | 2 |  |  |  | ROZPOCET |  |  |  | 0 | 0 | 0 | 0 | 0 | 2 | 0 | 16 | 51647309
171 | K | 766.D118 | D+M Interiérové protipožiarne dvere s odolnosťou EW 30/D3-C, 1550x2150mm, drevené (farba: RAL 7004), transparentná výplň - číre sklo,oceľová zárubňa (farba: RAL 7004), ozn. D118 | ks | 1 |  | 0 |  |  |  | znížená |  | 0 | 0 | 0 | 0 | 0 | 16 | K | 2 |  |  |  | ROZPOCET |  |  |  | 0 | 0 | 0 | 0 | 0 | 2 | 0 | 16 | -585749294
172 | K | 766.D201 | D+M Interiérové dvere, 1550x2150mm, PVC rám (farba - RAL 7004), transparentná výplň - číre sklo, špecifikácia viď.PD ozn. D201 | ks | 3 |  | 0 |  |  |  | znížená |  | 0 | 0 | 0 | 0 | 0 | 16 | K | 2 |  |  |  | ROZPOCET |  |  |  | 0 | 0 | 0 | 0 | 0 | 2 | 0 | 16 | -2079633007
173 | K | 766.D202 | D+M Interierové dvere, 900x2150mm, DTD výplň + opláštenie s HDF dosky (RAL 7004), vrátane drevenej obložkovej zárubne, špecifikácia viď.PD ozn. D202 | ks | 2 |  | 0 |  |  |  | znížená |  | 0 | 0 | 0 | 0 | 0 | 16 | K | 2 |  |  |  | ROZPOCET |  |  |  | 0 | 0 | 0 | 0 | 0 | 2 | 0 | 16 | 1077131496
174 | K | 766.D203 | D+M Interierové dvere, 900x2150mm, DTD výplň + opláštenie s HDF dosky (RAL 7004), vrátane drevenej obložkovej zárubne, špecifikácia viď.PD ozn. D203 | ks | 2 |  | 0 |  |  |  | znížená |  | 0 | 0 | 0 | 0 | 0 | 16 | K | 2 |  |  |  | ROZPOCET |  |  |  | 0 | 0 | 0 | 0 | 0 | 2 | 0 | 16 | -1532094755
175 | K | 766.D204 | D+M Interierové dvere, 900x2150mm, DTD výplň + opláštenie s HDF dosky (RAL 7004), vrátane drevenej obložkovej zárubne, špecifikácia viď.PD ozn. D204 | ks | 3 |  | 0 |  |  |  | znížená |  | 0 | 0 | 0 | 0 | 0 | 16 | K | 2 |  |  |  | ROZPOCET |  |  |  | 0 | 0 | 0 | 0 | 0 | 2 | 0 | 16 | -364793397
176 | K | 766.D205 | D+M Interierové dvere, 900x2150mm, DTD výplň + opláštenie s HDF dosky (RAL 7004), vrátane drevenej obložkovej zárubne, špecifikácia viď.PD ozn. D205 | ks | 4 |  | 0 |  |  |  | znížená |  | 0 | 0 | 0 | 0 | 0 | 16 | K | 2 |  |  |  | ROZPOCET |  |  |  | 0 | 0 | 0 | 0 | 0 | 2 | 0 | 16 | -783352104
177 | K | 766.D301 | D+M Interiérové dvere, 1680x2140mm, PVC rám (farba - RAL 7004), transparentná výplň - číre sklo, špecifikácia viď.PD ozn. D301 | ks | 1 |  | 0 |  |  |  | znížená |  | 0 | 0 | 0 | 0 | 0 | 16 | K | 2 |  |  |  | ROZPOCET |  |  |  | 0 | 0 | 0 | 0 | 0 | 2 | 0 | 16 | -1650690769
178 | K | 766.D302 | D+M Interiérové dvere, 1700x2150mm, PVC rám (farba - RAL 7004), transparentná výplň - mliečne sklo, špecifikácia viď.PD ozn. D302 | ks | 2 |  | 0 |  |  |  | znížená |  | 0 | 0 | 0 | 0 | 0 | 16 | K | 2 |  |  |  | ROZPOCET |  |  |  | 0 | 0 | 0 | 0 | 0 | 2 | 0 | 16 | -1376215001
179 | K | 766.D303 | D+M Interiérové dvere, 1250x2200mm, PVC rám (farba - RAL 7004), transparentná výplň - číre sklo, špecifikácia viď.PD ozn. D303 | ks | 1 |  | 0 |  |  |  | znížená |  | 0 | 0 | 0 | 0 | 0 | 16 | K | 2 |  |  |  | ROZPOCET |  |  |  | 0 | 0 | 0 | 0 | 0 | 2 | 0 | 16 | 915522765
180 | K | 766.D304 | D+M Interierové dvere, 900x2150mm, DTD výplň + opláštenie s HDF dosky (RAL 7004), vrátane drevenej obložkovej zárubne, špecifikácia viď.PD ozn. D304 | ks | 1 |  | 0 |  |  |  | znížená |  | 0 | 0 | 0 | 0 | 0 | 16 | K | 2 |  |  |  | ROZPOCET |  |  |  | 0 | 0 | 0 | 0 | 0 | 2 | 0 | 16 | -1259999593
181 | K | 766.D305 | D+M Interierové dvere, 900x2150mm, DTD výplň + opláštenie s HDF dosky (RAL 7004), vrátane drevenej obložkovej zárubne, špecifikácia viď.PD ozn. D305 | ks | 2 |  | 0 |  |  |  | znížená |  | 0 | 0 | 0 | 0 | 0 | 16 | K | 2 |  |  |  | ROZPOCET |  |  |  | 0 | 0 | 0 | 0 | 0 | 2 | 0 | 16 | 188814035
182 | K | 766.D306 | D+M Interierové dvere, 900x2150mm, DTD výplň + opláštenie s HDF dosky (RAL 7004), vrátane drevenej obložkovej zárubne, špecifikácia viď.PD ozn. D306 | ks | 2 |  | 0 |  |  |  | znížená |  | 0 | 0 | 0 | 0 | 0 | 16 | K | 2 |  |  |  | ROZPOCET |  |  |  | 0 | 0 | 0 | 0 | 0 | 2 | 0 | 16 | -975025640
183 | K | 766.D307 | D+M Interierové dvere, 900x2150mm, DTD výplň + opláštenie s HDF dosky (RAL 7004), vrátane drevenej obložkovej zárubne, špecifikácia viď.PD ozn. D307 | ks | 2 |  | 0 |  |  |  | znížená |  | 0 | 0 | 0 | 0 | 0 | 16 | K | 2 |  |  |  | ROZPOCET |  |  |  | 0 | 0 | 0 | 0 | 0 | 2 | 0 | 16 | 796718189
184 | K | 766.D308 | D+M Interiérové dvere, 1100x2020mm, PVC rám (farba - RAL 7004), transparentná výplň - číre sklo, špecifikácia viď.PD ozn. D308 | ks | 1 |  | 0 |  |  |  | znížená |  | 0 | 0 | 0 | 0 | 0 | 16 | K | 2 |  |  |  | ROZPOCET |  |  |  | 0 | 0 | 0 | 0 | 0 | 2 | 0 | 16 | 2078811400
185 | K | 766.D309 | D+M Interiérové dvere, 900x2150mm, PVC rám (farba - RAL 7004), transparentná výplň - číre sklo, vetracia mriežka, špecifikácia viď.PD ozn. D309 | ks | 1 |  | 0 |  |  |  | znížená |  | 0 | 0 | 0 | 0 | 0 | 16 | K | 2 |  |  |  | ROZPOCET |  |  |  | 0 | 0 | 0 | 0 | 0 | 2 | 0 | 16 | 391058654
186 | K | 998766202.S | Presun hmot pre konštrukcie stolárske v objektoch výšky nad 6 do 12 m | % |  |  | 0 |  |  |  | znížená |  | 0 | 0 | 0 | 0 | 0 | 16 | K | 2 |  |  |  | ROZPOCET |  |  |  | 0 | 0 | 0 | 0 | 0 | 2 | 0 | 16 | 688767339
| D | 767 | Konštrukcie doplnkové kovové |  |  |  | 0 | [5 empty] | 0 |  | 0 |  | 0 | 2 | D | 1 |  |  |  | ROZPOCET | [9 empty] | 0
187 | K | 767.SP1 | D+M Interierová skleneá stena, zasklenie ESG10, kotvenie do podlahy a stropu cez hliníkové profily, rozmer 2,15x2,95m, ozn. SP1 | ks | 1 |  | 0 |  |  |  | znížená |  | 0 | 0 | 0 | 0 | 0 | 16 | K | 2 |  |  |  | ROZPOCET |  |  |  | 0 | 0 | 0 | 0 | 0 | 2 | 0 | 16 | 2055311902
188 | K | 767.SP2 | D+M Interierová skleneá stena, zasklenie ESG10, kotvenie do podlahy a stropu cez hliníkové profily, rozmer 3,47x3,0m, ozn. SP2 | ks | 1 |  | 0 |  |  |  | znížená |  | 0 | 0 | 0 | 0 | 0 | 16 | K | 2 |  |  |  | ROZPOCET |  |  |  | 0 | 0 | 0 | 0 | 0 | 2 | 0 | 16 | 1126856339
189 | K | 767.Z01 | D+M Oceľové zábradlie schodiska - vrátene žiarového zinkovania a 2x polyuretánového náteru+ kotvenie, dl. 4,9+0,2*3+3,1+3,1+3,1+1,615m, ozn.Z1 | kg | 355.82 |  | 0 |  |  |  | znížená |  | 0 | 0 | 0 | 0 | 0 | 16 | K | 2 |  |  |  | ROZPOCET |  |  |  | 0 | 0 | 0 | 0 | 0 | 2 | 0 | 16 | -1769325387
| VV |  | "Z1"355,82 |  | 355.82 | [13 empty] | VV | 2 | 2 | True | 0 | ROZPOCET
| VV |  | Súčet |  | 355.82 | [13 empty] | VV | 2 | 4 | True | 1 | ROZPOCET
190 | K | 767.Z02 | D+M Oceľové zábradlie rampy - vrátene žiarového zinkovania a 2x polyuretánového náteru+ kotvenie, dl. 2,62m, ozn. Z2 | kg | 47.54 |  | 0 |  |  |  | znížená |  | 0 | 0 | 0 | 0 | 0 | 16 | K | 2 |  |  |  | ROZPOCET |  |  |  | 0 | 0 | 0 | 0 | 0 | 2 | 0 | 16 | 19578667
| VV |  | "Z2"47,54 |  | 47.54 | [13 empty] | VV | 2 | 2 | True | 0 | ROZPOCET
| VV |  | Súčet |  | 47.54 | [13 empty] | VV | 2 | 4 | True | 1 | ROZPOCET
191 | K | 767.Z03 | D+M Oceľové zábradlie rampy - vrátene žiarového zinkovania a 2x polyuretánového náteru+ kotvenie, dl. 2,55+1,065m, ozn.Z3 | kg | 68.7 |  | 0 |  |  |  | znížená |  | 0 | 0 | 0 | 0 | 0 | 16 | K | 2 |  |  |  | ROZPOCET |  |  |  | 0 | 0 | 0 | 0 | 0 | 2 | 0 | 16 | 647616762
| VV |  | "Z3"68,7 |  | 68.7 | [13 empty] | VV | 2 | 2 | True | 0 | ROZPOCET
| VV |  | Súčet |  | 68.7 | [13 empty] | VV | 2 | 4 | True | 1 | ROZPOCET
192 | K | 767.Z4 | D+M Oceľové prvky vstupov, vrátane výroby, povrchovej úpravy a kotvenia | kg | 438.22 |  | 0 |  |  |  | znížená |  | 0 | 0 | 0 | 0 | 0 | 16 | K | 2 |  |  |  | ROZPOCET |  |  |  | 0 | 0 | 0 | 0 | 0 | 2 | 0 | 16 | -1851888919
| VV |  | "viď výpis nosných oceľových prvkov vstupov"438,22 |  | 438.22 | [13 empty] | VV | 2 | 2 | True | 1 | ROZPOCET
193 | K | 767.N2 | D+M šikmej schodiskovej plošiny s min. nosnosťou 300kg, elektromagnetický pohon, vyrovená v zmysle STN EN 81-40:2011-04 | sub | 1 |  | 0 |  |  |  | znížená |  | 0 | 0 | 0 | 0 | 0 | 16 | K | 2 |  |  |  | ROZPOCET |  |  |  | 0 | 0 | 0 | 0 | 0 | 2 | 0 | 16 | 1038760506
194 | K | 767.NR | Prekládka strešného rebríka, ošetrenie a vrátane nového náteru | ks | 1 |  | 0 |  |  |  | znížená |  | 0 | 0 | 0 | 0 | 0 | 16 | K | 2 |  |  |  | ROZPOCET |  |  |  | 0 | 0 | 0 | 0 | 0 | 2 | 0 | 16 | 400
195 | K | 998767202.S | Presun hmôt pre kovové stavebné doplnkové konštrukcie v objektoch výšky nad 6 do 12 m | % |  |  | 0 |  |  |  | znížená |  | 0 | 0 | 0 | 0 | 0 | 16 | K | 2 |  |  |  | ROZPOCET |  |  |  | 0 | 0 | 0 | 0 | 0 | 2 | 0 | 16 | 412
| D | 769 | Montáže vzduchotechnických zariadení |  |  |  | 0 | [5 empty] | 0 |  | 0 |  | 0 | 2 | D | 1 |  |  |  | ROZPOCET | [9 empty] | 0
196 | K | 769.S | Vzduchotechnika, viď samostatná príloha | komplet | 1 |  | 0 |  |  |  | znížená |  | 0 | 0 | 0 | 0 | 0 | 16 | K | 2 |  |  |  | ROZPOCET |  |  |  | 0 | 0 | 0 | 0 | 0 | 2 | 0 | 16 | 416
| D | 771 | Podlahy z dlaždíc |  |  |  | 0 | [5 empty] | 0 |  | 7.2777 |  | 0 | 2 | D | 1 |  |  |  | ROZPOCET | [9 empty] | 0
197 | K | 771415004.S | Montáž soklíkov z obkladačiek do tmelu | m | 233.464 |  | 0 |  |  |  | znížená |  | 0 | 0.0034324 | 0.80134 | 0 | 0 | 16 | K | 2 |  |  |  | ROZPOCET |  |  |  | 0 | 0 | 0 | 0 | 0 | 2 | 0 | 16 | 418
| VV |  | "1.np | [15 empty] | VV | 2 | 1 | True | 0 | ROZPOCET
| VV |  | (2,52+1,9)*2*-0,8*-0,9 "1.05a |  | 6.365 | [13 empty] | VV | 2 | 2 | True | 0 | ROZPOCET
| VV |  | (2,52+1,8)*2-0,9 "1.05b |  | 7.74 | [13 empty] | VV | 2 | 2 | True | 0 | ROZPOCET
| VV |  | (2,52+2,3)*2-1 "1.06 |  | 8.64 | [13 empty] | VV | 2 | 2 | True | 0 | ROZPOCET
| VV |  | 1,2 "1.07 za umývadlom |  | 1.2 | [13 empty] | VV | 2 | 2 | True | 0 | ROZPOCET
| VV |  | (2,68+1,8)*2-0,8-0,9 "1.12a |  | 7.26 | [13 empty] | VV | 2 | 2 | True | 0 | ROZPOCET
| VV |  | (2,58+4,3)*2-0,9 "1.12b |  | 12.86 | [13 empty] | VV | 2 | 2 | True | 0 | ROZPOCET
| VV |  | (2,97+6,25)*2-0,8 "1.13 |  | 17.64 | [13 empty] | VV | 2 | 2 | True | 0 | ROZPOCET
| VV |  | Medzisúčet |  | 61.705 | [13 empty] | VV | 2 | 3 | True | 0 | ROZPOCET
| VV |  | "2.np | [15 empty] | VV | 2 | 1 | True | 0 | ROZPOCET
| VV |  | (2,075+3,5)*2-0,8 "2.04 |  | 10.35 | [13 empty] | VV | 2 | 2 | True | 0 | ROZPOCET
| VV |  | (2,835+2,55)*2-0,9-0,8 "2.05a |  | 9.07 | [13 empty] | VV | 2 | 2 | True | 0 | ROZPOCET
| VV |  | (2,66+3,5)*2-0,9 "2.05b |  | 11.42 | [13 empty] | VV | 2 | 2 | True | 0 | ROZPOCET
| VV |  | 1,425 "1.08 za umývadlom |  | 1.425 | [13 empty] | VV | 2 | 2 | True | 0 | ROZPOCET
| VV |  | 1,2 "1.09 za umývadlom |  | 1.2 | [13 empty] | VV | 2 | 2 | True | 0 | ROZPOCET
| VV |  | (2,705+1,8)*2-0,9-0,8 "2.10a |  | 7.31 | [13 empty] | VV | 2 | 2 | True | 0 | ROZPOCET
| VV |  | (2,705+4,275)*2-0,9 "2.10b |  | 13.06 | [13 empty] | VV | 2 | 2 | True | 0 | ROZPOCET
| VV |  | (3,095+3,05)*2-0,8 "2.12 |  | 11.49 | [13 empty] | VV | 2 | 2 | True | 0 | ROZPOCET
| VV |  | 1,2 "2.15 za umývadlom |  | 1.2 | [13 empty] | VV | 2 | 2 | True | 0 | ROZPOCET
| VV |  | Medzisúčet |  | 66.525 | [13 empty] | VV | 2 | 3 | True | 0 | ROZPOCET
| VV |  | "3.np | [15 empty] | VV | 2 | 1 | True | 0 | ROZPOCET
| VV |  | (1,975+2,875)*2-0,8-0,9 "3.03a |  | 8 | [13 empty] | VV | 2 | 2 | True | 0 | ROZPOCET
| VV |  | (2,875+2,875)*2-0,8-0,9 "3.04a |  | 9.8 | [13 empty] | VV | 2 | 2 | True | 0 | ROZPOCET
| VV |  | (2,775+3,225)*2-0,9 "3.04b |  | 11.1 | [13 empty] | VV | 2 | 2 | True | 0 | ROZPOCET
| VV |  | (3,025+2,5)*2-0,8 "3.06 |  | 10.25 | [13 empty] | VV | 2 | 2 | True | 0 | ROZPOCET
| VV |  | 0,96 "3.07 za umývadlom |  | 0.96 | [13 empty] | VV | 2 | 2 | True | 0 | ROZPOCET
| VV |  | 1,5 "3.08 za umývadlom |  | 1.5 | [13 empty] | VV | 2 | 2 | True | 0 | ROZPOCET
| VV |  | (2,67+1,825)*2-0,9-0,8 "3.11a |  | 7.29 | [13 empty] | VV | 2 | 2 | True | 0 | ROZPOCET
| VV |  | (2,57+4,275)*2-0,9 "3.11b |  | 12.79 | [13 empty] | VV | 2 | 2 | True | 0 | ROZPOCET
| VV |  | (3,13+2,25)*2-0,8*2 "3.12 |  | 9.16 | [13 empty] | VV | 2 | 2 | True | 0 | ROZPOCET
| VV |  | (3,13+3,85)*2-0,8 "3.13 |  | 13.16 | [13 empty] | VV | 2 | 2 | True | 0 | ROZPOCET
| VV |  | Medzisúčet |  | 84.01 | [13 empty] | VV | 2 | 3 | True | 0 | ROZPOCET
| VV |  | Súčet |  | 212.24 | [13 empty] | VV | 2 | 4 | True | 0 | ROZPOCET
| VV |  | 212,24*1,1 "rezerva 10% |  | 233.464 | [13 empty] | VV | 2 | 2 | True | 0 | ROZPOCET
| VV | keramsokel | Súčet |  | 233.464 | [13 empty] | VV | 2 | 4 | True | 1 | ROZPOCET
198 | M | 597640005800.S | Sokel keramický, lxvxhr 598x95x10 mm, resp. plastová lišta | ks | 408.562 |  | 0 |  |  |  | znížená |  | 0 | 0.00125 | 0.5107 | 0 | 0 | 32 | M | 2 |  |  |  | ROZPOCET |  |  |  | 0 | 0 | 0 | 0 | 0 | 2 | 0 | 16 | 420
| VV |  | keramsokel*1,75 |  | 408.562 | [13 empty] | VV | 2 | 2 | True | 1 | ROZPOCET
199 | K | 771575131.S | Montáž podláh z dlaždíc keramických do tmelu v obmedzenom priestore veľ. 600 x 600 mm | m2 | 187.835 |  | 0 |  |  |  | znížená |  | 0 | 0.003547 | 0.66625 | 0 | 0 | 16 | K | 2 |  |  |  | ROZPOCET |  |  |  | 0 | 0 | 0 | 0 | 0 | 2 | 0 | 16 | 422
| VV |  | "v miestach sprchových kútov vrátane tekutej hydroizoláci" | [15 empty] | VV | 2 | 1 | True | 0 | ROZPOCET
| VV | P2 | "P2"("2.np"5,33+7,26+"3.np"6,45+6,93)*1,05 |  | 27.269 | [13 empty] | VV | 2 | 2 | True | 0 | ROZPOCET
| VV | P2a | "P2a"("1.np"4,84+4,54+5,67+4,76+10,97)*1,05 |  | 32.319 | [13 empty] | VV | 2 | 2 | True | 0 | ROZPOCET
| VV | P2b | "P2b"("2.np"7,36+9,82+4,99+10,95+8,49+10,19+"3.np"8,39+9,34+10,71+7,39+4,81+10,86+6,96+11,88)*1,05 |  | 128.247 | [13 empty] | VV | 2 | 2 | True | 0 | ROZPOCET
| VV |  | Súčet |  | 187.835 | [13 empty] | VV | 2 | 4 | True | 1 | ROZPOCET
200 | M | 597740003300.S | Dlaždice keramické, lxvxhr 598x598x10 mm, tr. protišmyku R10-A (v sprchách R10-B) | m2 | 197.227 |  | 0 |  |  |  | znížená |  | 0 | 0.02306 | 4.5481 | 0 | 0 | 32 | M | 2 |  |  |  | ROZPOCET |  |  |  | 0 | 0 | 0 | 0 | 0 | 2 | 0 | 16 | 424
| VV |  | 187,835*1,05 'Prepočítané koeficientom množstva |  | 197.227 | [13 empty] | VV | 2 | 2 | False | 1 | ROZPOCET
201 | M | 585820001800.S | Stavebné lepidlo, trieda C2TE S1 | kg | 657.423 |  | 0 |  |  |  | znížená |  | 0 | 0.001 | 0.65742 | 0 | 0 | 32 | M | 2 |  |  |  | ROZPOCET |  |  |  | 0 | 0 | 0 | 0 | 0 | 2 | 0 | 16 | 194270018
| VV |  | 187,835*3,5 'Prepočítané koeficientom množstva |  | 657.423 | [13 empty] | VV | 2 | 2 | False | 1 | ROZPOCET
202 | M | 585860000800.S | Škárovacia hmota cementová, flexibilná | kg | 93.918 |  | 0 |  |  |  | znížená |  | 0 | 0.001 | 0.093918 | 0 | 0 | 32 | M | 2 |  |  |  | ROZPOCET |  |  |  | 0 | 0 | 0 | 0 | 0 | 2 | 0 | 16 | 1526085831
| VV |  | 187,835*0,5 'Prepočítané koeficientom množstva |  | 93.918 | [13 empty] | VV | 2 | 2 | False | 1 | ROZPOCET
203 | K | 998771201.S | Presun hmôt pre podlahy z dlaždíc v objektoch výšky do 6m | % |  |  | 0 |  |  |  | znížená |  | 0 | 0 | 0 | 0 | 0 | 16 | K | 2 |  |  |  | ROZPOCET |  |  |  | 0 | 0 | 0 | 0 | 0 | 2 | 0 | 16 | 426
| D | 776 | Podlahy povlakové |  |  |  | 0 | [5 empty] | 0 |  | 1.3117 |  | 0 | 2 | D | 1 |  |  |  | ROZPOCET | [9 empty] | 0
204 | K | 776992220.S | Príprava podkladu frézovaním existujúcej podlahy, otryskanie degradovaného betónu oceľovými guličkami | m2 | 989.263 |  | 0 |  |  |  | znížená |  | 0 | 0 | 0 | 0 | 0 | 16 | K | 2 |  |  |  | ROZPOCET |  |  |  | 0 | 0 | 0 | 0 | 0 | 2 | 0 | 16 | -753561304
| VV |  | P1+P3+P3a+P3b+P6 |  | 989.263 | [13 empty] | VV | 2 | 2 | True | 1 | ROZPOCET
205 | K | 776992200.S | Príprava podkladu prebrúsením strojne brúskou na betón | m2 | 1381.456 |  | 0 |  |  |  | znížená |  | 0 | 0 | 0 | 0 | 0 | 16 | K | 2 |  |  |  | ROZPOCET |  |  |  | 0 | 0 | 0 | 0 | 0 | 2 | 0 | 16 | 1107509696
| VV |  | P1+P2+P2a+P2b+P3+P3a+P3b+P4+P5+P6 |  | 1381.456 | [13 empty] | VV | 2 | 2 | True | 1 | ROZPOCET
206 | K | 776990105.S | Vysávanie podkladu pred kladením povlakových podláh | m2 | 1381.456 |  | 0 |  |  |  | znížená |  | 0 | 0 | 0 | 0 | 0 | 16 | K | 2 |  |  |  | ROZPOCET |  |  |  | 0 | 0 | 0 | 0 | 0 | 2 | 0 | 16 | 1850761105
| VV |  | P1+P2+P2a+P2b+P3+P3a+P3b+P4+P5+P6 |  | 1381.456 | [13 empty] | VV | 2 | 2 | True | 1 | ROZPOCET
207 | K | 776992125.S | Tmelenie podkladu, stierkovanie vyrovnávacím tmelom hr. do 20 mm lokálne | m2 | 119.625 |  | 0 |  |  |  | znížená |  | 0 | 0.0045 | 0.53831 | 0 | 0 | 16 | K | 2 |  |  |  | ROZPOCET |  |  |  | 0 | 0 | 0 | 0 | 0 | 2 | 0 | 16 | -1882502416
| VV |  | P6 |  | 119.625 | [13 empty] | VV | 2 | 2 | True | 1 | ROZPOCET
208 | K | 776521200.S | Lepenie povlakových podláh PVC | m2 | 783.981 |  | 0 |  |  |  | znížená |  | 0 | 0.0003 | 0.23519 | 0 | 0 | 16 | K | 2 |  |  |  | ROZPOCET |  |  |  | 0 | 0 | 0 | 0 | 0 | 2 | 0 | 16 | -1902764202
| VV | P3 | "P3"("1.np"9,03+19,28+"2.np"71,29+18,76+17,15+77,34+49,49+19,07+76,1+"3.np"63,94+66,43+9,42+4,58+14,99)*1,1 |  | 568.557 | [13 empty] | VV | 2 | 2 | True | 0 | ROZPOCET
| VV | P3a | "P3a"("1.np"19,59+5,22)*1,1 |  | 27.291 | [13 empty] | VV | 2 | 2 | True | 0 | ROZPOCET
| VV | P3b | "P3b"("2.np"34,93+"3.np"136,1)*1,1 |  | 188.133 | [13 empty] | VV | 2 | 2 | True | 0 | ROZPOCET
| VV |  | Súčet |  | 783.981 | [13 empty] | VV | 2 | 4 | True | 1 | ROZPOCET
209 | M | 776000633568.S | PVC podlaha hr.10mm, Marmoleum RAL 7035 | m2 | 807.5 |  | 0 |  |  |  | znížená |  | 0 | 0 | 0 | 0 | 0 | 32 | M | 2 |  |  |  | ROZPOCET |  |  |  | 0 | 0 | 0 | 0 | 0 | 2 | 0 | 16 | 1658688293
| VV |  | 783,981*1,03 'Prepočítané koeficientom množstva |  | 807.5 | [13 empty] | VV | 2 | 2 | False | 1 | ROZPOCET
210 | K | 776591015.S | Lepenie povlakových podláh hrúbky nad 5 mm, EPDM granulátová podlaha | m2 | 75.372 |  | 0 |  |  |  | znížená |  | 0 | 0.0003 | 0.022612 | 0 | 0 | 16 | K | 2 |  |  |  | ROZPOCET |  |  |  | 0 | 0 | 0 | 0 | 0 | 2 | 0 | 16 | 1381883533
| VV | P4 | "P4"("1.np"17,34+"3.np"51,18)*1,1 |  | 75.372 | [13 empty] | VV | 2 | 2 | True | 0 | ROZPOCET
| VV |  | Súčet |  | 75.372 | [13 empty] | VV | 2 | 4 | True | 1 | ROZPOCET
211 | M | 284170006605.S | Granulátová podlaha z EPDM, puzzle hrúbka 10 mm | m2 | 77.633 |  | 0 |  |  |  | znížená |  | 0 | 0.0018 | 0.13974 | 0 | 0 | 32 | M | 2 |  |  |  | ROZPOCET |  |  |  | 0 | 0 | 0 | 0 | 0 | 2 | 0 | 16 | 386112593
| VV |  | 75,372*1,03 'Prepočítané koeficientom množstva |  | 77.633 | [13 empty] | VV | 2 | 2 | False | 1 | ROZPOCET
212 | K | 776420011.S | Lepenie podlahových soklov z PVC vytiahnutím | m | 501.135 |  | 0 |  |  |  | znížená |  | 0 | 4.5e-05 | 0.022551 | 0 | 0 | 16 | K | 2 |  |  |  | ROZPOCET |  |  |  | 0 | 0 | 0 | 0 | 0 | 2 | 0 | 16 | -544946946
| VV |  | "1.np | [15 empty] | VV | 2 | 1 | True | 0 | ROZPOCET
| VV |  | "1.04"3,1*2+4,7*2-0,8+"1.13"3,095*2+6,2*2-0,8+"1.14"3,135*2+6,25*2-0,9*2+"1.15"2,115*2+2,47*2-0,9 |  | 57.83 | [13 empty] | VV | 2 | 2 | True | 0 | ROZPOCET
| VV |  | "1.07"2,73*2+6,25*-1,7 |  | -5.165 | [13 empty] | VV | 2 | 2 | True | 0 | ROZPOCET
| VV |  | Medzisúčet |  | 52.665 | [13 empty] | VV | 2 | 3 | True | 0 | ROZPOCET
| VV |  | "2.np | [15 empty] | VV | 2 | 1 | True | 0 | ROZPOCET
| VV |  | "2.02"29,89*2+8,65*2-0,8*8-1,55*2+"2.06"3,065*2+6,25*2-0,8+"2.07"2,69*2+6,35*2-0,8*2+"2.08"9,01*2+8,65*2+0,5*6+0,35*2-1,5*2-0,8 |  | 137.11 | [13 empty] | VV | 2 | 2 | True | 0 | ROZPOCET
| VV |  | "2.09"5,75*2+8,65*2+0,25*2-1,5+"2.13"5,5*2+6,35*2-0,8+"2.14"3,05*2+6,35*2-0,8+"2.15"8,9*2+8,65*2+0,5*6+0,25*2-1,55 |  | 105.75 | [13 empty] | VV | 2 | 2 | True | 0 | ROZPOCET
| VV |  | Medzisúčet |  | 242.86 | [13 empty] | VV | 2 | 3 | True | 0 | ROZPOCET
| VV |  | "3.np | [15 empty] | VV | 2 | 1 | True | 0 | ROZPOCET
| VV |  | "3.02"26,475*2+8,65*2-1,7*2-0,8*5+"3.08,3.09"9,475*2+8,65*2+0,5*4+0,8*2-1,7-0,8-1+"3.10"2,13*2+2,15*2-0,8 |  | 106.96 | [13 empty] | VV | 2 | 2 | True | 0 | ROZPOCET
| VV |  | "3.14"17,75*2+8,65*2+0,5*7+0,7*2-1,7*2-0,8+"3.15"6,1*2+2,5*2-1,7 |  | 69 | [13 empty] | VV | 2 | 2 | True | 0 | ROZPOCET
| VV |  | "3.07"8,125*2+6,35*2+0,35*2+0,5*2-1 |  | 29.65 | [13 empty] | VV | 2 | 2 | True | 0 | ROZPOCET
| VV |  | Medzisúčet |  | 205.61 | [13 empty] | VV | 2 | 3 | True | 0 | ROZPOCET
| VV |  | Súčet |  | 501.135 | [13 empty] | VV | 2 | 4 | True | 1 | ROZPOCET
213 | M | 284110002100.S | Podlaha PVC, hrúbka do 2,5 mm, na sokel | m2 | 51.116 |  | 0 |  |  |  | znížená |  | 0 | 0.003 | 0.15335 | 0 | 0 | 32 | M | 2 |  |  |  | ROZPOCET |  |  |  | 0 | 0 | 0 | 0 | 0 | 2 | 0 | 16 | -505695678
| VV |  | 501,135*0,102 'Prepočítané koeficientom množstva |  | 51.116 | [13 empty] | VV | 2 | 2 | False | 1 | ROZPOCET
214 | K | 776572225.S | Montáž antistatických ESD podlahových rohoží | m2 | 128.986 |  | 0 |  |  |  | znížená |  | 0 | 0.0005 | 0.064493 | 0 | 0 | 16 | K | 2 |  |  |  | ROZPOCET |  |  |  | 0 | 0 | 0 | 0 | 0 | 2 | 0 | 16 | 87801283
| VV | P5 | "P5"("1.16"117,26)*1,1 |  | 128.986 | [13 empty] | VV | 2 | 2 | True | 0 | ROZPOCET
| VV |  | Súčet |  | 128.986 | [13 empty] | VV | 2 | 4 | True | 1 | ROZPOCET
215 | M | 284130000155.S | Antistatické ESD podlahové rohože, ral 7035, formát 600x900mm, vrátane uzemňovacej sústavy, hr.9mm | m2 | 135.435 |  | 0 |  |  |  | znížená |  | 0 | 0.001 | 0.13543 | 0 | 0 | 32 | M | 2 |  |  |  | ROZPOCET |  |  |  | 0 | 0 | 0 | 0 | 0 | 2 | 0 | 16 | 412144316
| VV |  | 128,986*1,05 'Prepočítané koeficientom množstva |  | 135.435 | [13 empty] | VV | 2 | 2 | False | 1 | ROZPOCET
216 | K | 998776201.S | Presun hmôt pre podlahy povlakové v objektoch výšky do 6 m | % |  |  | 0 |  |  |  | znížená |  | 0 | 0 | 0 | 0 | 0 | 16 | K | 2 |  |  |  | ROZPOCET |  |  |  | 0 | 0 | 0 | 0 | 0 | 2 | 0 | 16 | 238453416
| D | 777 | Podlahy syntetické |  |  |  | 0 | [5 empty] | 0 |  | 1.5191 |  | 0 | 2 | D | 1 |  |  |  | ROZPOCET | [9 empty] | 0
217 | K | 777531015.S | D+M Polyuretánová samonivelačná stierka hr. 3 mm, penetrácia, 1x stierka s kremičitým pieskom, uzatvárací náter (napr. MasterTop 1325 alebo ekvivalent) "P1 | m2 | 64.5 |  | 0 |  |  |  | znížená |  | 0 | 0.00662 | 0.42699 | 0 | 0 | 16 | K | 2 |  |  |  | ROZPOCET |  |  |  | 0 | 0 | 0 | 0 | 0 | 2 | 0 | 16 | -2020364699
218 | K | 777511050.S | D+M Epoxidová samonivelačná stierka hr. 2,5 mm, penetrácia, 2x náter s kremičitým pieskom, vrátane soklíka "P6 | m2 | 119.625 |  | 0 |  |  |  | znížená |  | 0 | 0.0084 | 1.0049 | 0 | 0 | 16 | K | 2 |  |  |  | ROZPOCET |  |  |  | 0 | 0 | 0 | 0 | 0 | 2 | 0 | 16 | 1700556959
| VV |  | "P6" | [15 empty] | VV | 2 | 1 | True | 0 | ROZPOCET
| VV |  | "1.np"(36,7+72,05)*1,1 |  | 119.625 | [13 empty] | VV | 2 | 2 | True | 0 | ROZPOCET
| VV | P6 | Súčet |  | 119.625 | [13 empty] | VV | 2 | 4 | True | 1 | ROZPOCET
219 | K | 777610032.S | D+M Epoxidový štrukturovaný valčekovaný náter s protišmykovou odolnosťou, penetračný náter, 2x vrchný náter, kremičitý piesok (napr.MasterTop P622 + MasterTop TC 428 alebo ekvivalent) "P7 | m2 | 46.398 |  | 0 |  |  |  | znížená |  | 0 | 0.00188 | 0.087228 | 0 | 0 | 16 | K | 2 |  |  |  | ROZPOCET |  |  |  | 0 | 0 | 0 | 0 | 0 | 2 | 0 | 16 | -152842553
| VV |  | "P7 | [15 empty] | VV | 2 | 1 | True | 0 | ROZPOCET
| VV |  | (15,54+25*1,5*0,2+13,14+20*1,5*0,2)*1,1 |  | 46.398 | [13 empty] | VV | 2 | 2 | True | 0 | ROZPOCET
| VV | P7 | Súčet |  | 46.398 | [13 empty] | VV | 2 | 4 | True | 1 | ROZPOCET
220 | K | 998777201.S | Presun hmôt pre podlahy syntetické v objektoch výšky do 6 m | % |  |  | 0 |  |  |  | znížená |  | 0 | 0 | 0 | 0 | 0 | 16 | K | 2 |  |  |  | ROZPOCET |  |  |  | 0 | 0 | 0 | 0 | 0 | 2 | 0 | 16 | 442
| D | 781 | Obklady |  |  |  | 0 | [5 empty] | 0 |  | 13.128 |  | 0 | 2 | D | 1 |  |  |  | ROZPOCET | [9 empty] | 0
221 | K | 781445018.S | Montáž obkladov vnútor. stien z obkladačiek kladených do tmelu(vrátane lepidla a škárovacej hmoty) | m2 | 454.697 |  | 0 |  |  |  | znížená |  | 0 | 0.003452 | 1.5696 | 0 | 0 | 16 | K | 2 |  |  |  | ROZPOCET |  |  |  | 0 | 0 | 0 | 0 | 0 | 2 | 0 | 16 | 444
| VV |  | "1.np | [15 empty] | VV | 2 | 1 | True | 0 | ROZPOCET
| VV |  | (2,52+1,9)*2*2,1-0,8*1,97-0,9*2,1 "1.05a |  | 15.098 | [13 empty] | VV | 2 | 2 | True | 0 | ROZPOCET
| VV |  | (2,52+1,8)*2*2,1-0,9*2,1 "1.05b |  | 16.254 | [13 empty] | VV | 2 | 2 | True | 0 | ROZPOCET
| VV |  | (2,52+2,3)*2*2,1-1*2,1-1,15*2,1 "1.06 |  | 15.729 | [13 empty] | VV | 2 | 2 | True | 0 | ROZPOCET
| VV |  | 2,1*2*0,25 "špalety 1.06 |  | 1.05 | [13 empty] | VV | 2 | 2 | True | 0 | ROZPOCET
| VV |  | 1,2*2,1 "1.07 za umývadlom |  | 2.52 | [13 empty] | VV | 2 | 2 | True | 0 | ROZPOCET
| VV |  | (2,68+1,8)*2*2,1-0,8*1,97-0,9*2,1 "1.12a |  | 15.35 | [13 empty] | VV | 2 | 2 | True | 0 | ROZPOCET
| VV |  | (2,58+4,3)*2*2,1-0,9*2,1-1,15*2,1 "1.12b |  | 24.591 | [13 empty] | VV | 2 | 2 | True | 0 | ROZPOCET
| VV |  | 2,1*2*0,25 "špalety 1.12b |  | 1.05 | [13 empty] | VV | 2 | 2 | True | 0 | ROZPOCET
| VV |  | (2,97+6,25)*2*2,1-0,8*1,97-1,15*2,1 "1.13 |  | 34.733 | [13 empty] | VV | 2 | 2 | True | 0 | ROZPOCET
| VV |  | 2,1*2*0,25 "špalety 1.13 |  | 1.05 | [13 empty] | VV | 2 | 2 | True | 0 | ROZPOCET
| VV |  | Medzisúčet |  | 127.425 | [13 empty] | VV | 2 | 3 | True | 0 | ROZPOCET
| VV |  | "2.np | [15 empty] | VV | 2 | 1 | True | 0 | ROZPOCET
| VV |  | (2,075+3,5)*2*2,1-0,8*2,1-1,15*2,1 "2.04 |  | 19.32 | [13 empty] | VV | 2 | 2 | True | 0 | ROZPOCET
| VV |  | 2,1*2*0,25 "špalety 2.04 |  | 1.05 | [13 empty] | VV | 2 | 2 | True | 0 | ROZPOCET
| VV |  | (2,835+2,55)*2*2,1-0,9*2,1-0,8*2,1 "2.05a |  | 19.047 | [13 empty] | VV | 2 | 2 | True | 0 | ROZPOCET
| VV |  | (2,66+3,5)*2*2,1-0,9*2,1-1,15*2,1 "2.05b |  | 21.567 | [13 empty] | VV | 2 | 2 | True | 0 | ROZPOCET
| VV |  | 2,1*2*0,25 "špalety 2.05b |  | 1.05 | [13 empty] | VV | 2 | 2 | True | 0 | ROZPOCET
| VV |  | 1,425*2,1 "1.08 za umývadlom |  | 2.993 | [13 empty] | VV | 2 | 2 | True | 0 | ROZPOCET
| VV |  | 1,2*2,1 "1.09 za umývadlom |  | 2.52 | [13 empty] | VV | 2 | 2 | True | 0 | ROZPOCET
| VV |  | (2,705+1,8)*2*2,1-0,9*2,1-0,8*2,1 "2.10a |  | 15.351 | [13 empty] | VV | 2 | 2 | True | 0 | ROZPOCET
| VV |  | (2,705+4,275)*2*2,1-0,9*2,1-1,15*2,1 "2.10b |  | 25.011 | [13 empty] | VV | 2 | 2 | True | 0 | ROZPOCET
| VV |  | 2,1*2*0,25 "špalety 2.10b |  | 1.05 | [13 empty] | VV | 2 | 2 | True | 0 | ROZPOCET
| VV |  | (3,095+3,05)*2*2,1-0,8*2,1-1,15*2,1 "2.12 |  | 21.714 | [13 empty] | VV | 2 | 2 | True | 0 | ROZPOCET
| VV |  | 2,1*2*0,25 "špalety 2.12 |  | 1.05 | [13 empty] | VV | 2 | 2 | True | 0 | ROZPOCET
| VV |  | 1,2*2,1 "2.15 za umývadlom |  | 2.52 | [13 empty] | VV | 2 | 2 | True | 0 | ROZPOCET
| VV |  | Medzisúčet |  | 134.243 | [13 empty] | VV | 2 | 3 | True | 0 | ROZPOCET
| VV |  | "3.np | [15 empty] | VV | 2 | 1 | True | 0 | ROZPOCET
| VV |  | (1,975+2,875)*2*2,1-0,8*1,97-0,9*2,1 "3.03a |  | 16.904 | [13 empty] | VV | 2 | 2 | True | 0 | ROZPOCET
| VV |  | (2,875+2,875)*2*2,1-0,8*1,97-0,9*2,1 "3.04a |  | 20.684 | [13 empty] | VV | 2 | 2 | True | 0 | ROZPOCET
| VV |  | (2,775+3,225)*2*2,1-0,9*2,1-1,15*2,1 "3.04b |  | 20.895 | [13 empty] | VV | 2 | 2 | True | 0 | ROZPOCET
| VV |  | 2,1*2*0,25 "špalety 3.04b |  | 1.05 | [13 empty] | VV | 2 | 2 | True | 0 | ROZPOCET
| VV |  | (3,025+2,5)*2*2,1-0,8*1,97-1,15*2,1 "3.06 |  | 19.214 | [13 empty] | VV | 2 | 2 | True | 0 | ROZPOCET
| VV |  | 2,1*2*0,25 "špalety 3.06 |  | 1.05 | [13 empty] | VV | 2 | 2 | True | 0 | ROZPOCET
| VV |  | 0,96*2,1 "3.07 za umývadlom |  | 2.016 | [13 empty] | VV | 2 | 2 | True | 0 | ROZPOCET
| VV |  | 1,5*2,1 "3.08 za umývadlom |  | 3.15 | [13 empty] | VV | 2 | 2 | True | 0 | ROZPOCET
| VV |  | (2,67+1,825)*2*2,1-0,9*2,1-0,8*1,97 "3.11a |  | 15.413 | [13 empty] | VV | 2 | 2 | True | 0 | ROZPOCET
| VV |  | (2,57+4,275)*2*2,1-0,9*2,1-1,15*2,1 "3.11b |  | 24.444 | [13 empty] | VV | 2 | 2 | True | 0 | ROZPOCET
| VV |  | 2,1*2*0,25 "špalety 3.11b |  | 1.05 | [13 empty] | VV | 2 | 2 | True | 0 | ROZPOCET
| VV |  | (3,13+2,25)*2*2,1-0,8*2,1*2 "3.12 |  | 19.236 | [13 empty] | VV | 2 | 2 | True | 0 | ROZPOCET
| VV |  | (3,13+3,85)*2*2,1-0,8*2,1-1,15*2,1 "3.13 |  | 25.221 | [13 empty] | VV | 2 | 2 | True | 0 | ROZPOCET
| VV |  | 2,1*2*0,25 "špalety 3.13 |  | 1.05 | [13 empty] | VV | 2 | 2 | True | 0 | ROZPOCET
| VV |  | Medzisúčet |  | 171.377 | [13 empty] | VV | 2 | 3 | True | 0 | ROZPOCET
| VV |  | Súčet |  | 433.045 | [13 empty] | VV | 2 | 4 | True | 0 | ROZPOCET
| VV |  | "rezerva 5%"433,045*1,05 |  | 454.697 | [13 empty] | VV | 2 | 2 | True | 0 | ROZPOCET
| VV | keram_obklad | Súčet |  | 454.697 | [13 empty] | VV | 2 | 4 | True | 1 | ROZPOCET
222 | M | 597640000400.S | Obkladačky keramické glazované jednofarebné hladké (cena v závislosti od výberu) | m2 | 463.791 |  | 0 |  |  |  | znížená |  | 0 | 0.021 | 9.7396 | 0 | 0 | 32 | M | 2 |  |  |  | ROZPOCET |  |  |  | 0 | 0 | 0 | 0 | 0 | 2 | 0 | 16 | 446
| VV |  | keram_obklad*1,02 "Přepočítané koeficientom množstva |  | 463.791 | [13 empty] | VV | 2 | 2 | True | 0 | ROZPOCET
| VV |  | Súčet |  | 463.791 | [13 empty] | VV | 2 | 4 | True | 1 | ROZPOCET
223 | M | 585820001800.S | Stavebné lepidlo, trieda C2TE S1 | kg | 1591.439 |  | 0 |  |  |  | znížená |  | 0 | 0.001 | 1.5914 | 0 | 0 | 32 | M | 2 |  |  |  | ROZPOCET |  |  |  | 0 | 0 | 0 | 0 | 0 | 2 | 0 | 16 | 982974177
| VV |  | 454,69695588242*3,5 'Prepočítané koeficientom množstva |  | 1591.439 | [13 empty] | VV | 2 | 2 | False | 1 | ROZPOCET
224 | M | 585860000800.S | Škárovacia hmota cementová, flexibilná | kg | 227.348 |  | 0 |  |  |  | znížená |  | 0 | 0.001 | 0.22735 | 0 | 0 | 32 | M | 2 |  |  |  | ROZPOCET |  |  |  | 0 | 0 | 0 | 0 | 0 | 2 | 0 | 16 | -1086406915
| VV |  | 454,69695588242*0,5 'Prepočítané koeficientom množstva |  | 227.348 | [13 empty] | VV | 2 | 2 | False | 1 | ROZPOCET
225 | K | 998781202.S | Presun hmôt pre obklady keramické v objektoch výšky nad 6 do 12 m | % |  |  | 0 |  |  |  | znížená |  | 0 | 0 | 0 | 0 | 0 | 16 | K | 2 |  |  |  | ROZPOCET |  |  |  | 0 | 0 | 0 | 0 | 0 | 2 | 0 | 16 | 1334934864
| D | 783 | Nátery |  |  |  | 0 | [5 empty] | 0 |  | 0.015834 |  | 0 | 2 | D | 1 |  |  |  | ROZPOCET | [9 empty] | 0
226 | K | 783101812.S | Odstránenie starých náterov z oceľových konštrukcií ťažkých A oceľovou kefou | m2 | 51.624 |  | 0 |  |  |  | znížená |  | 0 | 0 | 0 | 0 | 0 | 16 | K | 2 |  |  |  | ROZPOCET |  |  |  | 0 | 0 | 0 | 0 | 0 | 2 | 0 | 16 | 958874875
227 | K | 783903811.S | Ostatné práce odmastenie chemickými rozpúšťadlami | m2 | 51.624 |  | 0 |  |  |  | znížená |  | 0 | 6.354e-05 | 0.0032802 | 0 | 0 | 16 | K | 2 |  |  |  | ROZPOCET |  |  |  | 0 | 0 | 0 | 0 | 0 | 2 | 0 | 16 | 1736737973
228 | K | 783226100.S | Nátery kov.stav.doplnk.konštr. syntetické na vzduchu schnúce základný - 35µm | m2 | 51.624 |  | 0 |  |  |  | znížená |  | 0 | 8.134e-05 | 0.0041991 | 0 | 0 | 16 | K | 2 |  |  |  | ROZPOCET |  |  |  | 0 | 0 | 0 | 0 | 0 | 2 | 0 | 16 | 75309749
229 | K | 783222100.S | Nátery kov.stav.doplnk.konštr. syntetické farby šedej na vzduchu schnúce dvojnásobné - 70µm | m2 | 51.624 |  | 0 |  |  |  | znížená |  | 0 | 0.00016184 | 0.0083548 | 0 | 0 | 16 | K | 2 |  |  |  | ROZPOCET |  |  |  | 0 | 0 | 0 | 0 | 0 | 2 | 0 | 16 | 389437003
| VV |  | "podhľad schodiska"(15,54+13,14)*1,8 |  | 51.624 | [13 empty] | VV | 2 | 2 | True | 1 | ROZPOCET
| D | 784 | Maľby |  |  |  | 0 | [5 empty] | 0 |  | 1.52 |  | 0 | 2 | D | 1 |  |  |  | ROZPOCET | [9 empty] | 0
230 | K | 784418011.S | Zakrývanie otvorov, podláh a zariadení fóliou v miestnostiach alebo na schodisku | m2 | 175.97 |  | 0 |  |  |  | znížená |  | 0 | 0.000156 | 0.027451 | 0 | 0 | 16 | K | 2 |  |  |  | ROZPOCET |  |  |  | 0 | 0 | 0 | 0 | 0 | 2 | 0 | 16 | -268490553
231 | K | 784418012.S | Zakrývanie podláh a zariadení papierom v miestnostiach alebo na schodisku | m2 | 1333.7 |  | 0 |  |  |  | znížená |  | 0 | 2e-06 | 0.0026674 | 0 | 0 | 16 | K | 2 |  |  |  | ROZPOCET |  |  |  | 0 | 0 | 0 | 0 | 0 | 2 | 0 | 16 | -392467010
| VV |  | podlahováplocha |  | 1333.7 | [13 empty] | VV | 2 | 2 | True | 1 | ROZPOCET
232 | K | 784410500.S | Prebrúsenie a oprášenie jemnozrnných povrchov výšky do 3,80 m | m2 | 3954.293 |  | 0 |  |  |  | znížená |  | 0 | 3.48e-06 | 0.013761 | 0 | 0 | 16 | K | 2 |  |  |  | ROZPOCET |  |  |  | 0 | 0 | 0 | 0 | 0 | 2 | 0 | 16 | 1334603306
| VV |  | omietka_steny-keram_obklad+omietka_strop+SDK |  | 3954.293 | [13 empty] | VV | 2 | 2 | True | 1 | ROZPOCET
233 | K | 784410100.S | Penetrovanie jednonásobné jemnozrnných podkladov výšky do 3,80 m | m2 | 3954.293 |  | 0 |  |  |  | znížená |  | 0 | 9.75e-05 | 0.38554 | 0 | 0 | 16 | K | 2 |  |  |  | ROZPOCET |  |  |  | 0 | 0 | 0 | 0 | 0 | 2 | 0 | 16 | 1425203926
| VV |  | omietka_steny-keram_obklad+omietka_strop+SDK |  | 3954.293 | [13 empty] | VV | 2 | 2 | True | 1 | ROZPOCET
234 | K | 784430010.S | Maľby akrylátové základné dvojnásobné, ručne nanášané na jemnozrnný podklad výšky do 3,80 m | m2 | 3954.293 |  | 0 |  |  |  | znížená |  | 0 | 0.0002758 | 1.0906 | 0 | 0 | 16 | K | 2 |  |  |  | ROZPOCET |  |  |  | 0 | 0 | 0 | 0 | 0 | 2 | 0 | 16 | 452
| VV |  | omietka_steny-keram_obklad+omietka_strop+SDK |  | 3954.293 | [13 empty] | VV | 2 | 2 | True | 1 | ROZPOCET
| D | M | Práce a dodávky M |  |  |  | 0 | [5 empty] | 0 |  | 0 |  | 0 | 3 | D | 0 |  |  |  | ROZPOCET | [9 empty] | 0
| D | 21-M | Elektromontáže |  |  |  | 0 | [5 empty] | 0 |  | 0 |  | 0 | 3 | D | 1 |  |  |  | ROZPOCET | [9 empty] | 0
235 | K | 210.01 | Elektroinštalácia- viď, samostatná príloha | komplet | 1 |  | 0 |  |  |  | znížená |  | 0 | 0 | 0 | 0 | 0 | 64 | K | 2 |  |  |  | ROZPOCET |  |  |  | 0 | 0 | 0 | 0 | 0 | 2 | 0 | 64 | 454
236 | K | 210.02 | D+M Montáž bezpečnostnej kamery vrátane pripojenia novou kabelažov do rack-u | súb | 1 |  | 0 |  |  |  | znížená |  | 0 | 0 | 0 | 0 | 0 | 64 | K | 2 |  |  |  | ROZPOCET |  |  |  | 0 | 0 | 0 | 0 | 0 | 2 | 0 | 64 | -1591286673
237 | K | 210.03 | D+M Zvonček | súb | 1 |  | 0 |  |  |  | znížená |  | 0 | 0 | 0 | 0 | 0 | 64 | K | 2 |  |  |  | ROZPOCET |  |  |  | 0 | 0 | 0 | 0 | 0 | 2 | 0 | 64 | -583151265
| D | VRN | Vedľajšie rozpočtové náklady |  |  |  | 0 | [5 empty] | 0 |  | 0 |  | 0 | 5 | D | 0 |  |  |  | ROZPOCET | [9 empty] | 0
238 | K | 000600013.S | Hasiaci prístroj práškový vratane konzoly na stenu | ks | 9 |  | 0 |  |  |  | znížená |  | 0 | 0 | 0 | 0 | 0 | 4 | K | 1 |  |  |  | ROZPOCET |  |  |  | 0 | 0 | 0 | 0 | 0 | 2 | 0 | 4 | 460
| VV |  | 5+2+2 |  | 9 | [13 empty] | VV | 1 | 2 | True | 1 | ROZPOCET
239 | K | 000600012.S | Demontáž a opätovná pamätnej tabule na konzoly | sub | 1 |  | 0 |  |  |  | znížená |  | 0 | 0 | 0 | 0 | 0 | 4 | K | 1 |  |  |  | ROZPOCET |  |  |  | 0 | 0 | 0 | 0 | 0 | 2 | 0 | 4 | 462
240 | K | 000600011.S | Zariadenie staveniska | sub | 1 |  | 0 |  |  |  | znížená |  | 0 | 0 | 0 | 0 | 0 | 4 | K | 1 |  |  |  | ROZPOCET |  |  |  | 0 | 0 | 0 | 0 | 0 | 2 | 0 | 4 | 466
241 | K | 001000011.S | Inžinierska činnosť (zhánanie certifikátov, vyhlásení o zhode,...) | sub | 1 |  | 0 |  |  |  | znížená |  | 0 | 0 | 0 | 0 | 0 | 4 | K | 1 |  |  |  | ROZPOCET |  |  |  | 0 | 0 | 0 | 0 | 0 | 2 | 0 | 4 | 468

## Zoznam figúr
ZOZNAM FIGÚR
Kód: | C041_2022
Stavba: | Rekonštrukcia budovy dielní praktického vyučovania SŠ v Detve
Dátum: | 10. 7. 2022
Kód | Popis | MJ | Výmera
01/ 01.01 | SO01 - búracie práce
azbest |  |  | 56.888
omietka_steny |  |  | 563.072
OP |  |  | 757
| "B01 - demontáž ľahkého obvodového plášťa, vrátane všetkých exterierových doplnkov |  | 0
| "plocha fasády"(54,46+9,06)*11,35*1,05 |  | 757
OP | Súčet |  | 757
ST01 |  |  | 303.65
ST02 |  |  | 98
01/ 01.02 | SO01 - nový stav
F1 |  |  | 542.748
| "F2 |  | 0
| 85,65*8,75*1,05 |  | 786.909
| "odpočet otvorov |  | 0
| -(4,45*2*2+4,7*2*2+3,65*3,65+5,14*2*6+3,95*3,6+4,25*2+1,45*2) |  | -137.223
| -(4,45*1,95*2+4,7*1,95*2+5,14*1,95*6+4,25*1,95+1,45*1,95) |  | -106.938
F1 | Medzisúčet |  | 542.748
Použitie figúry:
625250742.S | Kontaktný zatepľovací systém z minerálnej vlny hr. 150 mm, vrátane kotvenia a sklotextilnej sieťky | m2 | 542.748
622422122.S | Oprava vonkajších omietok stien zo suchých zmesí, štukových, členitosť II, opravovaná plocha do 10% | m2 | 641.674
622460121.S | Príprava vonkajšieho podkladu stien penetráciou základnou, pod KZS | m2 | 641.674
622461055.S | Vonkajšia omietka stien silikónová hladená hr. 3 mm, vrátane penetrácie pod omietku | m2 | 633.03
F11 |  |  | 98.926
| "F2.1, soklová časť |  | 0
| (85,65)*1,1*1,05 |  | 98.926
F11 | Súčet |  | 98.926
Použitie figúry:
625250553.S | Kontaktný zatepľovací systém soklovej alebo vodou namáhanej časti hr. 150 mm, vrátane kotvenia a sklotextilnej sieťky | m2 | 98.926
622422122.S | Oprava vonkajších omietok stien zo suchých zmesí, štukových, členitosť II, opravovaná plocha do 10% | m2 | 641.674
622460121.S | Príprava vonkajšieho podkladu stien penetráciou základnou, pod KZS | m2 | 641.674
622461055.S | Vonkajšia omietka stien silikónová hladená hr. 3 mm, vrátane penetrácie pod omietku | m2 | 633.03
jama |  |  | 4.183
keram_obklad |  |  | 433.045
lešenie |  |  | 1824.069
| 85,65*(9,05-1,8)*1,1+85,15*(8,5-1,8)*2 |  | 1824.069
lešenie | Súčet |  | 1824.069
Použitie figúry:
941941041.S | Montáž lešenia ľahkého pracovného radového s podlahami šírky nad 1,00 do 1,20 m, výšky do 10 m | m2 | 1824.069
941941295.S | Príplatok za prvý a každý ďalší týždeň použitia lešenia ľahkého pracovného radového s podlahami šírky nad 1,00 do 1,20 m, výšky do 10 m | m2 | 9120.345
941941841.S | Demontáž lešenia ľahkého pracovného radového s podlahami šírky nad 1,00 do 1,20 m, výšky do 10 m | m2 | 1824.069
omietka_steny |  |  | 563.072
| "rezerva 5%" 536,259*1,05 |  | 563.072
omietka_steny | Súčet |  | 563.072
Použitie figúry:
612481119.S | Potiahnutie vnútorných stien sklotextilnou mriežkou s celoplošným prilepením | m2 | 563.072
612421221.S | Oprava vnútorných vápenných omietok stien, opravovaná plocha nad 5 do 10 %,hladká | m2 | 563.072
612460121.S | Príprava vnútorného podkladu stien penetráciou základnou | m2 | 563.072
612460124.S | Príprava vnútorného podkladu stien penetráciou pod omietky a nátery | m2 | 563.072
612460383.S | Vnútorná omietka stien vápennocementová štuková (jemná), hr. 3 mm | m2 | 563.072
784410100.S | Penetrovanie jednonásobné jemnozrnných podkladov výšky do 3,80 m | m2 | 1965.942
784410500.S | Prebrúsenie a oprášenie jemnozrnných povrchov výšky do 3,80 m | m2 | 1965.942
784430010.S | Maľby akrylátové základné dvojnásobné, ručne nanášané na jemnozrnný podklad výšky do 3,80 m | m2 | 1965.942
omietka_steny_1 |  |  | 2869.819
omietka_strop |  |  | 1333.785
podlahováplocha |  |  | 1333.7
podlahováplocha | 448,58+441,64+443,48 |  | 1333.7
ryha |  |  | 32.261
| "odkop pre sokel a okap chodník |  | 0
| (19,8+43,9+11,5)*0,6*0,65*1,1 |  | 32.261
ryha | Súčet |  | 32.261
Použitie figúry:
132211101.S | Hĺbenie rýh šírky do 600 mm v hornine tr.3 súdržných - ručným náradím | m3 | 32.261
132211119.S | Príplatok za lepivosť pri hĺbení rýh š do 600 mm ručným náradím v hornine tr. 3 | m3 | 9.678
162501102.S | Vodorovné premiestnenie výkopku po spevnenej ceste z horniny tr.1-4, do 100 m3 na vzdialenosť do 3000 m | m3 | 7.445
162501105.S | Vodorovné premiestnenie výkopku po spevnenej ceste z horniny tr.1-4, do 100 m3, príplatok k cene za každých ďalšich a začatých 1000 m | m3 | 74.45
166101102.S | Prehodenie neuľahnutého výkopku z horniny 1 až 4 nad 100 do 1000 m3 | m3 | 32.261
167101102.S | Nakladanie neuľahnutého výkopku z hornín tr.1-4 nad 100 do 1000 m3 | m3 | 7.445
171201202.S | Uloženie sypaniny na skládky nad 100 do 1000 m3 | m3 | 7.445
171209002.S | Poplatok za skladovanie - zemina a kamenivo (17 05) ostatné | t | 11.912
SDK |  |  | 77.87
sdk_stena |  |  | 701.435
| 85,15*8,5"odpočet otvorov"-0,8*2,4*4-0,9*2,4-2,5*2,5*2 |  | 701.435
sdk_stena | Súčet |  | 701.435
Použitie figúry:
7631162155.S | D+M Vysoká deliaca priečka; systémové riešenie (napr. LINDAB); Nosná konštrukcia s tenkostenných profilov C150 (à = 625mm); Výplň z doskovej tepelnej izolácie na báze z mv hr. 100mm; z oboch strán opláštenie FERAMCELL doskou hr. 12,5mm | m2 | 701.435
784410100.S | Penetrovanie jednonásobné jemnozrnných podkladov výšky do 3,80 m | m2 | 1965.942
784410500.S | Prebrúsenie a oprášenie jemnozrnných povrchov výšky do 3,80 m | m2 | 1965.942
784430010.S | Maľby akrylátové základné dvojnásobné, ručne nanášané na jemnozrnný podklad výšky do 3,80 m | m2 | 1965.942
sklotex |  |  | 45.316
| "špalety |  | 0
| ((2+4,45+2)*2+(2+4,7+2)*2+(3,65+3,65+3,65)+(2+5,14+2)*6+(3,6+3,95+3,6)+(2+4,25+2)+(2+1,45+2))*0,2 |  | 24.988
| ((1,95+4,45+1,95)*2+(1,95+4,7+1,95)*2+(1,95+5,14+1,95)*6+(1,95+4,25+1,95)+(1,95+1,45+1,95))*0,2 |  | 20.328
sklotex | Súčet |  | 45.316
Použitie figúry:
622481119.S | Potiahnutie vonkajších stien sklotextilnou mriežkou s celoplošným prilepením | m2 | 45.316
622461055.S | Vonkajšia omietka stien silikónová hladená hr. 3 mm, vrátane penetrácie pod omietku | m2 | 633.03
zásyp |  |  | 24.816
| "odkop pre sokel a okap chodník |  | 0
| (19,8+43,9+11,5)*0,6*0,5*1,1 |  | 24.816
zásyp | Súčet |  | 24.816
Použitie figúry:
174101001.S | Zásyp sypaninou so zhutnením jám, šachiet, rýh, zárezov alebo okolo objektov do 100 m3 - vykopanou zeminou | m3 | 24.816
162501102.S | Vodorovné premiestnenie výkopku po spevnenej ceste z horniny tr.1-4, do 100 m3 na vzdialenosť do 3000 m | m3 | 7.445
162501105.S | Vodorovné premiestnenie výkopku po spevnenej ceste z horniny tr.1-4, do 100 m3, príplatok k cene za každých ďalšich a začatých 1000 m | m3 | 74.45
167101102.S | Nakladanie neuľahnutého výkopku z hornín tr.1-4 nad 100 do 1000 m3 | m3 | 7.445
171201202.S | Uloženie sypaniny na skládky nad 100 do 1000 m3 | m3 | 7.445
171209002.S | Poplatok za skladovanie - zemina a kamenivo (17 05) ostatné | t | 11.912
02/ 02.01 | SO04 - búracie práce
azbest |  |  | 27.748
azbest | 16,393+11,355 |  | 27.748
Použitie figúry:
979089412.S | Poplatok za skladovanie - izolačné materiály a materiály obsahujúce azbest (17 06), ostatné (komplet likvidácia) | t | 27.748
979089612.S | Poplatok za skladovanie - iné odpady zo stavieb a demolácií, ostatné | t | 313.647
OP |  |  | 757
| "B01 - demontáž ľahkého obvodového plášťa, vrátane všetkých exterierových doplnkov |  | 0
| "plocha fasády"(54,46+9,06)*11,35*1,05 |  | 757
OP | Súčet |  | 757
Použitie figúry:
767411801.S | Demontáž opláštenia stenovými panelmi vrátane OK, -0,0110t "ozn B1, viď technická správa (demontáž vyžaduje zvýšenú pracnosť) | m2 | 757
713000034.S | Odstránenie tepelnej izolácie stien uchytené pribitím, kotvením z vláknitých materiálov hr. do 10 cm -0,0054t"ozn B1 | m2 | 757
787700804.S | Vysklievanie výkladov skla plochého nad 6 m2, -0,02000t"ozn B1 | m2 | 757
966089012.S | Demontáž opláštenia z azbestocem. dosiek zvislého plášťa -0,01500t "ozn OP, viď technická správa | m2 | 757
02/ 02.02 | SO04 - nový stav
debnenie_doska |  |  | 5.668
| (5,915+2,94*2+2,35*2+1,5)*0,3*1,05 |  | 5.668
debnenie_doska | Súčet |  | 5.668
Použitie figúry:
273351215.S | Debnenie stien základových dosiek, zhotovenie-dielce | m2 | 5.668
273351216.S | Debnenie stien základových dosiek, odstránenie-dielce | m2 | 5.668
F1 |  |  | 499.031
| "F1 |  | 0
| ((54,65+9,05)*11,1+0,3*9,2)*1,05 |  | 745.322
| "odpočet F2"-F2 |  | -70.321
| "odpočet otvorov |  | 0
| -(1,15*3,48*9+2,35*2,45+1,75*3,48+2,48*2,43*2+1,8*0,6*2+2,45*0,4*3) "1.np |  | -65.018
| -(1,15*2,68*18) "2.np |  | -55.476
| -(1,15*2,68*18) "3.np |  | -55.476
F1 | Medzisúčet |  | 499.031
Použitie figúry:
625250742.S | Kontaktný zatepľovací systém z minerálnej vlny hr. 150 mm, vrátane kotvenia a sklotextilnej sieťky | m2 | 707.07
622460121.S | Príprava vonkajšieho podkladu stien penetráciou základnou, pod KZS | m2 | 803.943
622461055.S | Vonkajšia omietka stien silikónová hladená hr. 3 mm, vrátane penetrácie pod omietku | m2 | 948.759
F2 |  |  | 70.321
| "F2 |  | 0
| (6,5*2+17,45)*3,2*1,05 |  | 102.312
| "odpočet otvorov |  | 0
| -(2,35*2,4+1,7*3,48+1,15*3,48+2,48*2,43*2+1,8*0,4*2+2,45*0,4*3) |  | -31.991
F2 | Medzisúčet |  | 70.321
Použitie figúry:
625250742.S | Kontaktný zatepľovací systém z minerálnej vlny hr. 150 mm, vrátane kotvenia a sklotextilnej sieťky | m2 | 707.07
622422122.S | Oprava vonkajších omietok stien zo suchých zmesí, štukových, členitosť II, opravovaná plocha do 10% | m2 | 304.912
622460121.S | Príprava vonkajšieho podkladu stien penetráciou základnou, pod KZS | m2 | 803.943
622461055.S | Vonkajšia omietka stien silikónová hladená hr. 3 mm, vrátane penetrácie pod omietku | m2 | 948.759
F21 |  |  | 73.92
| "F2.1, soklová časť |  | 0
| (54,65+9,05+0,3)*1,1*1,05 |  | 73.92
F21 | Súčet |  | 73.92
Použitie figúry:
625250553.S | Kontaktný zatepľovací systém soklovej alebo vodou namáhanej časti hr. 150 mm, vrátane kotvenia a sklotextilnej sieťky | m2 | 73.92
622422122.S | Oprava vonkajších omietok stien zo suchých zmesí, štukových, členitosť II, opravovaná plocha do 10% | m2 | 304.912
622460121.S | Príprava vonkajšieho podkladu stien penetráciou základnou, pod KZS | m2 | 803.943
622461055.S | Vonkajšia omietka stien silikónová hladená hr. 3 mm, vrátane penetrácie pod omietku | m2 | 948.759
F3 |  |  | 137.718
| "F3 |  | 0
| 54,65*2,4*1,05 |  | 137.718
F3 | Medzisúčet |  | 137.718
Použitie figúry:
625250742.S | Kontaktný zatepľovací systém z minerálnej vlny hr. 150 mm, vrátane kotvenia a sklotextilnej sieťky | m2 | 707.07
622422122.S | Oprava vonkajších omietok stien zo suchých zmesí, štukových, členitosť II, opravovaná plocha do 10% | m2 | 304.912
622460121.S | Príprava vonkajšieho podkladu stien penetráciou základnou, pod KZS | m2 | 803.943
622461055.S | Vonkajšia omietka stien silikónová hladená hr. 3 mm, vrátane penetrácie pod omietku | m2 | 948.759
F31 |  |  | 22.953
| "F3.1 |  | 0
| 54,65*0,4*1,05 |  | 22.953
F31 | Súčet |  | 22.953
Použitie figúry:
625250550.S | Kontaktný zatepľovací systém soklovej alebo vodou namáhanej časti hr. 120 mm, vrátane kotvenia a sklotextilnej sieťky | m2 | 22.953
622422122.S | Oprava vonkajších omietok stien zo suchých zmesí, štukových, členitosť II, opravovaná plocha do 10% | m2 | 304.912
622460121.S | Príprava vonkajšieho podkladu stien penetráciou základnou, pod KZS | m2 | 803.943
622461055.S | Vonkajšia omietka stien silikónová hladená hr. 3 mm, vrátane penetrácie pod omietku | m2 | 948.759
HI |  |  | 26.012
HI | "hydroizolácia pod bové steny a priečky"(11,5+5,5+5,75+2,45+2,63+8,15+2,52+2,58+6,215)*0,5*1,1 |  | 26.012
Použitie figúry:
711141559.S | Zhotovenie izolácie proti zemnej vlhkosti a tlakovej vode vodorovná NAIP pritavením | m2 | 26.012
711111001.S | Zhotovenie izolácie proti zemnej vlhkosti vodorovná náterom penetračným za studena | m2 | 26.012
jama |  |  | 4.183
| "N6 -vstup"((5,915*2,64+2,35*1,5)+5,915*0,3)*0,2 |  | 4.183
jama | Súčet |  | 4.183
Použitie figúry:
131211101.S | Hĺbenie jám v hornine tr.3 súdržných - ručným náradím | m3 | 4.183
131211119.S | Príplatok za lepivosť pri hĺbení jám ručným náradím v hornine tr. 3 | m3 | 1.255
162501102.S | Vodorovné premiestnenie výkopku po spevnenej ceste z horniny tr.1-4, do 100 m3 na vzdialenosť do 3000 m | m3 | 12.634
162501105.S | Vodorovné premiestnenie výkopku po spevnenej ceste z horniny tr.1-4, do 100 m3, príplatok k cene za každých ďalšich a začatých 1000 m | m3 | 126.34
166101102.S | Prehodenie neuľahnutého výkopku z horniny 1 až 4 nad 100 do 1000 m3 | m3 | 31.444
167101102.S | Nakladanie neuľahnutého výkopku z hornín tr.1-4 nad 100 do 1000 m3 | m3 | 12.634
171201202.S | Uloženie sypaniny na skládky nad 100 do 1000 m3 | m3 | 12.634
171209002.S | Poplatok za skladovanie - zemina a kamenivo (17 05) ostatné | t | 20.214
keram_obklad |  |  | 454.697
| "rezerva 5%"433,045*1,05 |  | 454.697
keram_obklad | Súčet |  | 454.697
Použitie figúry:
781445018.S | Montáž obkladov vnútor. stien z obkladačiek kladených do tmelu(vrátane lepidla a škárovacej hmoty) | m2 | 454.697
612460383.S | Vnútorná omietka stien vápennocementová štuková (jemná), hr. 3 mm | m2 | 2536.588
784410100.S | Penetrovanie jednonásobné jemnozrnných podkladov výšky do 3,80 m | m2 | 3954.293
784410500.S | Prebrúsenie a oprášenie jemnozrnných povrchov výšky do 3,80 m | m2 | 3954.293
784430010.S | Maľby akrylátové základné dvojnásobné, ručne nanášané na jemnozrnný podklad výšky do 3,80 m | m2 | 3954.293
597640000400.S | Obkladačky keramické glazované jednofarebné hladké (cena v závislosti od výberu) | m2 | 463.791
keramsokel |  |  | 233.464
| 212,24*1,1 "rezerva 10% |  | 233.464
keramsokel | Súčet |  | 233.464
Použitie figúry:
771415004.S | Montáž soklíkov z obkladačiek do tmelu | m | 233.464
597640005800.S | Sokel keramický, lxvxhr 598x95x10 mm, resp. plastová lišta | ks | 408.562
latex_náter |  |  | 31.92
lešenie |  |  | 761.124
| (1+54,65+1+1+9,05+1)*(11,7-1,8)*1,05+(54,65)*(2,8-1,8)*1,05 |  | 761.124
lešenie | Súčet |  | 761.124
Použitie figúry:
941941041.S | Montáž lešenia ľahkého pracovného radového s podlahami šírky nad 1,00 do 1,20 m, výšky do 10 m | m2 | 761.124
941941295.S | Príplatok za prvý a každý ďalší týždeň použitia lešenia ľahkého pracovného radového s podlahami šírky nad 1,00 do 1,20 m, výšky do 10 m | m2 | 7611.24
941941841.S | Demontáž lešenia ľahkého pracovného radového s podlahami šírky nad 1,00 do 1,20 m, výšky do 10 m | m2 | 761.124
omietka_steny |  |  | 2991.285
| "rezerva 5%" 2848,843*1,05 |  | 2991.285
omietka_steny | Súčet |  | 2991.285
Použitie figúry:
612481119.S | Potiahnutie vnútorných stien sklotextilnou mriežkou s celoplošným prilepením | m2 | 2991.285
612460121.S | Príprava vnútorného podkladu stien penetráciou základnou | m2 | 2991.285
612460124.S | Príprava vnútorného podkladu stien penetráciou pod omietky a nátery | m2 | 2991.285
612460383.S | Vnútorná omietka stien vápennocementová štuková (jemná), hr. 3 mm | m2 | 2536.588
784410100.S | Penetrovanie jednonásobné jemnozrnných podkladov výšky do 3,80 m | m2 | 3954.293
784410500.S | Prebrúsenie a oprášenie jemnozrnných povrchov výšky do 3,80 m | m2 | 3954.293
784430010.S | Maľby akrylátové základné dvojnásobné, ručne nanášané na jemnozrnný podklad výšky do 3,80 m | m2 | 3954.293
omietka_strop |  |  | 1333.785
| (448,58-10,11-53,4)*1.05 "1.np |  | 404.324
| (441,67)*1,05 "2.np |  | 463.754
| (443,53)*1,05 "3.np |  | 465.707
omietka_strop | Súčet |  | 1333.785
Použitie figúry:
612460383.S.1 | Vnútorná omietka stropov vápennocementová štuková (jemná), hr. 3 mm | m2 | 1333.785
611421221.S | Oprava vnútorných vápenných omietok stropov, opravovaná plocha nad 5 do 10 %,hladká | m2 | 1333.785
611481119.S | Potiahnutie vnútorných stropov sklotextilnou mriežkou s celoplošným prilepením | m2 | 1333.785
612460129.S | Príprava vnútorného podkladu stropov penetráciou základnou | m2 | 1333.785
622460125.S | Príprava vnutorného podkladu stropov penetráciou pod omietky a nátery | m2 | 1333.785
784410100.S | Penetrovanie jednonásobné jemnozrnných podkladov výšky do 3,80 m | m2 | 3954.293
784410500.S | Prebrúsenie a oprášenie jemnozrnných povrchov výšky do 3,80 m | m2 | 3954.293
784430010.S | Maľby akrylátové základné dvojnásobné, ručne nanášané na jemnozrnný podklad výšky do 3,80 m | m2 | 3954.293
P01 |  |  | 0
P01_1 |  |  | 89.397
P02 |  |  | 1088.076
| (12,58+46,48+9,42+10,17+90,2+43,25+46,36+9,67+9,42+18,65+19,14+12,58)*1,1"1.np |  | 360.712
| (20,36+20,53+16,74+38,06+18,02+18,06+12,8+34,84+36,72+17,98+52,77)*1,1 "2.np |  | 315.568
| (51,9+18,2+52,9+35,77+56,88+17,08+36,43+35,16+18,3+51,74)*1,1 "3.np |  | 411.796
P02 | Súčet |  | 1088.076
P03 |  |  | 98.29
| 34,04+51,56+12,69 "P3 |  | 98.29
P03 | Súčet |  | 98.29
P04 |  |  | 16.324
P04 | (5,6*1,1+6,2*1,4)*1,1 "P4 |  | 16.324
P05 |  |  | 27.886
P05 | (1,5*1,2+3,4*1,5+6,165*1,11+6,2*1,42+0,3*1,08+6,2*0,2*2)*1,1 "P5 |  | 27.886
P06 |  |  | 84.812
| "P6, schodisko |  | 0
| (1,5*3,92+3,1*1,83+1,5+2,545+1,5*25*0,2)*2 |  | 46.196
| (1,5*2,545*2+3,1*1,83+1,5*20*0,2)*2 |  | 38.616
P06 | Súčet |  | 84.812
P1 |  |  | 85.657
| "P1" vrátane vytvorenia soklíka |  | 0
| "1.np"(10,11+53,4+14,36)*1,1 |  | 85.657
P1 | Súčet |  | 85.657
Použitie figúry:
777531015.S | D+M Polyuretánová samonivelačná stierka hr. 3 mm, penetrácia, 1x stierka s kremičitým pieskom, uzatvárací náter (napr. MasterTop 1325 alebo ekvivalent) "P1 | m2 | 64.5
632001051.S | Zhotovenie jednonásobného penetračného náteru pre potery a stierky | m2 | 1179.243
632452290.S | Cementový poter, pevnosti v tlaku 30 MPa, hr. 50 mm | m2 | 424.897
776990105.S | Vysávanie podkladu pred kladením povlakových podláh | m2 | 1381.456
776992200.S | Príprava podkladu prebrúsením strojne brúskou na betón | m2 | 1381.456
776992220.S | Príprava podkladu frézovaním existujúcej podlahy, otryskanie degradovaného betónu oceľovými guličkami | m2 | 989.263
P2 |  |  | 27.269
| "v miestach sprchových kútov vrátane tekutej hydroizoláci" |  | 0
P2 | "P2"("2.np"5,33+7,26+"3.np"6,45+6,93)*1,05 |  | 27.269
Použitie figúry:
771575131.S | Montáž podláh z dlaždíc keramických do tmelu v obmedzenom priestore veľ. 600 x 600 mm | m2 | 187.835
632001051.S | Zhotovenie jednonásobného penetračného náteru pre potery a stierky | m2 | 1179.243
632452290.S | Cementový poter, pevnosti v tlaku 30 MPa, hr. 50 mm | m2 | 424.897
632452684.S | Cementová samonivelizačná stierka, pevnosti v tlaku 30 MPa, hr. 5 mm | m2 | 1047.188
776990105.S | Vysávanie podkladu pred kladením povlakových podláh | m2 | 1381.456
776992200.S | Príprava podkladu prebrúsením strojne brúskou na betón | m2 | 1381.456
P2a |  |  | 32.319
P2a | "P2a"("1.np"4,84+4,54+5,67+4,76+10,97)*1,05 |  | 32.319
Použitie figúry:
771575131.S | Montáž podláh z dlaždíc keramických do tmelu v obmedzenom priestore veľ. 600 x 600 mm | m2 | 187.835
632001011.S | Zhotovenie separačnej fólie v podlahových vrstvách z PE | m2 | 375.99
632001051.S | Zhotovenie jednonásobného penetračného náteru pre potery a stierky | m2 | 1179.243
632452290.S | Cementový poter, pevnosti v tlaku 30 MPa, hr. 50 mm | m2 | 424.897
632452684.S | Cementová samonivelizačná stierka, pevnosti v tlaku 30 MPa, hr. 5 mm | m2 | 1047.188
711131103.S | Položene separačnej podložky | m2 | 375.99
776990105.S | Vysávanie podkladu pred kladením povlakových podláh | m2 | 1381.456
776992200.S | Príprava podkladu prebrúsením strojne brúskou na betón | m2 | 1381.456
P2b |  |  | 128.247
P2b | "P2b"("2.np"7,36+9,82+4,99+10,95+8,49+10,19+"3.np"8,39+9,34+10,71+7,39+4,81+10,86+6,96+11,88)*1,05 |  | 128.247
Použitie figúry:
771575131.S | Montáž podláh z dlaždíc keramických do tmelu v obmedzenom priestore veľ. 600 x 600 mm | m2 | 187.835
632001011.S | Zhotovenie separačnej fólie v podlahových vrstvách z PE | m2 | 375.99
632001051.S | Zhotovenie jednonásobného penetračného náteru pre potery a stierky | m2 | 1179.243
632452288.S | Cementový poter, pevnosti v tlaku 30 MPa, hr. 40 mm | m2 | 316.38
632452684.S | Cementová samonivelizačná stierka, pevnosti v tlaku 30 MPa, hr. 5 mm | m2 | 1047.188
711131103.S | Položene separačnej podložky | m2 | 375.99
776990105.S | Vysávanie podkladu pred kladením povlakových podláh | m2 | 1381.456
776992200.S | Príprava podkladu prebrúsením strojne brúskou na betón | m2 | 1381.456
P3 |  |  | 568.557
P3 | "P3"("1.np"9,03+19,28+"2.np"71,29+18,76+17,15+77,34+49,49+19,07+76,1+"3.np"63,94+66,43+9,42+4,58+14,99)*1,1 |  | 568.557
Použitie figúry:
776521200.S | Lepenie povlakových podláh PVC | m2 | 783.981
632001051.S | Zhotovenie jednonásobného penetračného náteru pre potery a stierky | m2 | 1179.243
632452290.S | Cementový poter, pevnosti v tlaku 30 MPa, hr. 50 mm | m2 | 424.897
632452684.S | Cementová samonivelizačná stierka, pevnosti v tlaku 30 MPa, hr. 5 mm | m2 | 1047.188
776990105.S | Vysávanie podkladu pred kladením povlakových podláh | m2 | 1381.456
776992200.S | Príprava podkladu prebrúsením strojne brúskou na betón | m2 | 1381.456
776992220.S | Príprava podkladu frézovaním existujúcej podlahy, otryskanie degradovaného betónu oceľovými guličkami | m2 | 989.263
P3a |  |  | 27.291
P3a | "P3a"("1.np"19,59+5,22)*1,1 |  | 27.291
Použitie figúry:
776521200.S | Lepenie povlakových podláh PVC | m2 | 783.981
632001011.S | Zhotovenie separačnej fólie v podlahových vrstvách z PE | m2 | 375.99
632001051.S | Zhotovenie jednonásobného penetračného náteru pre potery a stierky | m2 | 1179.243
632452684.S | Cementová samonivelizačná stierka, pevnosti v tlaku 30 MPa, hr. 5 mm | m2 | 1047.188
711131103.S | Položene separačnej podložky | m2 | 375.99
776990105.S | Vysávanie podkladu pred kladením povlakových podláh | m2 | 1381.456
776992200.S | Príprava podkladu prebrúsením strojne brúskou na betón | m2 | 1381.456
776992220.S | Príprava podkladu frézovaním existujúcej podlahy, otryskanie degradovaného betónu oceľovými guličkami | m2 | 989.263
P3b |  |  | 188.133
P3b | "P3b"("2.np"34,93+"3.np"136,1)*1,1 |  | 188.133
Použitie figúry:
776521200.S | Lepenie povlakových podláh PVC | m2 | 783.981
632001011.S | Zhotovenie separačnej fólie v podlahových vrstvách z PE | m2 | 375.99
632001051.S | Zhotovenie jednonásobného penetračného náteru pre potery a stierky | m2 | 1179.243
632452288.S | Cementový poter, pevnosti v tlaku 30 MPa, hr. 40 mm | m2 | 316.38
632452290.S | Cementový poter, pevnosti v tlaku 30 MPa, hr. 50 mm | m2 | 424.897
632452684.S | Cementová samonivelizačná stierka, pevnosti v tlaku 30 MPa, hr. 5 mm | m2 | 1047.188
711131103.S | Položene separačnej podložky | m2 | 375.99
776990105.S | Vysávanie podkladu pred kladením povlakových podláh | m2 | 1381.456
776992200.S | Príprava podkladu prebrúsením strojne brúskou na betón | m2 | 1381.456
776992220.S | Príprava podkladu frézovaním existujúcej podlahy, otryskanie degradovaného betónu oceľovými guličkami | m2 | 989.263
P4 |  |  | 75.372
P4 | "P4"("1.np"17,34+"3.np"51,18)*1,1 |  | 75.372
Použitie figúry:
776591015.S | Lepenie povlakových podláh hrúbky nad 5 mm, EPDM granulátová podlaha | m2 | 75.372
632001051.S | Zhotovenie jednonásobného penetračného náteru pre potery a stierky | m2 | 1179.243
632452684.S | Cementová samonivelizačná stierka, pevnosti v tlaku 30 MPa, hr. 5 mm | m2 | 1047.188
776990105.S | Vysávanie podkladu pred kladením povlakových podláh | m2 | 1381.456
776992200.S | Príprava podkladu prebrúsením strojne brúskou na betón | m2 | 1381.456
P5 |  |  | 128.986
P5 | "P5"("1.16"117,26)*1,1 |  | 128.986
Použitie figúry:
776572225.S | Montáž antistatických ESD podlahových rohoží | m2 | 128.986
776990105.S | Vysávanie podkladu pred kladením povlakových podláh | m2 | 1381.456
776992200.S | Príprava podkladu prebrúsením strojne brúskou na betón | m2 | 1381.456
P6 |  |  | 119.625
| "P6" |  | 0
| "1.np"(36,7+72,05)*1,1 |  | 119.625
P6 | Súčet |  | 119.625
Použitie figúry:
777511050.S | D+M Epoxidová samonivelačná stierka hr. 2,5 mm, penetrácia, 2x náter s kremičitým pieskom, vrátane soklíka "P6 | m2 | 119.625
776990105.S | Vysávanie podkladu pred kladením povlakových podláh | m2 | 1381.456
776992125.S | Tmelenie podkladu, stierkovanie vyrovnávacím tmelom hr. do 20 mm lokálne | m2 | 119.625
776992200.S | Príprava podkladu prebrúsením strojne brúskou na betón | m2 | 1381.456
776992220.S | Príprava podkladu frézovaním existujúcej podlahy, otryskanie degradovaného betónu oceľovými guličkami | m2 | 989.263
P7 |  |  | 46.398
| "P7 |  | 0
| (15,54+25*1,5*0,2+13,14+20*1,5*0,2)*1,1 |  | 46.398
P7 | Súčet |  | 46.398
Použitie figúry:
777610032.S | D+M Epoxidový štrukturovaný valčekovaný náter s protišmykovou odolnosťou, penetračný náter, 2x vrchný náter, kremičitý piesok (napr.MasterTop P622 + MasterTop TC 428 alebo ekvivalent) "P7 | m2 | 46.398
632001051.S | Zhotovenie jednonásobného penetračného náteru pre potery a stierky | m2 | 1179.243
632451671.S | Vyspravenie betonových schodiskových stupňov a podest rýchlotuhnúcim reprofilačným polymerom hr. 10 mm | m2 | 46.398
plocha_HI |  |  | 865.044
| "plocha strešného plášťa |  | 0
| 54,8*9,55+30,7*9,05 "vodorovná časť |  | 801.175
| 0,3*(54+8,69*2+8,69*2+30)*1,05 "zvislá časť atiky, D3 |  | 37.409
| 0,3*(54+30)*1,05 "zvislá časť na stenu, D4 |  | 26.46
plocha_HI | Súčet |  | 865.044
plocha_TI |  |  | 771.248
| 8,69*54,25*1,05+8,69*30,275*1,05 |  | 771.248
plocha_TI | Súčet |  | 771.248
podlahováplocha |  |  | 1333.7
podlahováplocha | 448,58+441,64+443,48 |  | 1333.7
Použitie figúry:
952901111.S | Vyčistenie budov pri výške podlaží do 4 m | m2 | 1333.7
784418012.S | Zakrývanie podláh a zariadení papierom v miestnostiach alebo na schodisku | m2 | 1333.7
ryha |  |  | 27.261
| "odkop pre sokel a okap chodník |  | 0
| (13,9*0,6+3,65*0,6+4,2*1+1,8*1,8+(2,5+11,5+3,4+9,65)*0,6)*0,65*1,1 |  | 24.453
| "základy pod schodisko |  | 0
| 2,35*0,3*((1,13+0,84)/2)*2+5,915*0,3*0,8 |  | 2.808
ryha | Súčet |  | 27.261
Použitie figúry:
132211101.S | Hĺbenie rýh šírky do 600 mm v hornine tr.3 súdržných - ručným náradím | m3 | 27.261
132211119.S | Príplatok za lepivosť pri hĺbení rýh š do 600 mm ručným náradím v hornine tr. 3 | m3 | 8.178
162501102.S | Vodorovné premiestnenie výkopku po spevnenej ceste z horniny tr.1-4, do 100 m3 na vzdialenosť do 3000 m | m3 | 12.634
162501105.S | Vodorovné premiestnenie výkopku po spevnenej ceste z horniny tr.1-4, do 100 m3, príplatok k cene za každých ďalšich a začatých 1000 m | m3 | 126.34
166101102.S | Prehodenie neuľahnutého výkopku z horniny 1 až 4 nad 100 do 1000 m3 | m3 | 31.444
167101102.S | Nakladanie neuľahnutého výkopku z hornín tr.1-4 nad 100 do 1000 m3 | m3 | 12.634
171201202.S | Uloženie sypaniny na skládky nad 100 do 1000 m3 | m3 | 12.634
171209002.S | Poplatok za skladovanie - zemina a kamenivo (17 05) ostatné | t | 20.214
SDK |  |  | 83.92
| "SkP" |  | 0
| "1.np, 1.01, 1.02, 1.08" |  | 0
| 10,11+53,4+14,36 |  | 77.87
| "obloženie kanalizačného potrubia |  | 0
| "2.np"5,5*(0,3+0,5+0,3) |  | 6.05
SDK | Súčet |  | 83.92
Použitie figúry:
763138223.S | D+M Podhľad SDK RB/RBI 12.5 mm závesný, dvojúrovňová oceľová podkonštrukcia CD - znížená podľa pôdorysu, vrátane tmelenia | m2 | 83.92
784410100.S | Penetrovanie jednonásobné jemnozrnných podkladov výšky do 3,80 m | m2 | 3954.293
784410500.S | Prebrúsenie a oprášenie jemnozrnných povrchov výšky do 3,80 m | m2 | 3954.293
784430010.S | Maľby akrylátové základné dvojnásobné, ručne nanášané na jemnozrnný podklad výšky do 3,80 m | m2 | 3954.293
sklotex |  |  | 185.136
| "špalety |  | 0
| ((3,48+1,15+3,48)*9+(2,45+2,35+2,45)+(3,48+1,75+3,48)+(2,48+2,48+2,43)*2+(0,4+1,8+0,4)*2+(0,4+2,45+0,4)*3)*0,2 "1.np |  | 23.736
| ((2,68+1,15+2,68)*18)*0,2 "2.np |  | 23.436
| ((2,68+1,15+2,68)*18)*0,2 "3.np |  | 23.436
| "bočná časť fasádneho prvku |  | 0
| 477,2*0,12*2 |  | 114.528
sklotex | Súčet |  | 185.136
Použitie figúry:
622481119.S | Potiahnutie vonkajších stien sklotextilnou mriežkou s celoplošným prilepením | m2 | 185.136
622461055.S | Vonkajšia omietka stien silikónová hladená hr. 3 mm, vrátane penetrácie pod omietku | m2 | 948.759
zásyp |  |  | 18.81
| "odkop pre sokel a okap chodník |  | 0
| (13,9*0,6+3,65*0,6+4,2*1+1,8*1,8+(2,5+11,5+3,4+9,65)*0,6)*0,5*1,1 |  | 18.81
zásyp | Súčet |  | 18.81
Použitie figúry:
174101001.S | Zásyp sypaninou so zhutnením jám, šachiet, rýh, zárezov alebo okolo objektov do 100 m3 - vykopanou zeminou | m3 | 18.81
162501102.S | Vodorovné premiestnenie výkopku po spevnenej ceste z horniny tr.1-4, do 100 m3 na vzdialenosť do 3000 m | m3 | 12.634
162501105.S | Vodorovné premiestnenie výkopku po spevnenej ceste z horniny tr.1-4, do 100 m3, príplatok k cene za každých ďalšich a začatých 1000 m | m3 | 126.34
167101102.S | Nakladanie neuľahnutého výkopku z hornín tr.1-4 nad 100 do 1000 m3 | m3 | 12.634
171201202.S | Uloženie sypaniny na skládky nad 100 do 1000 m3 | m3 | 12.634
171209002.S | Poplatok za skladovanie - zemina a kamenivo (17 05) ostatné | t | 20.214
ZD |  |  | 6.29
| "P5" |  | 0
| (1,5*1,2+3,4*1,5+6,165*1,11+6,2*1,42+0,3*1,08)*0,25*1,1 |  | 6.29
ZD | Súčet |  | 6.29
ZD1 |  |  | 1.221
ZP |  |  | 2.808
| "základový pás vstupu"2,35*0,3*((1,13+0,84)/2)*2+5,915*0,3*0,8 |  | 2.808
ZP | Súčet |  | 2.808
Použitie figúry:
274321311.S | Betón základových pásov, železový (bez výstuže), tr. C 16/20 | m3 | 2.808
274361821.S | Výstuž základových pásov z ocele B500 (10505) | t | 0.211