## List1
GOL-CENTRUM RESORT s.r.o., Levočská 1, Sabinov 083 01
Podrobná technická špecifikácia
Investičná podpora pekárne GOL CENTRUM
ITMS kód projektu: -
Kód výzvy: 51/PRV/2021
Pokyny pre predkladateľa cenovej ponuky:
Doplniť žltou vyznačené bunky
Prieskum trhu bude vyhodnotený na základe celkovej výslednej sumy za všetky predmety zákazky spolu bez DPH, cena sa uvádza bez DPH
Predkladateľ ponuky:
Obchodné meno:
Sídlo:
Ponuku vypracoval:
Tel.:
Mail:
1. Konvektomat 1 |  | Požadovaná hodnota | Merná jednotka | Obchodné meno výrobcu | Doplniť údaj (povinne) | Cena
| Pracovná teplota | 30 - 300 | °C
| Kapacita | min. 6 | GN 1/1
| Rozteč zásuviek | min. 65 | mm
| Dotykový displej | áno | -
| Automatické umývanie | áno | -
| Rozhranie USB a Ethernet | áno | -
| Trojité sklo | áno | -
Cena spolu: | [5 empty] | 0
Typové označenie
2. Konvektomat 2 |  | Požadovaná hodnota | Merná jednotka | Obchodné meno výrobcu | Doplniť údaj (povinne) | Cena
Hlavné technické parametre stroja (HTPS) | Pracovná teplota | 30 - 300 | °C
| Kapacita | min. 10 | GN 1/1
| Rozteč zásuviek | min. 65 | mm
| Dotykový displej | áno | -
| Automatické umývanie | áno | -
| Rozhranie USB a Ethernet | áno | -
| Trojité sklo | áno | -
Cena spolu: | [5 empty] | 0
Typové označenie
Cena spolu : | [5 empty] | 0
V |  | dňa
meno a prievisko, firma
konateľ spoločnosti