## Rekapitulácia stavby
2012 |  | Hárok obsahuje: |  |  |  |  | 1) Súhrnný list stavby |  |  |  | 2) Rekapitulácia objektov | [16 empty] | 2.0 | ZAMOK |  |  |  |  | False | False
| optimalizované pre tlač zostáv vo formáte A4 - na výšku | [17 empty] | >> skryté stĺpce << | [13 empty] | 0,01 | 20
[33 empty] | 0,01 | 20
| SÚHRNNÝ LIST STAVBY | [18 empty] | v --- nižšie sa nachádzajú doplnkové a pomocné údaje k zostavám --- v | [11 empty] | Návod na vyplnenie | 0,001
|  | Kód: |  |  |  |  | 001 | [24 empty] | Meniť je možné iba bunky so žltým podfarbením! 1) na prvom liste Rekapitulácie stavby vyplňte v zostave a) Súhrnný list - údaje o Zhotoviteľovi (prenesú sa do ostatných zostáv aj v iných listoch) b) Rekapitulácia objektov - potrebné Ostatné náklady 2) na vybraných listoch vyplňte v zostave a) Krycí list - údaje o Zhotoviteľovi, pokiaľ sa líšia od údajov o Zhotoviteľovi na Súhrnnom liste (údaje se prenesú do ostatných zostav v danom liste) b) Rekapitulácia rozpočtu - potrebné Ostatné náklady c) Celkové náklady za stavbu - ceny na položkách - množstvo, pokiaľ má žlté podfarbenie - a v prípade potreby poznámku (tá je v skrytom stĺpci) | 0,01
|  | Stavba: |  |  |  |  | Komplexná rekonštrukcia Bytového domu Golianova 3 v Trnave | [25 empty] | 0,01
|  | JKSO: |  |  |  |  | 803 2 | [8 empty] | KS: |  | 1122 | [14 empty] | 0,01
|  | Miesto: |  |  |  |  | Trnava | [8 empty] | Dátum: |  | 21. 2. 2017 | [14 empty] | 0,01
|  | CPV: |  |  |  |  | 45000000-7 | [25 empty] | 0,01
|  | Objednávateľ: | [13 empty] | IČO: | [16 empty] | 0,01
|  |  | Mesto Trnaava, Hlavná 1, Trnava | [12 empty] | IČO DPH: | [16 empty] | 0,01
0,01
|  | Zhotoviteľ: | [13 empty] | IČO: |  | Vyplň údaj | [14 empty] | 0,01
|  |  | Vyplň údaj | [12 empty] | IČO DPH: |  | Vyplň údaj | [14 empty] | 0,01
False
|  | Projektant: | [13 empty] | IČO: | [16 empty] | False
|  |  | AVING s.r.o., Tolstého 9, Bratislava | [12 empty] | IČO DPH: | [16 empty] | True
0,01
|  | Spracovateľ: | [13 empty] | IČO: | [16 empty] | 0,01
|  |  | BAUING Slovakia s.r.o. Nitra | [12 empty] | IČO DPH:
Poznámka:
Namiesto navrhovaných stavebných materiálov, výrobkov a zariadení je možné použiť iné stavebné materiály, výrobky a zariadenia, zodpovedajúce daným technickým parametrom.
|  | Náklady z rozpočtov | [13 empty] | 0
|  | Ostatné náklady zo súhrnného listu | [13 empty] | 0
|  | Cena bez DPH | [13 empty] | 0
|  | DPH |  | základná |  |  |  | 20% |  | z | 0 |  |  |  |  | 0
|  |  |  | znížená |  |  |  | 20% |  | z | 0 |  |  |  |  | 0
|  |  |  | zákl. prenesená |  |  |  | 20% |  | z | 0 |  |  |  |  | 0
|  |  |  | zníž. prenesená |  |  |  | 20% |  | z | 0 |  |  |  |  | 0
|  |  |  | nulová |  |  |  | 0% |  | z | 0 |  |  |  |  | 0
|  | Cena s DPH | [7 empty] | v |  | EUR |  |  |  | 0
|  | Projektant | [10 empty] | Spracovateľ
|  | Dátum a podpis: | [6 empty] | Pečiatka |  |  |  | Dátum a podpis: |  |  |  | Pečiatka
|  | Objednávateľ | [10 empty] | Zhotoviteľ
|  | Dátum a podpis: | [6 empty] | Pečiatka |  |  |  | Dátum a podpis: |  |  |  | Pečiatka
REKAPITULÁCIA OBJEKTOV STAVBY
| Kód: | [6 empty] | 001
| Stavba: | [6 empty] | Komplexná rekonštrukcia Bytového domu Golianova 3 v Trnave
| Miesto: | [6 empty] | Trnava | [6 empty] | Dátum: |  | 21. 2. 2017
| Objednávateľ: | [6 empty] | Mesto Trnaava, Hlavná 1, Trnava | [6 empty] | Projektant: |  | AVING s.r.o., Tolstého 9, Bratislava |  |  | Informatívne údaje z listov zákaziek
| Zhotoviteľ: | [13 empty] | Spracovateľ: |  | BAUING Slovakia s.r.o. Nitra
| Kód |  |  |  | Objekt | [8 empty] | Cena bez DPH [EUR] |  |  |  | Cena s DPH [EUR] |  | z toho Ostat. náklady [EUR] | DPH [EUR] | Normohodiny [h] | DPH základná [EUR] | DPH znížená [EUR] | DPH základná prenesená [EUR] | DPH znížená prenesená [EUR] | Základňa DPH základná | Základňa DPH znížená | Základňa DPH zákl. prenesená | Základňa DPH zníž. prenesená | Základňa DPH nulová
| 1) Náklady z rozpočtov | [12 empty] | 0 |  |  |  | 0 |  | 0 | 0 | 0 | 0 | 0 | 0 | 0 | 0 | 0 | 0 | 0 | 0 |  | D | 0 | ###NOIMPORT### | IMPORT | {0f099009-97fe-42ac-9fa6-b9a5982a6662} | {00000000-0000-0000-0000-000000000000}
|  | 001A |  |  |  | Spoločné priestory | [7 empty] | 0 |  |  |  | 0 |  | 0 | 0 | 0 | 0 | 0 | 0 | 0 | 0 | 0 | 0 | 0 | 0 |  | D | 1 |  | IMPORT | {2c66d95c-1ae0-44a3-b0d2-aaf5bd9229ba} | {0f099009-97fe-42ac-9fa6-b9a5982a6662}
/ |  |  | 001A |  |  |  | Spoločné priestory | [6 empty] | 0 |  |  |  | 0 |  | 0 | 0 | 0 | 0 | 0 | 0 | 0 | 0 | 0 | 0 | 0 | 0 |  |  | 2 | ###NOINSERT### | IMPORT | {2c66d95c-1ae0-44a3-b0d2-aaf5bd9229ba} | {0f099009-97fe-42ac-9fa6-b9a5982a6662}
/ |  |  | 001AS |  |  |  | Zdravotechnika+Vykurovanie+Vzduchotechnika | [6 empty] | 0 |  |  |  | 0 |  | 0 | 0 | 0 | 0 | 0 | 0 | 0 | 0 | 0 | 0 | 0 | 0 |  |  | 2 |  | IMPORT | {fb2071d5-c46a-4133-99b1-8200075f1e52} | {2c66d95c-1ae0-44a3-b0d2-aaf5bd9229ba}
/ |  |  | 001AV |  |  |  | Výťah | [6 empty] | 0 |  |  |  | 0 |  | 0 | 0 | 0 | 0 | 0 | 0 | 0 | 0 | 0 | 0 | 0 | 0 |  |  | 2 |  | IMPORT | {66bee03d-8b9c-49bc-b223-681a660b4b43} | {2c66d95c-1ae0-44a3-b0d2-aaf5bd9229ba}
/ |  |  | 001AE |  |  |  | Elektroinštalácia | [6 empty] | 0 |  |  |  | 0 |  | 0 | 0 | 0 | 0 | 0 | 0 | 0 | 0 | 0 | 0 | 0 | 0 |  |  | 2 |  | IMPORT | {61040013-677b-4de8-adda-f05c5c7394e4} | {2c66d95c-1ae0-44a3-b0d2-aaf5bd9229ba}
|  | 001B |  |  |  | Byty | [7 empty] | 0 |  |  |  | 0 |  | 0 | 0 | 0 | 0 | 0 | 0 | 0 | 0 | 0 | 0 | 0 | 0 |  | D | 1 |  | IMPORT | {b15af413-aca2-422c-bf58-99e2691da83b} | {0f099009-97fe-42ac-9fa6-b9a5982a6662}
/ |  |  | 001B |  |  |  | Byty | [6 empty] | 0 |  |  |  | 0 |  | 0 | 0 | 0 | 0 | 0 | 0 | 0 | 0 | 0 | 0 | 0 | 0 |  |  | 2 | ###NOINSERT### | IMPORT | {b15af413-aca2-422c-bf58-99e2691da83b} | {0f099009-97fe-42ac-9fa6-b9a5982a6662}
/ |  |  | 001BS |  |  |  | Zdravotechnika+Vykurovanie+Vzduchotechnika | [6 empty] | 0 |  |  |  | 0 |  | 0 | 0 | 0 | 0 | 0 | 0 | 0 | 0 | 0 | 0 | 0 | 0 |  |  | 2 |  | IMPORT | {e1e8eb2b-8770-4033-8dbc-58c418af9496} | {b15af413-aca2-422c-bf58-99e2691da83b}
/ |  |  | 001BE |  |  |  | Elektroinštalácia | [6 empty] | 0 |  |  |  | 0 |  | 0 | 0 | 0 | 0 | 0 | 0 | 0 | 0 | 0 | 0 | 0 | 0 |  |  | 2 |  | IMPORT | {67ae7a15-e841-4adf-8ab3-a0e088ade9ff} | {b15af413-aca2-422c-bf58-99e2691da83b}
| 2) Ostatné náklady zo súhrnného listu | [12 empty] | 0 |  |  |  | 0 |  | Percent. zadanie [% nákladov rozpočtu] | Zaradenie nákladov | DPH | DPH [EUR]
|  | Ostatné náklady | [11 empty] | 0 |  |  |  | 0 |  | 0% | stavebná časť | základná | 0 | [12 empty] | OSTATNENAKLADY |  |  | 0 | 0 | 0 | 0 | 0 | 0 | 0 | 0 | 0 | 0 | 1 | 1 | x
|  | Vyplň vlastné | [11 empty] | 0 |  |  |  | 0 |  | 0% | stavebná časť | základná | 0 | [12 empty] | OSTATNENAKLADYVLASTNE |  |  | 0 | 0 | 0 | 0 | 0 | 0 | 0 | 0 | 0 | 0 | 1 | 1
|  | Vyplň vlastné | [11 empty] | 0 |  |  |  | 0 |  | 0% | stavebná časť | základná | 0 | [12 empty] | OSTATNENAKLADYVLASTNE |  |  | 0 | 0 | 0 | 0 | 0 | 0 | 0 | 0 | 0 | 0 | 1 | 1
|  | Vyplň vlastné | [11 empty] | 0 |  |  |  | 0 |  | 0% | stavebná časť | základná | 0 | [12 empty] | OSTATNENAKLADYVLASTNE |  |  | 0 | 0 | 0 | 0 | 0 | 0 | 0 | 0 | 0 | 0 | 1 | 1
| Celkové náklady za stavbu 1) + 2) | [12 empty] | 0 |  |  |  | 0

## 001A - Spoločné priestory
| Hárok obsahuje: |  | 1) Krycí list rozpočtu |  | 2) Rekapitulácia rozpočtu |  |  | 3) Rozpočet |  |  | Späť na hárok: | Rekapitulácia stavby
optimalizované pre tlač zostáv vo formáte A4 - na výšku | [11 empty] | >> skryté stĺpce << | [9 empty] | {2c66d95c-1ae0-44a3-b0d2-aaf5bd9229ba}
0
KRYCÍ LIST ROZPOČTU | [12 empty] | v --- nižšie sa nachádzajú doplnkové a pomocné údaje k zostavám --- v | [8 empty] | False
| Stavba: |  | Komplexná rekonštrukcia Bytového domu Golianova 3 v Trnave
| Objekt: |  | 001A - Spoločné priestory
| JKSO: |  | 803 2 | [5 empty] | KS: |  | 112
| Miesto: |  | Trnava | [5 empty] | Dátum: |  | 21. 2. 2017
| Objednávateľ: | [7 empty] | IČO:
|  | Mesto Trnaava, Hlavná 1, Trnava | [6 empty] | IČO DPH:
| Zhotoviteľ: | [7 empty] | IČO: |  | Vyplň údaj
|  | Vyplň údaj | [6 empty] | IČO DPH: |  | Vyplň údaj
| Projektant: | [7 empty] | IČO:
|  | AVING s.r.o., Tolstého 9, Bratislava | [6 empty] | IČO DPH:
| Spracovateľ: | [7 empty] | IČO:
|  | BAUING Slovakia s.r.o. Nitra | [6 empty] | IČO DPH:
Poznámka:
Namiesto navrhovaných stavebných materiálov, výrobkov a zariadení je možné použiť iné stavebné materiály, výrobky a zariadenia, zodpovedajúce daným technickým parametrom.
| Náklady z rozpočtu | [7 empty] | 0
| Ostatné náklady | [7 empty] | 0
| Cena bez DPH | [7 empty] | 0
| DPH | základná | 20% | z | 0 |  |  |  | 0
|  | znížená | 20% | z | 0 |  |  |  | 0
|  | zákl. prenesená | 20% | z | 0 |  |  |  | 0
|  | zníž. prenesená | 20% | z | 0 |  |  |  | 0
|  | nulová | 0% | z | 0 |  |  |  | 0
| Cena s DPH |  |  | v | EUR |  |  | 0
| Projektant |  |  |  |  | Spracovateľ
| Dátum a podpis: |  |  | Pečiatka |  | Dátum a podpis: |  |  |  | Pečiatka
| Objednávateľ |  |  |  |  | Zhotoviteľ
| Dátum a podpis: |  |  | Pečiatka |  | Dátum a podpis: |  |  |  | Pečiatka
REKAPITULÁCIA ROZPOČTU
Stavba: |  |  | Komplexná rekonštrukcia Bytového domu Golianova 3 v Trnave
Objekt: |  |  | 001A - Spoločné priestory
Miesto: |  |  | Trnava |  |  |  | Dátum: |  | 21. 2. 2017
Objednávateľ: |  |  | Mesto Trnaava, Hlavná 1, Trnava |  |  |  | Projektant: |  | AVING s.r.o., Tolstého 9, Bratislava
Zhotoviteľ: |  |  | Vyplň údaj |  |  |  | Spracovateľ: |  | BAUING Slovakia s.r.o. Nitra
Kód - Popis | [9 empty] | Cena celkom [EUR]
1) Náklady z rozpočtu | [9 empty] | 0 | [12 empty] | -1
| HSV - Práce a dodávky HSV | [8 empty] | 0
| 1 - Zemné práce | [8 empty] | 0
| 3 - Zvislé a kompletné konštrukcie | [8 empty] | 0
| 4 - Vodorovné konštrukcie | [8 empty] | 0
| 6 - Úpravy povrchov, podlahy, osadenie | [8 empty] | 0
| 9 - Ostatné konštrukcie a práce-búranie | [8 empty] | 0
| 99 - Presun hmôt HSV | [8 empty] | 0
| PSV - Práce a dodávky PSV | [8 empty] | 0
| 711 - Izolácie proti vode a vlhkosti | [8 empty] | 0
| 712 - Izolácie striech | [8 empty] | 0
| 713 - Izolácie tepelné | [8 empty] | 0
| 722 - Zdravotechnika - vnútorný vodovod | [8 empty] | 0
| 763 - Konštrukcie - drevostavby | [8 empty] | 0
| 764 - Konštrukcie klampiarske | [8 empty] | 0
| 766 - Konštrukcie stolárske | [8 empty] | 0
| 767 - Konštrukcie doplnkové kovové | [8 empty] | 0
| 769 - Montáž vzduchotechnických zariadení | [8 empty] | 0
| 776 - Podlahy povlakové | [8 empty] | 0
| 777 - Podlahy syntetické | [8 empty] | 0
| 783 - Dokončovacie práce - nátery | [8 empty] | 0
| 784 - Dokončovacie práce - maľby | [8 empty] | 0
| VP - Práce naviac | [8 empty] | 0
2) Ostatné náklady | [9 empty] | 0 |  |  |  | DPH
| Zariad. staveniska | [8 empty] | 0 |  |  |  | znížená | [12 empty] | VRN | 0 | 0 | 0 | 0 | 0 | 2
| Mimostav. doprava | [8 empty] | 0 |  |  |  | znížená | [12 empty] | VRN | 0 | 0 | 0 | 0 | 0 | 2
| Územné vplyvy | [8 empty] | 0 |  |  |  | znížená | [12 empty] | VRN | 0 | 0 | 0 | 0 | 0 | 2
| Prevádzkové vplyvy | [8 empty] | 0 |  |  |  | znížená | [12 empty] | VRN | 0 | 0 | 0 | 0 | 0 | 2
| Ostatné | [8 empty] | 0 |  |  |  | znížená | [12 empty] | VRN | 0 | 0 | 0 | 0 | 0 | 2
| Kompletačná činnosť | [8 empty] | 0 |  |  |  | znížená | [12 empty] | KOMPLETACNA | 0 | 0 | 0 | 0 | 0 | 2
Celkové náklady za stavbu 1) + 2) | [7 empty] | 0
ROZPOČET
Stavba: |  |  | Komplexná rekonštrukcia Bytového domu Golianova 3 v Trnave
Objekt: |  |  | 001A - Spoločné priestory
Miesto: |  |  | Trnava |  |  |  | Dátum: |  | 21. 2. 2017
Objednávateľ: |  |  | Mesto Trnaava, Hlavná 1, Trnava |  |  |  | Projektant: |  | AVING s.r.o., Tolstého 9, Bratislava
Zhotoviteľ: |  |  | Vyplň údaj |  |  |  | Spracovateľ: |  | BAUING Slovakia s.r.o. Nitra
PČ | Typ | Kód | Popis |  |  | MJ | Množstvo | J.cena [EUR] |  | Cena celkom [EUR] |  |  | Poznámka | DPH | J. Nh [h] | Nh celkom [h] | J. hmotnosť [t] | Hmotnosť celkom [t] | J. suť [t] | Suť Celkom [t]
Náklady z rozpočtu | [9 empty] | 0 | [5 empty] | 0 |  | 222.2299 |  | 38.5543 |  | D | -1 | [10 empty] | 0
| HSV - Práce a dodávky HSV | [8 empty] | 0 | [5 empty] | 0 |  | 208.8418 |  | 36.3713 | 1 | D | 0 |  |  |  | ROZPOCET | [6 empty] | 0
| 1 - Zemné práce | [8 empty] | 0 | [5 empty] | 0 |  | 0 |  | 6.0449 | 1 | D | 1 |  |  |  | ROZPOCET | [6 empty] | 0
1 | K | 113107112 | Odstránenie krytu v ploche do 200m2 z kameniva ťaženého, hr.100 do 200mm, -0,24000t |  |  | m2 | 25.187 | 0 |  | 0 |  |  |  | znížená |  | 0 | 0 | 0 | 0.24 | 6.0449 | 4 | K | 2 |  |  |  | ROZPOCET | 0 | 0 | 0 | 0 | 0 | 2 | 0 | 4 | 775721690
|  |  | " Okapový chodník" | [18 empty] | VV | 2 | 1 | True | 0 | ROZPOCET
|  |  | (18,63+0,3+0,3+6,155+12,64+18,63+0,3)*0,3 |  |  |  | 17.087 | [14 empty] | VV | 2 | 2 | True | 0 | ROZPOCET
|  |  | "Vstup" | [18 empty] | VV | 2 | 1 | True | 0 | ROZPOCET
|  |  | 2,7*3 |  |  |  | 8.1 | [14 empty] | VV | 2 | 2 | True | 0 | ROZPOCET
|  |  | Medzisúčet |  |  |  | 25.187 | [14 empty] | VV | 2 | 3 | True | 0 | ROZPOCET
[7 empty] | 0 | [14 empty] | VV | 2 | 2 | True | 0 | ROZPOCET
|  |  | Súčet |  |  |  | 25.187 | [14 empty] | VV | 2 | 4 | True | 1 | ROZPOCET
2 | K | 132211121 | Hĺbenie rýh šírky nad 600 do 1300 mm v horninách tr. 3 súdržných - ručným náradím |  |  | m3 | 59.058 | 0 |  | 0 |  |  |  | znížená |  | 0 | 0 | 0 | 0 | 0 | 4 | K | 2 |  |  |  | ROZPOCET | 0 | 0 | 0 | 0 | 0 | 2 | 0 | 4 | -371011419
|  |  | "Okolo objektu" | [18 empty] | VV | 2 | 1 | True | 0 | ROZPOCET
|  |  | (0,6+1,2)*1,1/2*(18,63+1,2*2+6,155+12,64+1,2+18,63) |  |  |  | 59.058 | [14 empty] | VV | 2 | 2 | True | 0 | ROZPOCET
[7 empty] | 0 | [14 empty] | VV | 2 | 2 | True | 0 | ROZPOCET
|  |  | Medzisúčet |  |  |  | 59.058 | [14 empty] | VV | 2 | 3 | True | 0 | ROZPOCET
[7 empty] | 0 | [14 empty] | VV | 2 | 2 | True | 0 | ROZPOCET
[7 empty] | 0 | [14 empty] | VV | 2 | 2 | True | 0 | ROZPOCET
|  |  | Súčet |  |  |  | 59.058 | [14 empty] | VV | 2 | 4 | True | 1 | ROZPOCET
3 | K | 132211139 | Príplatok za lepivosť pri hĺbení rýh š nad 600 do 1300 mm ručným náradím v horninetr. 3 |  |  | m3 | 5.906 | 0 |  | 0 |  |  |  | znížená |  | 0 | 0 | 0 | 0 | 0 | 4 | K | 2 |  |  |  | ROZPOCET | 0 | 0 | 0 | 0 | 0 | 2 | 0 | 4 | -2071025227
|  |  | "Obvod budovy" | [18 empty] | VV | 2 | 1 | True | 0 | ROZPOCET
|  |  | (0,6+1,2)*1,1/2*(18,63+1,2*2+6,155+12,64+1,2+18,63)/100*10 |  |  |  | 5.906 | [14 empty] | VV | 2 | 2 | True | 0 | ROZPOCET
[7 empty] | 0 | [14 empty] | VV | 2 | 2 | True | 0 | ROZPOCET
|  |  | Medzisúčet |  |  |  | 5.906 | [14 empty] | VV | 2 | 3 | True | 0 | ROZPOCET
[7 empty] | 0 | [14 empty] | VV | 2 | 2 | True | 0 | ROZPOCET
[7 empty] | 0 | [14 empty] | VV | 2 | 2 | True | 0 | ROZPOCET
|  |  | Súčet |  |  |  | 5.906 | [14 empty] | VV | 2 | 4 | True | 1 | ROZPOCET
4 | K | 174101001 | Zásyp sypaninou so zhutnením jám, šachiet, rýh, zárezov alebo okolo objektov do 100 m3 |  |  | m3 | 59.058 | 0 |  | 0 |  |  |  | znížená |  | 0 | 0 | 0 | 0 | 0 | 4 | K | 2 |  |  |  | ROZPOCET | 0 | 0 | 0 | 0 | 0 | 2 | 0 | 4 | -1472255919
|  |  | "Okolo objektu" | [18 empty] | VV | 2 | 1 | True | 0 | ROZPOCET
|  |  | (0,6+1,2)*1,1/2*(18,63+1,2*2+6,155+12,64+1,2+18,63) |  |  |  | 59.058 | [14 empty] | VV | 2 | 2 | True | 0 | ROZPOCET
[7 empty] | 0 | [14 empty] | VV | 2 | 2 | True | 0 | ROZPOCET
|  |  | Medzisúčet |  |  |  | 59.058 | [14 empty] | VV | 2 | 3 | True | 0 | ROZPOCET
[7 empty] | 0 | [14 empty] | VV | 2 | 2 | True | 0 | ROZPOCET
|  |  | Súčet |  |  |  | 59.058 | [14 empty] | VV | 2 | 4 | True | 1 | ROZPOCET
| 3 - Zvislé a kompletné konštrukcie | [8 empty] | 0 | [5 empty] | 0 |  | 4.9609 |  | 0 | 1 | D | 1 |  |  |  | ROZPOCET | [6 empty] | 0
5 | K | 312275651 | Murivo výplňové (m3) z tvárnic PORFIX hr. 250 mm P2-480 NSM, na MVC a lepidlo PORFIX (250x250x500) |  |  | m3 | 5.613 | 0 |  | 0 |  |  |  | znížená |  | 0 | 0.77293 | 4.3385 | 0 | 0 | 4 | K | 2 |  |  |  | ROZPOCET | 0 | 0 | 0 | 0 | 0 | 2 | 0 | 4 | -1022493177
|  |  | "Domurovanie parapetov v schodišti" | [18 empty] | VV | 2 | 1 | True | 0 | ROZPOCET
|  |  | 2,97*1,08*0,25*7 |  |  |  | 5.613 | [14 empty] | VV | 2 | 2 | True | 0 | ROZPOCET
[7 empty] | 0 | [14 empty] | VV | 2 | 2 | True | 0 | ROZPOCET
|  |  | Medzisúčet |  |  |  | 5.613 | [14 empty] | VV | 2 | 3 | True | 0 | ROZPOCET
[7 empty] | 0 | [14 empty] | VV | 2 | 2 | True | 0 | ROZPOCET
|  |  | Súčet |  |  |  | 5.613 | [14 empty] | VV | 2 | 4 | True | 1 | ROZPOCET
6 | K | 340239265 | Zamurovanie otvorov plochy nad 1 do 4 m2 tvárnicami PORFIX (150x500x250) |  |  | m2 | 1.225 | 0 |  | 0 |  |  |  | znížená |  | 0 | 0.122 | 0.14945 | 0 | 0 | 4 | K | 2 |  |  |  | ROZPOCET | 0 | 0 | 0 | 0 | 0 | 2 | 0 | 4 | -25073564
|  |  | "1PP" | [18 empty] | VV | 2 | 1 | True | 0 | ROZPOCET
|  |  | 0,7*1,75 |  |  |  | 1.225 | [14 empty] | VV | 2 | 2 | True | 0 | ROZPOCET
[7 empty] | 0 | [14 empty] | VV | 2 | 2 | True | 0 | ROZPOCET
|  |  | Medzisúčet |  |  |  | 1.225 | [14 empty] | VV | 2 | 3 | True | 0 | ROZPOCET
[7 empty] | 0 | [14 empty] | VV | 2 | 2 | True | 0 | ROZPOCET
|  |  | Súčet |  |  |  | 1.225 | [14 empty] | VV | 2 | 4 | True | 1 | ROZPOCET
7 | K | 342273150 | Priečky z tvárnic PORFIX hr. 150 mm P2-480 hladkých, na MVC a lepidlo PORFIX (150x250x500) |  |  | m2 | 3.78 | 0 |  | 0 |  |  |  | znížená |  | 0 | 0.12512 | 0.47295 | 0 | 0 | 4 | K | 2 |  |  |  | ROZPOCET | 0 | 0 | 0 | 0 | 0 | 2 | 0 | 4 | -1076758768
|  |  | "Vetracie šachty - rezerva" | [18 empty] | VV | 2 | 1 | True | 0 | ROZPOCET
|  |  | (0,85+1,25)*2*0,3*3 |  |  |  | 3.78 | [14 empty] | VV | 2 | 2 | True | 0 | ROZPOCET
|  |  | Medzisúčet |  |  |  | 3.78 | [14 empty] | VV | 2 | 3 | True | 0 | ROZPOCET
[7 empty] | 0 | [14 empty] | VV | 2 | 2 | True | 0 | ROZPOCET
|  |  | Súčet |  |  |  | 3.78 | [14 empty] | VV | 2 | 4 | True | 1 | ROZPOCET
| 4 - Vodorovné konštrukcie | [8 empty] | 0 | [5 empty] | 0 |  | 15.2637 |  | 0 | 1 | D | 1 |  |  |  | ROZPOCET | [6 empty] | 0
8 | K | 417321515 | Betón stužujúcich pásov a vencov železový tr. C 25/30 |  |  | m3 | 6.015 | 0 |  | 0 |  |  |  | znížená |  | 0 | 2.4019 | 14.4472 | 0 | 0 | 4 | K | 2 |  |  |  | ROZPOCET | 0 | 0 | 0 | 0 | 0 | 2 | 0 | 4 | 1872774303
|  |  | "Stužujúci veniec strechy +nakotvenie" | [18 empty] | VV | 2 | 1 | True | 0 | ROZPOCET
|  |  | (18,63+12,64)*2*0,32*0,25 |  |  |  | 5.003 | [14 empty] | VV | 2 | 2 | True | 0 | ROZPOCET
|  |  | (3,8*2+2,7*2+1,555)*0,2*0,25 |  |  |  | 0.728 | [14 empty] | VV | 2 | 2 | True | 0 | ROZPOCET
|  |  | Medzisúčet |  |  |  | 5.731 | [14 empty] | VV | 2 | 3 | True | 0 | ROZPOCET
|  |  | "Vetracie šachty - rezerva" | [18 empty] | VV | 2 | 1 | True | 0 | ROZPOCET
|  |  | (0,85+1,25)*2*0,15*0,15*3 |  |  |  | 0.284 | [14 empty] | VV | 2 | 2 | True | 0 | ROZPOCET
|  |  | Medzisúčet |  |  |  | 0.284 | [14 empty] | VV | 2 | 3 | True | 0 | ROZPOCET
[7 empty] | 0 | [14 empty] | VV | 2 | 2 | True | 0 | ROZPOCET
[7 empty] | 0 | [14 empty] | VV | 2 | 2 | True | 0 | ROZPOCET
[7 empty] | 0 | [14 empty] | VV | 2 | 2 | True | 0 | ROZPOCET
|  |  | Súčet |  |  |  | 6.015 | [14 empty] | VV | 2 | 4 | True | 1 | ROZPOCET
9 | K | 417351115 | Debnenie bočníc stužujúcich pásov a vencov vrátane vzpier zhotovenie |  |  | m2 | 42.328 | 0 |  | 0 |  |  |  | znížená |  | 0 | 0.00341 | 0.14434 | 0 | 0 | 4 | K | 2 |  |  |  | ROZPOCET | 0 | 0 | 0 | 0 | 0 | 2 | 0 | 4 | 672368039
|  |  | "Stužujúci veniec strechy +nakotvenie" | [18 empty] | VV | 2 | 1 | True | 0 | ROZPOCET
|  |  | (18,63+12,64)*2*0,25*2 |  |  |  | 31.27 | [14 empty] | VV | 2 | 2 | True | 0 | ROZPOCET
|  |  | (3,8*2+2,7*2+1,555)*0,25*2 |  |  |  | 7.278 | [14 empty] | VV | 2 | 2 | True | 0 | ROZPOCET
|  |  | Medzisúčet |  |  |  | 38.548 | [14 empty] | VV | 2 | 3 | True | 0 | ROZPOCET
|  |  | "Vetracie šachty - rezerva" | [18 empty] | VV | 2 | 1 | True | 0 | ROZPOCET
|  |  | (0,85+1,25)*2*0,15*2*3 |  |  |  | 3.78 | [14 empty] | VV | 2 | 2 | True | 0 | ROZPOCET
|  |  | Medzisúčet |  |  |  | 3.78 | [14 empty] | VV | 2 | 3 | True | 0 | ROZPOCET
[7 empty] | 0 | [14 empty] | VV | 2 | 2 | True | 0 | ROZPOCET
[7 empty] | 0 | [14 empty] | VV | 2 | 2 | True | 0 | ROZPOCET
[7 empty] | 0 | [14 empty] | VV | 2 | 2 | True | 0 | ROZPOCET
|  |  | Súčet |  |  |  | 42.328 | [14 empty] | VV | 2 | 4 | True | 1 | ROZPOCET
10 | K | 417351116 | Debnenie bočníc stužujúcich pásov a vencov vrátane vzpier odstránenie |  |  | m2 | 42.328 | 0 |  | 0 |  |  |  | znížená |  | 0 | 0 | 0 | 0 | 0 | 4 | K | 2 |  |  |  | ROZPOCET | 0 | 0 | 0 | 0 | 0 | 2 | 0 | 4 | 146870962
11 | K | 417361821 | Výstuž stužujúcich pásov a vencov z betonárskej ocele 10505 |  |  | t | 0.661 | 0 |  | 0 |  |  |  | znížená |  | 0 | 1.0168 | 0.67213 | 0 | 0 | 4 | K | 2 |  |  |  | ROZPOCET | 0 | 0 | 0 | 0 | 0 | 2 | 0 | 4 | -1345388764
| 6 - Úpravy povrchov, podlahy, osadenie | [8 empty] | 0 | [5 empty] | 0 |  | 107.0149 |  | 0 | 1 | D | 1 |  |  |  | ROZPOCET | [6 empty] | 0
12 | K | 611421321 | Oprava vnútorných vápenných omietok stropov železobetónových rovných tvárnicových a klenieb, opravovaná plocha nad 10 do 30 % hladkých |  |  | m2 | 346.864 | 0 |  | 0 |  |  |  | znížená |  | 0 | 0.01098 | 3.8086 | 0 | 0 | 4 | K | 2 |  |  |  | ROZPOCET | 0 | 0 | 0 | 0 | 0 | 2 | 0 | 4 | -1748825910
|  |  | "1PP-Suterén" | [18 empty] | VV | 2 | 1 | True | 0 | ROZPOCET
|  |  | "Stropy" | [18 empty] | VV | 2 | 1 | True | 0 | ROZPOCET
|  |  | 24,84+20,41+20+15,9+19,83+15,9+20,01+20,42+13,96+0,95+2,2 |  |  |  | 174.42 | [14 empty] | VV | 2 | 2 | True | 0 | ROZPOCET
|  |  | 4,14+7,01 |  |  |  | 11.15 | [14 empty] | VV | 2 | 2 | True | 0 | ROZPOCET
|  |  | Medzisúčet |  |  |  | 185.57 | [14 empty] | VV | 2 | 3 | True | 0 | ROZPOCET
|  |  | "1NP-7NP" | [18 empty] | VV | 2 | 1 | True | 0 | ROZPOCET
|  |  | "Schodišťové ramená +podesty " | [18 empty] | VV | 2 | 1 | True | 0 | ROZPOCET
|  |  | 2,61*1,1*16 |  |  |  | 45.936 | [14 empty] | VV | 2 | 2 | True | 0 | ROZPOCET
|  |  | 1,2*3,45*7 |  |  |  | 28.98 | [14 empty] | VV | 2 | 2 | True | 0 | ROZPOCET
|  |  | 1,4*3,45*7 |  |  |  | 33.81 | [14 empty] | VV | 2 | 2 | True | 0 | ROZPOCET
|  |  | 3,45*4,8 |  |  |  | 16.56 | [14 empty] | VV | 2 | 2 | True | 0 | ROZPOCET
|  |  | Medzisúčet |  |  |  | 125.286 | [14 empty] | VV | 2 | 3 | True | 0 | ROZPOCET
|  |  | "Podhľad v loggiach" | [18 empty] | VV | 2 | 1 | True | 0 | ROZPOCET
|  |  | 2,97*1,2*7 |  |  |  | 24.948 | [14 empty] | VV | 2 | 2 | True | 0 | ROZPOCET
|  |  | Medzisúčet |  |  |  | 24.948 | [14 empty] | VV | 2 | 3 | True | 0 | ROZPOCET
|  |  | "Výťahová šachta" | [18 empty] | VV | 2 | 1 | True | 0 | ROZPOCET
|  |  | 11,06 |  |  |  | 11.06 | [14 empty] | VV | 2 | 2 | True | 0 | ROZPOCET
|  |  | Medzisúčet |  |  |  | 11.06 | [14 empty] | VV | 2 | 3 | True | 0 | ROZPOCET
[7 empty] | 0 | [14 empty] | VV | 2 | 2 | True | 0 | ROZPOCET
|  |  | Súčet |  |  |  | 346.864 | [14 empty] | VV | 2 | 4 | True | 1 | ROZPOCET
13 | K | 611461136 | Vnútorná omietka stropov, vápennocementová, strojné miešanie, ručné nanášanie, hr. 8 mm |  |  | m2 | 193.837 | 0 |  | 0 |  |  |  | znížená |  | 0 | 0.011 | 2.1322 | 0 | 0 | 4 | K | 2 |  |  |  | ROZPOCET | 0 | 0 | 0 | 0 | 0 | 2 | 0 | 4 | -57411136
|  |  | 193,837 |  |  |  | 193.837 | [14 empty] | VV | 2 | 2 | True | 0 | ROZPOCET
[7 empty] | 0 | [14 empty] | VV | 2 | 2 | True | 0 | ROZPOCET
|  |  | Súčet |  |  |  | 193.837 | [14 empty] | VV | 2 | 4 | True | 1 | ROZPOCET
14 | K | 612421321 | Oprava vnútorných vápenných omietok stien, v množstve opravenej plochy nad 10 do 30 % hladkých |  |  | m2 | 820.091 | 0 |  | 0 |  |  |  | znížená |  | 0 | 0.01088 | 8.9226 | 0 | 0 | 4 | K | 2 |  |  |  | ROZPOCET | 0 | 0 | 0 | 0 | 0 | 2 | 0 | 4 | -1225604597
|  |  | "1PP-Suterén" | [18 empty] | VV | 2 | 1 | True | 0 | ROZPOCET
|  |  | "Steny" | [18 empty] | VV | 2 | 1 | True | 0 | ROZPOCET
|  |  | (7,2+3,45)*2*2,6-(0,8*1,97*4+0,9*0,6*2) |  |  |  | 47.996 | [14 empty] | VV | 2 | 2 | True | 0 | ROZPOCET
|  |  | (5,915+3,45)*2*2,6-(0,8*1,97*2+0,9*0,6*2) |  |  |  | 44.466 | [14 empty] | VV | 2 | 2 | True | 0 | ROZPOCET
|  |  | (4,7+3,45)*2*2,6-(0,8*1,97+2,35*2,37)+(0,88+3,45)*2-(2,35*2,37+0,9*0,6*2) |  |  |  | 37.245 | [14 empty] | VV | 2 | 2 | True | 0 | ROZPOCET
|  |  | (3,45+4,61)*2*2,6-(0,8*1,97+0,9*0,6*2) |  |  |  | 39.256 | [14 empty] | VV | 2 | 2 | True | 0 | ROZPOCET
|  |  | (4,65+3,45)*2*2,6-(0,8*1,97+2,35*2,37) |  |  |  | 34.975 | [14 empty] | VV | 2 | 2 | True | 0 | ROZPOCET
|  |  | (0,88+3,45)*2*2,6-(2,35*2,37+0,9*0,6*2) |  |  |  | 15.867 | [14 empty] | VV | 2 | 2 | True | 0 | ROZPOCET
|  |  | (4,61+3,45)*2*2,6-(0,9*1,97+0,9*0,6*2) |  |  |  | 39.059 | [14 empty] | VV | 2 | 2 | True | 0 | ROZPOCET
|  |  | (4,7+3,45)*2*2,6-(0,8*1,97*2+2,35*2,37) |  |  |  | 33.659 | [14 empty] | VV | 2 | 2 | True | 0 | ROZPOCET
|  |  | (0,88+3,45)*2*2,6-(2,35*2,37+0,9*0,6*2) |  |  |  | 15.867 | [14 empty] | VV | 2 | 2 | True | 0 | ROZPOCET
|  |  | (5,915+3,45)*2*2,6-(0,8*1,97*2) |  |  |  | 45.546 | [14 empty] | VV | 2 | 2 | True | 0 | ROZPOCET
|  |  | (4,45+3,45)*2*2,6-0,8*1,97 |  |  |  | 39.504 | [14 empty] | VV | 2 | 2 | True | 0 | ROZPOCET
|  |  | (1,1+0,81)*2*2,6-(0,6*1,97) |  |  |  | 8.75 | [14 empty] | VV | 2 | 2 | True | 0 | ROZPOCET
|  |  | (0,85+0,35)*2*2,6 |  |  |  | 6.24 | [14 empty] | VV | 2 | 2 | True | 0 | ROZPOCET
|  |  | (1,4*1,1+1,1*2,6)+(1,4+2,6)*2,2/2*2 |  |  |  | 13.2 | [14 empty] | VV | 2 | 2 | True | 0 | ROZPOCET
|  |  | (2,35+2,37*2)*0,32*3 |  |  |  | 6.806 | [14 empty] | VV | 2 | 2 | True | 0 | ROZPOCET
|  |  | (0,9+0,6)*2*0,2*18 |  |  |  | 10.8 | [14 empty] | VV | 2 | 2 | True | 0 | ROZPOCET
|  |  | (1,1+1,4+3,45+1,4+2,61+1,2+3,45+1,2+2,61)*1,1 |  |  |  | 20.262 | [14 empty] | VV | 2 | 2 | True | 0 | ROZPOCET
|  |  | -(0,8*0,5*3+0,6*0,5+2,1*0,85) |  |  |  | -3.285 | [14 empty] | VV | 2 | 2 | True | 0 | ROZPOCET
|  |  | (2,1+0,85*2)*0,2 |  |  |  | 0.76 | [14 empty] | VV | 2 | 2 | True | 0 | ROZPOCET
|  |  | (1,2+1,4+3,45+1,4+2,61+1,2+3,45+1,22+2,61)*1,5 |  |  |  | 27.81 | [14 empty] | VV | 2 | 2 | True | 0 | ROZPOCET
|  |  | -(0,8*1,5*3+0,6*1,5+2,1*1,5) |  |  |  | -7.65 | [14 empty] | VV | 2 | 2 | True | 0 | ROZPOCET
[7 empty] | 0 | [14 empty] | VV | 2 | 2 | True | 0 | ROZPOCET
|  |  | Medzisúčet |  |  |  | 477.133 | [14 empty] | VV | 2 | 3 | True | 0 | ROZPOCET
|  |  | "Steny schodišťa" | [18 empty] | VV | 2 | 1 | True | 0 | ROZPOCET
|  |  | "1NP-7NP" | [18 empty] | VV | 2 | 1 | True | 0 | ROZPOCET
|  |  | (1,4+3,45+1,4+2,61+1,2+3,45+1,2+2,61)*1,1*7 |  |  |  | 133.364 | [14 empty] | VV | 2 | 2 | True | 0 | ROZPOCET
|  |  | -(0,9*0,5*3+1,2*0,9+0,9*0,9)*7 |  |  |  | -22.68 | [14 empty] | VV | 2 | 2 | True | 0 | ROZPOCET
|  |  | Medzisúčet |  |  |  | 110.684 | [14 empty] | VV | 2 | 3 | True | 0 | ROZPOCET
|  |  | "8NP" | [18 empty] | VV | 2 | 1 | True | 0 | ROZPOCET
|  |  | (1,4+3,45+1,4)*1,5 |  |  |  | 9.375 | [14 empty] | VV | 2 | 2 | True | 0 | ROZPOCET
|  |  | -0,9*0,5*3 |  |  |  | -1.35 | [14 empty] | VV | 2 | 2 | True | 0 | ROZPOCET
|  |  | Medzisúčet |  |  |  | 8.025 | [14 empty] | VV | 2 | 3 | True | 0 | ROZPOCET
|  |  | "1NP-7NP olejový náter" | [18 empty] | VV | 2 | 1 | True | 0 | ROZPOCET
|  |  | (1,4+3,45+1,4+2,61+1,2+3,45+1,2+2,61)*1,5*7 |  |  |  | 181.86 | [14 empty] | VV | 2 | 2 | True | 0 | ROZPOCET
|  |  | -(0,9*1,5*3+1,2*0,65+0,9*1,5)*7 |  |  |  | -43.26 | [14 empty] | VV | 2 | 2 | True | 0 | ROZPOCET
|  |  | Medzisúčet |  |  |  | 138.6 | [14 empty] | VV | 2 | 3 | True | 0 | ROZPOCET
|  |  | "8NP olejový náter" | [18 empty] | VV | 2 | 1 | True | 0 | ROZPOCET
|  |  | (1,4+3,45+1,4)*1,5 |  |  |  | 9.375 | [14 empty] | VV | 2 | 2 | True | 0 | ROZPOCET
|  |  | -0,9*1,5*3 |  |  |  | -4.05 | [14 empty] | VV | 2 | 2 | True | 0 | ROZPOCET
|  |  | Medzisúčet |  |  |  | 5.325 | [14 empty] | VV | 2 | 3 | True | 0 | ROZPOCET
|  |  | "Výťahová šachta" | [18 empty] | VV | 2 | 1 | True | 0 | ROZPOCET
|  |  | (4+4+2,8+2,8+1,5)*2,2 |  |  |  | 33.22 | [14 empty] | VV | 2 | 2 | True | 0 | ROZPOCET
|  |  | -(0,9*0,95+0,9*1,95) |  |  |  | -2.61 | [14 empty] | VV | 2 | 2 | True | 0 | ROZPOCET
|  |  | Medzisúčet |  |  |  | 30.61 | [14 empty] | VV | 2 | 3 | True | 0 | ROZPOCET
|  |  | "nové loggie - steny" | [18 empty] | VV | 2 | 1 | True | 0 | ROZPOCET
|  |  | 49,714 |  |  |  | 49.714 | [14 empty] | VV | 2 | 2 | True | 0 | ROZPOCET
|  |  | Medzisúčet |  |  |  | 49.714 | [14 empty] | VV | 2 | 3 | True | 0 | ROZPOCET
[7 empty] | 0 | [14 empty] | VV | 2 | 2 | True | 0 | ROZPOCET
|  |  | Súčet |  |  |  | 820.091 | [14 empty] | VV | 2 | 4 | True | 1 | ROZPOCET
15 | K | 612421637 | Vnútorná omietka vápenná alebo vápennocementová v podlaží a v schodisku stien štuková |  |  | m2 | 72.167 | 0 |  | 0 |  |  |  | znížená |  | 0 | 0.04006 | 2.891 | 0 | 0 | 4 | K | 2 |  |  |  | ROZPOCET | 0 | 0 | 0 | 0 | 0 | 2 | 0 | 4 | 186174443
|  |  | "Domurovanie parapetov v schodišti" | [18 empty] | VV | 2 | 1 | True | 0 | ROZPOCET
|  |  | 2,97*1,08*7 |  |  |  | 22.453 | [14 empty] | VV | 2 | 2 | True | 0 | ROZPOCET
|  |  | "úprava stien" | [18 empty] | VV | 2 | 1 | True | 0 | ROZPOCET
|  |  | (0,85*2+2,97)*2,6*7-(2,1*2,4)*7 |  |  |  | 49.714 | [14 empty] | VV | 2 | 2 | True | 0 | ROZPOCET
|  |  | Medzisúčet |  |  |  | 72.167 | [14 empty] | VV | 2 | 3 | True | 0 | ROZPOCET
[7 empty] | 0 | [14 empty] | VV | 2 | 2 | True | 0 | ROZPOCET
|  |  | Súčet |  |  |  | 72.167 | [14 empty] | VV | 2 | 4 | True | 1 | ROZPOCET
16 | K | 620991121 | Zakrývanie výplní vonkajších otvorov s rámami a zárubňami, zábradlí, oplechovania, atď. zhotovené z lešenia akýmkoľvek spôsobom |  |  | m2 | 356.735 | 0 |  | 0 |  |  |  | znížená |  | 0 | 0.0001 | 0.035674 | 0 | 0 | 4 | K | 2 |  |  |  | ROZPOCET | 0 | 0 | 0 | 0 | 0 | 2 | 0 | 4 | -1441723316
|  |  | "Okná a dvere " | [18 empty] | VV | 2 | 1 | True | 0 | ROZPOCET
|  |  | 0,9*0,6*18 |  |  |  | 9.72 | [14 empty] | VV | 2 | 2 | True | 0 | ROZPOCET
|  |  | 2,4*1,55*48 |  |  |  | 178.56 | [14 empty] | VV | 2 | 2 | True | 0 | ROZPOCET
|  |  | 1,2*1,55*32 |  |  |  | 59.52 | [14 empty] | VV | 2 | 2 | True | 0 | ROZPOCET
|  |  | 0,9*2,4*32 |  |  |  | 69.12 | [14 empty] | VV | 2 | 2 | True | 0 | ROZPOCET
|  |  | 2,97*1,55*7 |  |  |  | 32.225 | [14 empty] | VV | 2 | 2 | True | 0 | ROZPOCET
|  |  | 0,9*0,95 |  |  |  | 0.855 | [14 empty] | VV | 2 | 2 | True | 0 | ROZPOCET
|  |  | 0,9*2 |  |  |  | 1.8 | [14 empty] | VV | 2 | 2 | True | 0 | ROZPOCET
|  |  | 2,1*2,35 |  |  |  | 4.935 | [14 empty] | VV | 2 | 2 | True | 0 | ROZPOCET
|  |  | Medzisúčet |  |  |  | 356.735 | [14 empty] | VV | 2 | 3 | True | 0 | ROZPOCET
[7 empty] | 0 | [14 empty] | VV | 2 | 2 | True | 0 | ROZPOCET
[7 empty] | 0 | [14 empty] | VV | 2 | 2 | True | 0 | ROZPOCET
|  |  | Súčet |  |  |  | 356.735 | [14 empty] | VV | 2 | 4 | True | 1 | ROZPOCET
17 | K | 622451122 | Vonkajšia omietka cementová stien alebo štítov hrubá zatretá |  |  | m2 | 84.832 | 0 |  | 0 |  |  |  | znížená |  | 0 | 0.04167 | 3.5349 | 0 | 0 | 4 | K | 2 |  |  |  | ROZPOCET | 0 | 0 | 0 | 0 | 0 | 2 | 0 | 4 | 1767798426
|  |  | " Vyspravenie stien po odsekaní obkladu sokla" | [18 empty] | VV | 2 | 1 | True | 0 | ROZPOCET
|  |  | (6,155+7,83+8,09+12,64+18,63)*1,57 |  |  |  | 83.752 | [14 empty] | VV | 2 | 2 | True | 0 | ROZPOCET
|  |  | -(0,9*0,6*18) |  |  |  | -9.72 | [14 empty] | VV | 2 | 2 | True | 0 | ROZPOCET
|  |  | (0,9+0,6)*2*0,2*18 |  |  |  | 10.8 | [14 empty] | VV | 2 | 2 | True | 0 | ROZPOCET
|  |  | Medzisúčet |  |  |  | 84.832 | [14 empty] | VV | 2 | 3 | True | 0 | ROZPOCET
[7 empty] | 0 | [14 empty] | VV | 2 | 2 | True | 0 | ROZPOCET
[7 empty] | 0 | [14 empty] | VV | 2 | 2 | True | 0 | ROZPOCET
[7 empty] | 0 | [14 empty] | VV | 2 | 2 | True | 0 | ROZPOCET
[7 empty] | 0 | [14 empty] | VV | 2 | 2 | True | 0 | ROZPOCET
[7 empty] | 0 | [14 empty] | VV | 2 | 2 | True | 0 | ROZPOCET
|  |  | Súčet |  |  |  | 84.832 | [14 empty] | VV | 2 | 4 | True | 1 | ROZPOCET
18 | K | 622464272 | Vonkajšia omietka stien tenkovrstvová , silikátová 1,5 |  |  | m2 | 1599.256 | 0 |  | 0 |  |  |  | znížená |  | 0 | 0.00378 | 6.0452 | 0 | 0 | 4 | K | 2 |  |  |  | ROZPOCET | 0 | 0 | 0 | 0 | 0 | 2 | 0 | 4 | -1763072118
|  |  | 40,806+260,661+387,718+906,099+0,72+3,252 |  |  |  | 1599.256 | [14 empty] | VV | 2 | 2 | True | 0 | ROZPOCET
[7 empty] | 0 | [14 empty] | VV | 2 | 2 | True | 0 | ROZPOCET
|  |  | Medzisúčet |  |  |  | 1599.256 | [14 empty] | VV | 2 | 3 | True | 0 | ROZPOCET
[7 empty] | 0 | [14 empty] | VV | 2 | 2 | True | 0 | ROZPOCET
|  |  | Súčet |  |  |  | 1599.256 | [14 empty] | VV | 2 | 4 | True | 1 | ROZPOCET
19 | K | 625251332 | Kontaktný zatepľovací systém hr. 50 mm vnútorný podhľad - minerálne riešenie, " ETICS 6" |  |  | m2 | 193.837 | 0 |  | 0 |  |  |  | znížená |  | 0 | 0.02082 | 4.0357 | 0 | 0 | 4 | K | 2 |  |  |  | ROZPOCET | 0 | 0 | 0 | 0 | 0 | 2 | 0 | 4 | -865692151
|  |  | "Podhľad suterénu" | [18 empty] | VV | 2 | 1 | True | 0 | ROZPOCET
|  |  | 3,45*0,88 |  |  |  | 3.036 | [14 empty] | VV | 2 | 2 | True | 0 | ROZPOCET
|  |  | 2,35*(0,32+0,23*2) |  |  |  | 1.833 | [14 empty] | VV | 2 | 2 | True | 0 | ROZPOCET
|  |  | 3,45*4,7 |  |  |  | 16.215 | [14 empty] | VV | 2 | 2 | True | 0 | ROZPOCET
|  |  | 3,45*5,915 |  |  |  | 20.407 | [14 empty] | VV | 2 | 2 | True | 0 | ROZPOCET
|  |  | 3,45*4,61 |  |  |  | 15.905 | [14 empty] | VV | 2 | 2 | True | 0 | ROZPOCET
|  |  | 3,45*2,6 |  |  |  | 8.97 | [14 empty] | VV | 2 | 2 | True | 0 | ROZPOCET
|  |  | 3,45*4,45 |  |  |  | 15.353 | [14 empty] | VV | 2 | 2 | True | 0 | ROZPOCET
|  |  | 3,45*0,88 |  |  |  | 3.036 | [14 empty] | VV | 2 | 2 | True | 0 | ROZPOCET
|  |  | 2,35*(0,32+0,23*2) |  |  |  | 1.833 | [14 empty] | VV | 2 | 2 | True | 0 | ROZPOCET
|  |  | 3,45*4,65 |  |  |  | 16.043 | [14 empty] | VV | 2 | 2 | True | 0 | ROZPOCET
|  |  | 3,45*1,4 |  |  |  | 4.83 | [14 empty] | VV | 2 | 2 | True | 0 | ROZPOCET
|  |  | 3,45*1,2 |  |  |  | 4.14 | [14 empty] | VV | 2 | 2 | True | 0 | ROZPOCET
|  |  | 3,45*4,61 |  |  |  | 15.905 | [14 empty] | VV | 2 | 2 | True | 0 | ROZPOCET
|  |  | 3,45*(4,925+0,8+0,625+0,8+0,05) |  |  |  | 24.84 | [14 empty] | VV | 2 | 2 | True | 0 | ROZPOCET
|  |  | 3,45*0,88 |  |  |  | 3.036 | [14 empty] | VV | 2 | 2 | True | 0 | ROZPOCET
|  |  | 2,35*(0,32+0,23*2) |  |  |  | 1.833 | [14 empty] | VV | 2 | 2 | True | 0 | ROZPOCET
|  |  | 3,45*4,7 |  |  |  | 16.215 | [14 empty] | VV | 2 | 2 | True | 0 | ROZPOCET
|  |  | 3,45*5,915 |  |  |  | 20.407 | [14 empty] | VV | 2 | 2 | True | 0 | ROZPOCET
|  |  | Medzisúčet |  |  |  | 193.837 | [14 empty] | VV | 2 | 3 | True | 0 | ROZPOCET
[7 empty] | 0 | [14 empty] | VV | 2 | 2 | True | 0 | ROZPOCET
[7 empty] | 0 | [14 empty] | VV | 2 | 2 | True | 0 | ROZPOCET
[7 empty] | 0 | [14 empty] | VV | 2 | 2 | True | 0 | ROZPOCET
|  |  | Súčet |  |  |  | 193.837 | [14 empty] | VV | 2 | 4 | True | 1 | ROZPOCET
20 | K | 625251381 | Kontaktný zatepľovací systém hr. 40 mm - riešenie pre sokel (XPS),ostenia " ETICS 5 " |  |  | m2 | 0.72 | 0 |  | 0 |  |  |  | znížená |  | 0 | 0.01042 | 0.0075024 | 0 | 0 | 4 | K | 2 |  |  |  | ROZPOCET | 0 | 0 | 0 | 0 | 0 | 2 | 0 | 4 | 1052102912
|  |  | "Ostenie dverí" | [18 empty] | VV | 2 | 1 | True | 0 | ROZPOCET
|  |  | 0,6*0,3*2 |  |  |  | 0.36 | [14 empty] | VV | 2 | 2 | True | 0 | ROZPOCET
|  |  | 0,6*0,3*2 |  |  |  | 0.36 | [14 empty] | VV | 2 | 2 | True | 0 | ROZPOCET
|  |  | Medzisúčet |  |  |  | 0.72 | [14 empty] | VV | 2 | 3 | True | 0 | ROZPOCET
[7 empty] | 0 | [14 empty] | VV | 2 | 2 | True | 0 | ROZPOCET
[7 empty] | 0 | [14 empty] | VV | 2 | 2 | True | 0 | ROZPOCET
[7 empty] | 0 | [14 empty] | VV | 2 | 2 | True | 0 | ROZPOCET
[7 empty] | 0 | [14 empty] | VV | 2 | 2 | True | 0 | ROZPOCET
[7 empty] | 0 | [14 empty] | VV | 2 | 2 | True | 0 | ROZPOCET
|  |  | Súčet |  |  |  | 0.72 | [14 empty] | VV | 2 | 4 | True | 1 | ROZPOCET
21 | K | 625251385 | Kontaktný zatepľovací systém hr. 100 mm - riešenie pre sokel (XPS) " ETICS 3 " |  |  | m2 | 40.806 | 0 |  | 0 |  |  |  | znížená |  | 0 | 0.01237 | 0.50477 | 0 | 0 | 4 | K | 2 |  |  |  | ROZPOCET | 0 | 0 | 0 | 0 | 0 | 2 | 0 | 4 | 863215144
|  |  | "Sokel XPS do výšky 60cm" | [18 empty] | VV | 2 | 1 | True | 0 | ROZPOCET
|  |  | (6,155+18,63+0,2+12,64+18,63+0,1)*0,6 |  |  |  | 33.813 | [14 empty] | VV | 2 | 2 | True | 0 | ROZPOCET
|  |  | -(2,1*0,6) |  |  |  | -1.26 | [14 empty] | VV | 2 | 2 | True | 0 | ROZPOCET
|  |  | Medzisúčet |  |  |  | 32.553 | [14 empty] | VV | 2 | 3 | True | 0 | ROZPOCET
|  |  | "Strojovňa výťahu" | [18 empty] | VV | 2 | 1 | True | 0 | ROZPOCET
|  |  | (3,8*2+2,7*2+1,555)*0,6 |  |  |  | 8.733 | [14 empty] | VV | 2 | 2 | True | 0 | ROZPOCET
|  |  | -(0,8*0,6) |  |  |  | -0.48 | [14 empty] | VV | 2 | 2 | True | 0 | ROZPOCET
|  |  | Medzisúčet |  |  |  | 8.253 | [14 empty] | VV | 2 | 3 | True | 0 | ROZPOCET
[7 empty] | 0 | [14 empty] | VV | 2 | 2 | True | 0 | ROZPOCET
|  |  | Súčet |  |  |  | 40.806 | [14 empty] | VV | 2 | 4 | True | 1 | ROZPOCET
22 | K | 625251571 | Kontaktný zatepľovací systém hr. 40 mm - minerálne riešenie, ostenia " ETICS 4 " |  |  | m2 | 260.661 | 0 |  | 0 |  |  |  | znížená |  | 0 | 0.01977 | 5.1533 | 0 | 0 | 4 | K | 2 |  |  |  | ROZPOCET | 0 | 0 | 0 | 0 | 0 | 2 | 0 | 4 | -719132277
|  |  | " Ostenia okien " | [18 empty] | VV | 2 | 1 | True | 0 | ROZPOCET
|  |  | (0,9+0,6+0,6)*0,3*18 |  |  |  | 11.34 | [14 empty] | VV | 2 | 2 | True | 0 | ROZPOCET
|  |  | (2,4+1,55+1,55)*0,3*48 |  |  |  | 79.2 | [14 empty] | VV | 2 | 2 | True | 0 | ROZPOCET
|  |  | (1,55+2,1+2,4+0,9)*0,3 |  |  |  | 2.085 | [14 empty] | VV | 2 | 2 | True | 0 | ROZPOCET
|  |  | (2,97+1,55+1,55)*0,3 |  |  |  | 1.821 | [14 empty] | VV | 2 | 2 | True | 0 | ROZPOCET
|  |  | (1,75*2+2,1)*0,3 |  |  |  | 1.68 | [14 empty] | VV | 2 | 2 | True | 0 | ROZPOCET
|  |  | (1,4*2+0,9+0,95+0,9*2)*0,3 |  |  |  | 1.935 | [14 empty] | VV | 2 | 2 | True | 0 | ROZPOCET
|  |  | Medzisúčet |  |  |  | 98.061 | [14 empty] | VV | 2 | 3 | True | 0 | ROZPOCET
|  |  | "Steny loggii" | [18 empty] | VV | 2 | 1 | True | 0 | ROZPOCET
|  |  | 1,2*2,6*16 |  |  |  | 49.92 | [14 empty] | VV | 2 | 2 | True | 0 | ROZPOCET
|  |  | Medzisúčet |  |  |  | 49.92 | [14 empty] | VV | 2 | 3 | True | 0 | ROZPOCET
|  |  | "Čela loggii" | [18 empty] | VV | 2 | 1 | True | 0 | ROZPOCET
|  |  | 3,21*0,3*16 |  |  |  | 15.408 | [14 empty] | VV | 2 | 2 | True | 0 | ROZPOCET
|  |  | 2,97*0,3*8 |  |  |  | 7.128 | [14 empty] | VV | 2 | 2 | True | 0 | ROZPOCET
|  |  | Medzisúčet |  |  |  | 22.536 | [14 empty] | VV | 2 | 3 | True | 0 | ROZPOCET
|  |  | "Strop loggii" | [18 empty] | VV | 2 | 1 | True | 0 | ROZPOCET
|  |  | 3,21*1,2*16 |  |  |  | 61.632 | [14 empty] | VV | 2 | 2 | True | 0 | ROZPOCET
|  |  | 2,97*1,2*8 |  |  |  | 28.512 | [14 empty] | VV | 2 | 2 | True | 0 | ROZPOCET
|  |  | Medzisúčet |  |  |  | 90.144 | [14 empty] | VV | 2 | 3 | True | 0 | ROZPOCET
[7 empty] | 0 | [14 empty] | VV | 2 | 2 | True | 0 | ROZPOCET
[7 empty] | 0 | [14 empty] | VV | 2 | 2 | True | 0 | ROZPOCET
[7 empty] | 0 | [14 empty] | VV | 2 | 2 | True | 0 | ROZPOCET
[7 empty] | 0 | [14 empty] | VV | 2 | 2 | True | 0 | ROZPOCET
|  |  | Súčet |  |  |  | 260.661 | [14 empty] | VV | 2 | 4 | True | 1 | ROZPOCET
23 | K | 625251576 | Kontaktný zatepľovací systém hr. 100 mm - minerálne riešenie, skrutkovacie kotvy " ETICS 2" |  |  | m2 | 387.718 | 0 |  | 0 |  |  |  | znížená |  | 0 | 0.0276 | 10.701 | 0 | 0 | 4 | K | 2 |  |  |  | ROZPOCET | 0 | 0 | 0 | 0 | 0 | 2 | 0 | 4 | -1819787935
|  |  | " Sokel hr.100mm MV " | [18 empty] | VV | 2 | 1 | True | 0 | ROZPOCET
|  |  | (6,155+18,63+0,2+12,64+18,63+0,1)*1 |  |  |  | 56.355 | [14 empty] | VV | 2 | 2 | True | 0 | ROZPOCET
|  |  | "dvere" | [18 empty] | VV | 2 | 1 | True | 0 | ROZPOCET
|  |  | -(2,1*1) |  |  |  | -2.1 | [14 empty] | VV | 2 | 2 | True | 0 | ROZPOCET
|  |  | "okná" | [18 empty] | VV | 2 | 1 | True | 0 | ROZPOCET
|  |  | 0,9*0,6*18 |  |  |  | 9.72 | [14 empty] | VV | 2 | 2 | True | 0 | ROZPOCET
|  |  | Medzisúčet |  |  |  | 63.975 | [14 empty] | VV | 2 | 3 | True | 0 | ROZPOCET
|  |  | "Steny loggii" | [18 empty] | VV | 2 | 1 | True | 0 | ROZPOCET
|  |  | (3,21+1,2)*2,6*16 |  |  |  | 183.456 | [14 empty] | VV | 2 | 2 | True | 0 | ROZPOCET
|  |  | (2,97+1,2+1,2)*2,6*8 |  |  |  | 111.696 | [14 empty] | VV | 2 | 2 | True | 0 | ROZPOCET
|  |  | Medzisúčet |  |  |  | 295.152 | [14 empty] | VV | 2 | 3 | True | 0 | ROZPOCET
|  |  | "Výťahová šachta" | [18 empty] | VV | 2 | 1 | True | 0 | ROZPOCET
|  |  | (3,8*2+2,7*2+1,555)*2,1 |  |  |  | 30.566 | [14 empty] | VV | 2 | 2 | True | 0 | ROZPOCET
|  |  | -(0,8*1,4+0,9*0,95) |  |  |  | -1.975 | [14 empty] | VV | 2 | 2 | True | 0 | ROZPOCET
|  |  | Medzisúčet |  |  |  | 28.591 | [14 empty] | VV | 2 | 3 | True | 0 | ROZPOCET
[7 empty] | 0 | [14 empty] | VV | 2 | 2 | True | 0 | ROZPOCET
[7 empty] | 0 | [14 empty] | VV | 2 | 2 | True | 0 | ROZPOCET
|  |  | Súčet |  |  |  | 387.718 | [14 empty] | VV | 2 | 4 | True | 1 | ROZPOCET
24 | K | 625251580 | Kontaktný zatepľovací systém hr. 160 mm - minerálne riešenie, " ETICS 1" |  |  | m2 | 906.099 | 0 |  | 0 |  |  |  | znížená |  | 0 | 0.0349 | 31.6229 | 0 | 0 | 4 | K | 2 |  |  |  | ROZPOCET | 0 | 0 | 0 | 0 | 0 | 2 | 0 | 4 | -194126742
|  |  | "Obvodový plášť" | [18 empty] | VV | 2 | 1 | True | 0 | ROZPOCET
|  |  | (6,155+18,95+12,96+0,59+4,43+4,43+0,43)*23,2 |  |  |  | 1112.324 | [14 empty] | VV | 2 | 2 | True | 0 | ROZPOCET
|  |  | 1,2*2,6*2 |  |  |  | 6.24 | [14 empty] | VV | 2 | 2 | True | 0 | ROZPOCET
|  |  | "odpočet otvorov" | [18 empty] | VV | 2 | 1 | True | 0 | ROZPOCET
|  |  | -(2,4*1,55*48) |  |  |  | -178.56 | [14 empty] | VV | 2 | 2 | True | 0 | ROZPOCET
|  |  | -(2,97*1,55*7) |  |  |  | -32.225 | [14 empty] | VV | 2 | 2 | True | 0 | ROZPOCET
|  |  | -(2,1*0,8) |  |  |  | -1.68 | [14 empty] | VV | 2 | 2 | True | 0 | ROZPOCET
[7 empty] | 0 | [14 empty] | VV | 2 | 2 | True | 0 | ROZPOCET
|  |  | Medzisúčet |  |  |  | 906.099 | [14 empty] | VV | 2 | 3 | True | 0 | ROZPOCET
[7 empty] | 0 | [14 empty] | VV | 2 | 2 | True | 0 | ROZPOCET
[7 empty] | 0 | [14 empty] | VV | 2 | 2 | True | 0 | ROZPOCET
|  |  | Súčet |  |  |  | 906.099 | [14 empty] | VV | 2 | 4 | True | 1 | ROZPOCET
25 | K | 625251649 | Kontaktný zatepľovací systém vonkajších podhľadov hr. 200 mm - minerálne riešenie, " ETICS 7 " |  |  | m2 | 3.252 | 0 |  | 0 |  |  |  | znížená |  | 0 | 0.03248 | 0.10562 | 0 | 0 | 4 | K | 2 |  |  |  | ROZPOCET | 0 | 0 | 0 | 0 | 0 | 2 | 0 | 4 | -617895657
|  |  | " Podhľad vstupu " | [18 empty] | VV | 2 | 1 | True | 0 | ROZPOCET
|  |  | 2,71*1,2 |  |  |  | 3.252 | [14 empty] | VV | 2 | 2 | True | 0 | ROZPOCET
|  |  | Medzisúčet |  |  |  | 3.252 | [14 empty] | VV | 2 | 3 | True | 0 | ROZPOCET
[7 empty] | 0 | [14 empty] | VV | 2 | 2 | True | 0 | ROZPOCET
[7 empty] | 0 | [14 empty] | VV | 2 | 2 | True | 0 | ROZPOCET
[7 empty] | 0 | [14 empty] | VV | 2 | 2 | True | 0 | ROZPOCET
[7 empty] | 0 | [14 empty] | VV | 2 | 2 | True | 0 | ROZPOCET
|  |  | Súčet |  |  |  | 3.252 | [14 empty] | VV | 2 | 4 | True | 1 | ROZPOCET
26 | K | 631315611 | Mazanina z betónu prostého (m3) tr. C 16/20 hr.nad 120 do 240 mm |  |  | m3 | 4.909 | 0 |  | 0 |  |  |  | znížená |  | 0 | 2.1941 | 10.7707 | 0 | 0 | 4 | K | 2 |  |  |  | ROZPOCET | 0 | 0 | 0 | 0 | 0 | 2 | 0 | 4 | 1514894276
|  |  | "Okapový chodník" | [18 empty] | VV | 2 | 1 | True | 0 | ROZPOCET
|  |  | (18,63+6,155+12,64+8,09+7,83)*0,4*0,15 |  |  |  | 3.201 | [14 empty] | VV | 2 | 2 | True | 0 | ROZPOCET
|  |  | 3*2,71*0,15 |  |  |  | 1.22 | [14 empty] | VV | 2 | 2 | True | 0 | ROZPOCET
|  |  | 1,2*2,71*0,15 |  |  |  | 0.488 | [14 empty] | VV | 2 | 2 | True | 0 | ROZPOCET
|  |  | Medzisúčet |  |  |  | 4.909 | [14 empty] | VV | 2 | 3 | True | 0 | ROZPOCET
[7 empty] | 0 | [14 empty] | VV | 2 | 2 | True | 0 | ROZPOCET
|  |  | Súčet |  |  |  | 4.909 | [14 empty] | VV | 2 | 4 | True | 1 | ROZPOCET
27 | K | 631351101 | Debnenie stien, rýh a otvorov v podlahách zhotovenie |  |  | m2 | 13.651 | 0 |  | 0 |  |  |  | znížená |  | 0 | 0.00861 | 0.11754 | 0 | 0 | 4 | K | 2 |  |  |  | ROZPOCET | 0 | 0 | 0 | 0 | 0 | 2 | 0 | 4 | 560639667
|  |  | "Okapový chodník" | [18 empty] | VV | 2 | 1 | True | 0 | ROZPOCET
|  |  | (18,63+6,155+12,64+7,83+8,09)*0,2 |  |  |  | 10.669 | [14 empty] | VV | 2 | 2 | True | 0 | ROZPOCET
|  |  | (3*2+2,97*3)*0,2 |  |  |  | 2.982 | [14 empty] | VV | 2 | 2 | True | 0 | ROZPOCET
|  |  | Medzisúčet |  |  |  | 13.651 | [14 empty] | VV | 2 | 3 | True | 0 | ROZPOCET
[7 empty] | 0 | [14 empty] | VV | 2 | 2 | True | 0 | ROZPOCET
|  |  | Súčet |  |  |  | 13.651 | [14 empty] | VV | 2 | 4 | True | 1 | ROZPOCET
28 | K | 631351102 | Debnenie stien, rýh a otvorov v podlahách odstránenie |  |  | m2 | 13.651 | 0 |  | 0 |  |  |  | znížená |  | 0 | 0 | 0 | 0 | 0 | 4 | K | 2 |  |  |  | ROZPOCET | 0 | 0 | 0 | 0 | 0 | 2 | 0 | 4 | -1344349386
29 | K | 631501111 | Násyp s utlačením a urovnaním povrchu z kameniva ťaženého hrubého a drobného |  |  | m3 | 6.05 | 0 |  | 0 |  |  |  | znížená |  | 0 | 1.7127 | 10.3618 | 0 | 0 | 4 | K | 2 |  |  |  | ROZPOCET | 0 | 0 | 0 | 0 | 0 | 2 | 0 | 4 | 1301364270
|  |  | "Okapový chodník" | [18 empty] | VV | 2 | 1 | True | 0 | ROZPOCET
|  |  | (6,155+7,83+8,09+12,64+18,63)*0,4*0,2 |  |  |  | 4.268 | [14 empty] | VV | 2 | 2 | True | 0 | ROZPOCET
|  |  | Medzisúčet |  |  |  | 4.268 | [14 empty] | VV | 2 | 3 | True | 0 | ROZPOCET
|  |  | "Vstup" | [18 empty] | VV | 2 | 1 | True | 0 | ROZPOCET
|  |  | 3*2,97*0,2 |  |  |  | 1.782 | [14 empty] | VV | 2 | 2 | True | 0 | ROZPOCET
|  |  | Medzisúčet |  |  |  | 1.782 | [14 empty] | VV | 2 | 3 | True | 0 | ROZPOCET
[7 empty] | 0 | [14 empty] | VV | 2 | 2 | True | 0 | ROZPOCET
|  |  | Súčet |  |  |  | 6.05 | [14 empty] | VV | 2 | 4 | True | 1 | ROZPOCET
30 | K | 632451431 | Doplnenie cementového poteru s plochou jednotlivo (s dodaním hmôt) do 4 m2 a hr. do 30 mm |  |  | m2 | 18.557 | 0 |  | 0 |  |  |  | znížená |  | 0 | 0.05939 | 1.1021 | 0 | 0 | 4 | K | 2 |  |  |  | ROZPOCET | 0 | 0 | 0 | 0 | 0 | 2 | 0 | 4 | -1551726867
|  |  | "1PP-Suterén" | [18 empty] | VV | 2 | 1 | True | 0 | ROZPOCET
|  |  | (4,14+7,01+24,84+20,41+20+15,9+19,83+15,9+20,01+20,42+13,96+0,95+2,2)/100*10 |  |  |  | 18.557 | [14 empty] | VV | 2 | 2 | True | 0 | ROZPOCET
[7 empty] | 0 | [14 empty] | VV | 2 | 2 | True | 0 | ROZPOCET
|  |  | Medzisúčet |  |  |  | 18.557 | [14 empty] | VV | 2 | 3 | True | 0 | ROZPOCET
[7 empty] | 0 | [14 empty] | VV | 2 | 2 | True | 0 | ROZPOCET
[7 empty] | 0 | [14 empty] | VV | 2 | 2 | True | 0 | ROZPOCET
[7 empty] | 0 | [14 empty] | VV | 2 | 2 | True | 0 | ROZPOCET
[7 empty] | 0 | [14 empty] | VV | 2 | 2 | True | 0 | ROZPOCET
[7 empty] | 0 | [14 empty] | VV | 2 | 2 | True | 0 | ROZPOCET
|  |  | Súčet |  |  |  | 18.557 | [14 empty] | VV | 2 | 4 | True | 1 | ROZPOCET
31 | K | 632451670 | Vyspravenie betonových schodiskových stupňov a podest rýchlotuhnúcim polymerom hr. 5 mm |  |  | m2 | 68.851 | 0 |  | 0 |  |  |  | znížená |  | 0 | 0.0095 | 0.65408 | 0 | 0 | 4 | K | 2 |  |  |  | ROZPOCET | 0 | 0 | 0 | 0 | 0 | 2 | 0 | 4 | 2069672758
|  |  | " Schodisko" | [18 empty] | VV | 2 | 1 | True | 0 | ROZPOCET
|  |  | (0,314+0,175)*1,1*8*16 |  |  |  | 68.851 | [14 empty] | VV | 2 | 2 | True | 0 | ROZPOCET
|  |  | Medzisúčet |  |  |  | 68.851 | [14 empty] | VV | 2 | 3 | True | 0 | ROZPOCET
[7 empty] | 0 | [14 empty] | VV | 2 | 2 | True | 0 | ROZPOCET
[7 empty] | 0 | [14 empty] | VV | 2 | 2 | True | 0 | ROZPOCET
|  |  | Súčet |  |  |  | 68.851 | [14 empty] | VV | 2 | 4 | True | 1 | ROZPOCET
32 | K | 632455601 | Cementový poter zo suchej poterovej zmesi , hr. 35 mm |  |  | m2 | 51.356 | 0 |  | 0 |  |  |  | znížená |  | 0 | 0.0721 | 3.7028 | 0 | 0 | 4 | K | 2 |  |  |  | ROZPOCET | 0 | 0 | 0 | 0 | 0 | 2 | 0 | 4 | 1066581168
|  |  | "Schodiskové podesty-loggie" | [18 empty] | VV | 2 | 1 | True | 0 | ROZPOCET
|  |  | 3,45*1,2*7 |  |  |  | 28.98 | [14 empty] | VV | 2 | 2 | True | 0 | ROZPOCET
|  |  | 2,97*0,85*7 |  |  |  | 17.672 | [14 empty] | VV | 2 | 2 | True | 0 | ROZPOCET
|  |  | 2,1*0,32*7 |  |  |  | 4.704 | [14 empty] | VV | 2 | 2 | True | 0 | ROZPOCET
|  |  | Medzisúčet |  |  |  | 51.356 | [14 empty] | VV | 2 | 3 | True | 0 | ROZPOCET
[7 empty] | 0 | [14 empty] | VV | 2 | 2 | True | 0 | ROZPOCET
|  |  | Súčet |  |  |  | 51.356 | [14 empty] | VV | 2 | 4 | True | 1 | ROZPOCET
33 | K | 632477241 | Samonivelizačná vyrovnávacia podl. hmota , na nasiakavý podklad, stredná záťaž, hr. 5 mm |  |  | m2 | 67.62 | 0 |  | 0 |  |  |  | znížená |  | 0 | 0.00948 | 0.64104 | 0 | 0 | 4 | K | 2 |  |  |  | ROZPOCET | 0 | 0 | 0 | 0 | 0 | 2 | 0 | 4 | -630280875
|  |  | "Schodiskové podesty" | [18 empty] | VV | 2 | 1 | True | 0 | ROZPOCET
|  |  | 3,45*1,2*7 |  |  |  | 28.98 | [14 empty] | VV | 2 | 2 | True | 0 | ROZPOCET
|  |  | 3,45*1,4*8 |  |  |  | 38.64 | [14 empty] | VV | 2 | 2 | True | 0 | ROZPOCET
|  |  | Medzisúčet |  |  |  | 67.62 | [14 empty] | VV | 2 | 3 | True | 0 | ROZPOCET
[7 empty] | 0 | [14 empty] | VV | 2 | 2 | True | 0 | ROZPOCET
[7 empty] | 0 | [14 empty] | VV | 2 | 2 | True | 0 | ROZPOCET
[7 empty] | 0 | [14 empty] | VV | 2 | 2 | True | 0 | ROZPOCET
[7 empty] | 0 | [14 empty] | VV | 2 | 2 | True | 0 | ROZPOCET
[7 empty] | 0 | [14 empty] | VV | 2 | 2 | True | 0 | ROZPOCET
[7 empty] | 0 | [14 empty] | VV | 2 | 2 | True | 0 | ROZPOCET
[7 empty] | 0 | [14 empty] | VV | 2 | 2 | True | 0 | ROZPOCET
|  |  | Súčet |  |  |  | 67.62 | [14 empty] | VV | 2 | 4 | True | 1 | ROZPOCET
34 | K | 642944121 | Dodatočná montáž oceľovej dverovej zárubne, plochy otvoru do 2,5 m2 |  |  | ks | 3 | 0 |  | 0 |  |  |  | znížená |  | 0 | 0.03964 | 0.11892 | 0 | 0 | 4 | K | 2 |  |  |  | ROZPOCET | 0 | 0 | 0 | 0 | 0 | 2 | 0 | 4 | -1701901996
36 | M | 5533300300 | Zárubňa oceľová 800x1970 CgU pre požiarne jednokrídlové dvere |  |  | ks | 3 | 0 |  | 0 |  |  |  | znížená |  | 0 | 0.015 | 0.045 | 0 | 0 | 8 | M | 2 |  |  |  | ROZPOCET | 0 | 0 | 0 | 0 | 0 | 2 | 0 | 4 | 1664834007
| 9 - Ostatné konštrukcie a práce-búranie | [8 empty] | 0 | [5 empty] | 0 |  | 81.6024 |  | 30.3265 | 1 | D | 1 |  |  |  | ROZPOCET | [6 empty] | 0
37 | K | 941941042 | Montáž lešenia ľahkého pracovného radového s podlahami šírky nad 1,00 do 1,20 m, výšky nad 10 do 30 m |  |  | m2 | 1681.65 | 0 |  | 0 |  |  |  | znížená |  | 0 | 0.02399 | 40.3428 | 0 | 0 | 4 | K | 2 |  |  |  | ROZPOCET | 0 | 0 | 0 | 0 | 0 | 2 | 0 | 4 | -1986599210
|  |  | (18,63*2+6,155+12,64)*30 |  |  |  | 1681.65 | [14 empty] | VV | 2 | 2 | True | 0 | ROZPOCET
[7 empty] | 0 | [14 empty] | VV | 2 | 2 | True | 0 | ROZPOCET
|  |  | Súčet |  |  |  | 1681.65 | [14 empty] | VV | 2 | 4 | True | 1 | ROZPOCET
38 | K | 941941292 | Príplatok za prvý a každý ďalší i začatý mesiac použitia lešenia ľahkého pracovného radového s podlahami šírky nad 1,00 do 1,20 m, v. nad 10 do 30 m |  |  | m2 | 5044.95 | 0 |  | 0 |  |  |  | znížená |  | 0 | 0 | 0 | 0 | 0 | 4 | K | 2 |  |  |  | ROZPOCET | 0 | 0 | 0 | 0 | 0 | 2 | 0 | 4 | 697657020
39 | K | 941941842 | Demontáž lešenia ľahkého pracovného radového s podlahami šírky nad 1,00 do 1,20 m, výšky nad 10 do 30 m |  |  | m2 | 1681.65 | 0 |  | 0 |  |  |  | znížená |  | 0 | 0.02399 | 40.3428 | 0 | 0 | 4 | K | 2 |  |  |  | ROZPOCET | 0 | 0 | 0 | 0 | 0 | 2 | 0 | 4 | 2010979854
40 | K | 941955001 | Lešenie ľahké pracovné pomocné, s výškou lešeňovej podlahy do 1,20 m |  |  | m2 | 480 | 0 |  | 0 |  |  |  | znížená |  | 0 | 0.00153 | 0.7344 | 0 | 0 | 4 | K | 2 |  |  |  | ROZPOCET | 0 | 0 | 0 | 0 | 0 | 2 | 0 | 4 | 274432213
41 | K | 952901111 | Vyčistenie budov pri výške podlaží do 4m |  |  | m2 | 282.53 | 0 |  | 0 |  |  |  | znížená |  | 0 | 5e-05 | 0.014127 | 0 | 0 | 4 | K | 2 |  |  |  | ROZPOCET | 0 | 0 | 0 | 0 | 0 | 2 | 0 | 4 | 1064710047
|  |  | 185,93 |  |  |  | 185.93 | [14 empty] | VV | 2 | 2 | True | 0 | ROZPOCET
|  |  | 3,45*1,4*8 |  |  |  | 38.64 | [14 empty] | VV | 2 | 2 | True | 0 | ROZPOCET
|  |  | 3,45*2,4*7 |  |  |  | 57.96 | [14 empty] | VV | 2 | 2 | True | 0 | ROZPOCET
|  |  | Medzisúčet |  |  |  | 282.53 | [14 empty] | VV | 2 | 3 | True | 0 | ROZPOCET
[7 empty] | 0 | [14 empty] | VV | 2 | 2 | True | 0 | ROZPOCET
|  |  | Súčet |  |  |  | 282.53 | [14 empty] | VV | 2 | 4 | True | 1 | ROZPOCET
42 | K | 953995115 | Nadokenná lišta s odkvapovým nosom (PVC) |  |  | m | 287.5 | 0 |  | 0 |  |  |  | znížená |  | 0 | 0.0001 | 0.02875 | 0 | 0 | 4 | K | 2 |  |  |  | ROZPOCET | 0 | 0 | 0 | 0 | 0 | 2 | 0 | 4 | -1470637566
|  |  | 2,1+0,9*18+2,97 |  |  |  | 21.27 | [14 empty] | VV | 2 | 2 | True | 0 | ROZPOCET
|  |  | 2,97*8 |  |  |  | 23.76 | [14 empty] | VV | 2 | 2 | True | 0 | ROZPOCET
|  |  | 2,4*48 |  |  |  | 115.2 | [14 empty] | VV | 2 | 2 | True | 0 | ROZPOCET
|  |  | 2,1*24 |  |  |  | 50.4 | [14 empty] | VV | 2 | 2 | True | 0 | ROZPOCET
|  |  | 3,21*8*2+2,97*8 |  |  |  | 75.12 | [14 empty] | VV | 2 | 2 | True | 0 | ROZPOCET
|  |  | 0,8+0,95 |  |  |  | 1.75 | [14 empty] | VV | 2 | 2 | True | 0 | ROZPOCET
|  |  | Medzisúčet |  |  |  | 287.5 | [14 empty] | VV | 2 | 3 | True | 0 | ROZPOCET
[7 empty] | 0 | [14 empty] | VV | 2 | 2 | True | 0 | ROZPOCET
|  |  | Súčet |  |  |  | 287.5 | [14 empty] | VV | 2 | 4 | True | 1 | ROZPOCET
43 | K | 953995117 | Dilatačný profil V |  |  | m | 49.4 | 0 |  | 0 |  |  |  | znížená |  | 0 | 0.00026 | 0.012844 | 0 | 0 | 4 | K | 2 |  |  |  | ROZPOCET | 0 | 0 | 0 | 0 | 0 | 2 | 0 | 4 | -394710580
|  |  | 24,7*2 |  |  |  | 49.4 | [14 empty] | VV | 2 | 2 | True | 0 | ROZPOCET
[7 empty] | 0 | [14 empty] | VV | 2 | 2 | True | 0 | ROZPOCET
|  |  | Medzisúčet |  |  |  | 49.4 | [14 empty] | VV | 2 | 3 | True | 0 | ROZPOCET
[7 empty] | 0 | [14 empty] | VV | 2 | 2 | True | 0 | ROZPOCET
|  |  | Súčet |  |  |  | 49.4 | [14 empty] | VV | 2 | 4 | True | 1 | ROZPOCET
44 | K | 953995155 | Soklový profil (plastový) |  |  | m | 73.805 | 0 |  | 0 |  |  |  | znížená |  | 0 | 0.00021 | 0.015499 | 0 | 0 | 4 | K | 2 |  |  |  | ROZPOCET | 0 | 0 | 0 | 0 | 0 | 2 | 0 | 4 | 926280023
|  |  | "Zakladacia lišta " | [18 empty] | VV | 2 | 1 | True | 0 | ROZPOCET
|  |  | 6,155+18,95+1,2*2+12,96+18,79 |  |  |  | 59.255 | [14 empty] | VV | 2 | 2 | True | 0 | ROZPOCET
|  |  | (3,8*2+2,7*2+1,55) |  |  |  | 14.55 | [14 empty] | VV | 2 | 2 | True | 0 | ROZPOCET
|  |  | Medzisúčet |  |  |  | 73.805 | [14 empty] | VV | 2 | 3 | True | 0 | ROZPOCET
[7 empty] | 0 | [14 empty] | VV | 2 | 2 | True | 0 | ROZPOCET
[7 empty] | 0 | [14 empty] | VV | 2 | 2 | True | 0 | ROZPOCET
|  |  | Súčet |  |  |  | 73.805 | [14 empty] | VV | 2 | 4 | True | 1 | ROZPOCET
45 | K | 953995181 | Okenný a dverový dilatačný profil (plastový) |  |  | m | 336.16 | 0 |  | 0 |  |  |  | znížená |  | 0 | 0.00027 | 0.090763 | 0 | 0 | 4 | K | 2 |  |  |  | ROZPOCET | 0 | 0 | 0 | 0 | 0 | 2 | 0 | 4 | -213402935
|  |  | 2,35*2+2,1 |  |  |  | 6.8 | [14 empty] | VV | 2 | 2 | True | 0 | ROZPOCET
|  |  | 0,6*2+0,9*18 |  |  |  | 17.4 | [14 empty] | VV | 2 | 2 | True | 0 | ROZPOCET
|  |  | 1,55*2+2,97*8 |  |  |  | 26.86 | [14 empty] | VV | 2 | 2 | True | 0 | ROZPOCET
|  |  | 1,55*2+2,4*48 |  |  |  | 118.3 | [14 empty] | VV | 2 | 2 | True | 0 | ROZPOCET
|  |  | (1,55+2,1+2,4+0,9)*24 |  |  |  | 166.8 | [14 empty] | VV | 2 | 2 | True | 0 | ROZPOCET
|  |  | Medzisúčet |  |  |  | 336.16 | [14 empty] | VV | 2 | 3 | True | 0 | ROZPOCET
[7 empty] | 0 | [14 empty] | VV | 2 | 2 | True | 0 | ROZPOCET
[7 empty] | 0 | [14 empty] | VV | 2 | 2 | True | 0 | ROZPOCET
|  |  | Súčet |  |  |  | 336.16 | [14 empty] | VV | 2 | 4 | True | 1 | ROZPOCET
46 | K | 953995201 | Rohová lišta flexibilná (plastová) |  |  | m | 561.4 | 0 |  | 0 |  |  |  | znížená |  | 0 | 3e-05 | 0.016842 | 0 | 0 | 4 | K | 2 |  |  |  | ROZPOCET | 0 | 0 | 0 | 0 | 0 | 2 | 0 | 4 | 1191406200
|  |  | 24,7*9 |  |  |  | 222.3 | [14 empty] | VV | 2 | 2 | True | 0 | ROZPOCET
|  |  | 2,6*2 |  |  |  | 5.2 | [14 empty] | VV | 2 | 2 | True | 0 | ROZPOCET
|  |  | 2,1*2 |  |  |  | 4.2 | [14 empty] | VV | 2 | 2 | True | 0 | ROZPOCET
|  |  | 0,6*2*18 |  |  |  | 21.6 | [14 empty] | VV | 2 | 2 | True | 0 | ROZPOCET
|  |  | 1,55*2*8 |  |  |  | 24.8 | [14 empty] | VV | 2 | 2 | True | 0 | ROZPOCET
|  |  | 1,55*2*48 |  |  |  | 148.8 | [14 empty] | VV | 2 | 2 | True | 0 | ROZPOCET
|  |  | 1,55*8*3 |  |  |  | 37.2 | [14 empty] | VV | 2 | 2 | True | 0 | ROZPOCET
|  |  | 2,4*8*3 |  |  |  | 57.6 | [14 empty] | VV | 2 | 2 | True | 0 | ROZPOCET
|  |  | 0,85*8*3 |  |  |  | 20.4 | [14 empty] | VV | 2 | 2 | True | 0 | ROZPOCET
|  |  | 2*2+0,9*2 |  |  |  | 5.8 | [14 empty] | VV | 2 | 2 | True | 0 | ROZPOCET
|  |  | 2,7*5 |  |  |  | 13.5 | [14 empty] | VV | 2 | 2 | True | 0 | ROZPOCET
|  |  | Medzisúčet |  |  |  | 561.4 | [14 empty] | VV | 2 | 3 | True | 0 | ROZPOCET
[7 empty] | 0 | [14 empty] | VV | 2 | 2 | True | 0 | ROZPOCET
[7 empty] | 0 | [14 empty] | VV | 2 | 2 | True | 0 | ROZPOCET
|  |  | Súčet |  |  |  | 561.4 | [14 empty] | VV | 2 | 4 | True | 1 | ROZPOCET
47 | K | 953995222 | Ukončovací profil pri oplechované (plastový) |  |  | m | 71.405 | 0 |  | 0 |  |  |  | znížená |  | 0 | 5e-05 | 0.0035703 | 0 | 0 | 4 | K | 2 |  |  |  | ROZPOCET | 0 | 0 | 0 | 0 | 0 | 2 | 0 | 4 | 1380864280
|  |  | 6,155+18,95+12,96+18,79 |  |  |  | 56.855 | [14 empty] | VV | 2 | 2 | True | 0 | ROZPOCET
|  |  | 3,8*2+2,7*2+1,55 |  |  |  | 14.55 | [14 empty] | VV | 2 | 2 | True | 0 | ROZPOCET
|  |  | Medzisúčet |  |  |  | 71.405 | [14 empty] | VV | 2 | 3 | True | 0 | ROZPOCET
[7 empty] | 0 | [14 empty] | VV | 2 | 2 | True | 0 | ROZPOCET
[7 empty] | 0 | [14 empty] | VV | 2 | 2 | True | 0 | ROZPOCET
|  |  | Súčet |  |  |  | 71.405 | [14 empty] | VV | 2 | 4 | True | 1 | ROZPOCET
48 | K | 962032231 | Búranie muriva nadzákladového z tehál pálených, vápenopieskových,cementových na maltu, -1,90500t |  |  | m3 | 3.36 | 0 |  | 0 |  |  |  | znížená |  | 0 | 0 | 0 | 1.905 | 6.4008 | 4 | K | 2 |  |  |  | ROZPOCET | 0 | 0 | 0 | 0 | 0 | 2 | 0 | 4 | -2111529618
|  |  | "Vybúranie parapetov loggii" | [18 empty] | VV | 2 | 1 | True | 0 | ROZPOCET
|  |  | 0,9*0,2*0,32*7 |  |  |  | 0.403 | [14 empty] | VV | 2 | 2 | True | 0 | ROZPOCET
|  |  | 1,2*1,1*0,32*7 |  |  |  | 2.957 | [14 empty] | VV | 2 | 2 | True | 0 | ROZPOCET
|  |  | Medzisúčet |  |  |  | 3.36 | [14 empty] | VV | 2 | 3 | True | 0 | ROZPOCET
[7 empty] | 0 | [14 empty] | VV | 2 | 2 | True | 0 | ROZPOCET
[7 empty] | 0 | [14 empty] | VV | 2 | 2 | True | 0 | ROZPOCET
|  |  | Súčet |  |  |  | 3.36 | [14 empty] | VV | 2 | 4 | True | 1 | ROZPOCET
49 | K | 963012520 | Búranie stropov z dosiek alebo panelov zo železobetónu prefabrikovaných s dutinami hr. nad 140 mm, -1,60000t |  |  | m3 | 0.478 | 0 |  | 0 |  |  |  | znížená |  | 0 | 0 | 0 | 1.6 | 0.7648 | 4 | K | 2 |  |  |  | ROZPOCET | 0 | 0 | 0 | 0 | 0 | 2 | 0 | 4 | 1015075725
|  |  | "Vetracie šachty - rezerva" | [18 empty] | VV | 2 | 1 | True | 0 | ROZPOCET
|  |  | 0,85*1,25*0,15*3 |  |  |  | 0.478 | [14 empty] | VV | 2 | 2 | True | 0 | ROZPOCET
[7 empty] | 0 | [14 empty] | VV | 2 | 2 | True | 0 | ROZPOCET
|  |  | Medzisúčet |  |  |  | 0.478 | [14 empty] | VV | 2 | 3 | True | 0 | ROZPOCET
[7 empty] | 0 | [14 empty] | VV | 2 | 2 | True | 0 | ROZPOCET
[7 empty] | 0 | [14 empty] | VV | 2 | 2 | True | 0 | ROZPOCET
|  |  | Súčet |  |  |  | 0.478 | [14 empty] | VV | 2 | 4 | True | 1 | ROZPOCET
50 | K | 965042241 | Búranie podkladov pod dlažby, liatych dlažieb a mazanín,betón,liaty asfalt hr.nad 100 mm, plochy nad 4 m2 -2,20000t |  |  | m3 | 3.753 | 0 |  | 0 |  |  |  | znížená |  | 0 | 0 | 0 | 2.2 | 8.2566 | 4 | K | 2 |  |  |  | ROZPOCET | 0 | 0 | 0 | 0 | 0 | 2 | 0 | 4 | -1790546344
|  |  | " Okapový chodník" | [18 empty] | VV | 2 | 1 | True | 0 | ROZPOCET
|  |  | (18,63+0,3+0,3+6,155+12,64+18,63+0,3)*0,3*0,12 |  |  |  | 2.05 | [14 empty] | VV | 2 | 2 | True | 0 | ROZPOCET
|  |  | "Vstup" | [18 empty] | VV | 2 | 1 | True | 0 | ROZPOCET
|  |  | 2,71*1,2*0,15 |  |  |  | 0.488 | [14 empty] | VV | 2 | 2 | True | 0 | ROZPOCET
|  |  | 2,7*3*0,15 |  |  |  | 1.215 | [14 empty] | VV | 2 | 2 | True | 0 | ROZPOCET
|  |  | Medzisúčet |  |  |  | 3.753 | [14 empty] | VV | 2 | 3 | True | 0 | ROZPOCET
[7 empty] | 0 | [14 empty] | VV | 2 | 2 | True | 0 | ROZPOCET
[7 empty] | 0 | [14 empty] | VV | 2 | 2 | True | 0 | ROZPOCET
|  |  | Súčet |  |  |  | 3.753 | [14 empty] | VV | 2 | 4 | True | 1 | ROZPOCET
51 | K | 965043331 | Búranie podkladov pod dlažby, liatych dlažieb a mazanín,betón s poterom,teracom hr.do 100 mm, plochy do 4 m2 -2,20000t |  |  | m3 | 1.246 | 0 |  | 0 |  |  |  | znížená |  | 0 | 0 | 0 | 2.2 | 2.7412 | 4 | K | 2 |  |  |  | ROZPOCET | 0 | 0 | 0 | 0 | 0 | 2 | 0 | 4 | 800067468
|  |  | "Podlahy loggii-cementový poter - 7kusov " | [18 empty] | VV | 2 | 1 | True | 0 | ROZPOCET
|  |  | 3,56*0,05*7 |  |  |  | 1.246 | [14 empty] | VV | 2 | 2 | True | 0 | ROZPOCET
|  |  | Medzisúčet |  |  |  | 1.246 | [14 empty] | VV | 2 | 3 | True | 0 | ROZPOCET
[7 empty] | 0 | [14 empty] | VV | 2 | 2 | True | 0 | ROZPOCET
[7 empty] | 0 | [14 empty] | VV | 2 | 2 | True | 0 | ROZPOCET
|  |  | Súčet |  |  |  | 1.246 | [14 empty] | VV | 2 | 4 | True | 1 | ROZPOCET
52 | K | 968061125 | Vyvesenie dreveného dverného krídla do suti plochy do 2 m2, -0,02400t |  |  | ks | 3 | 0 |  | 0 |  |  |  | znížená |  | 0 | 0 | 0 | 0.024 | 0.072 | 4 | K | 2 |  |  |  | ROZPOCET | 0 | 0 | 0 | 0 | 0 | 2 | 0 | 4 | -282760535
|  |  | "1PP-Suterén " | [18 empty] | VV | 2 | 1 | True | 0 | ROZPOCET
|  |  | "600" | [18 empty] | VV | 2 | 1 | True | 0 | ROZPOCET
|  |  | 2 |  |  |  | 2 | [14 empty] | VV | 2 | 2 | True | 0 | ROZPOCET
|  |  | "800" | [18 empty] | VV | 2 | 1 | True | 0 | ROZPOCET
|  |  | 1 |  |  |  | 1 | [14 empty] | VV | 2 | 2 | True | 0 | ROZPOCET
|  |  | Medzisúčet |  |  |  | 3 | [14 empty] | VV | 2 | 3 | True | 0 | ROZPOCET
[7 empty] | 0 | [14 empty] | VV | 2 | 2 | True | 0 | ROZPOCET
|  |  | Súčet |  |  |  | 3 | [14 empty] | VV | 2 | 4 | True | 1 | ROZPOCET
53 | K | 968071116 | Demontáž dverí kovových vchodových, 1 bm obvodu - 0,005t |  |  | m | 8.9 | 0 |  | 0 |  |  |  | znížená |  | 0 | 0 | 0 | 0.005 | 0.0445 | 4 | K | 2 |  |  |  | ROZPOCET | 0 | 0 | 0 | 0 | 0 | 2 | 0 | 4 | -520926752
|  |  | "Vstupné dvere" | [18 empty] | VV | 2 | 1 | True | 0 | ROZPOCET
|  |  | (2,1+2,35)*2 |  |  |  | 8.9 | [14 empty] | VV | 2 | 2 | True | 0 | ROZPOCET
|  |  | Medzisúčet |  |  |  | 8.9 | [14 empty] | VV | 2 | 3 | True | 0 | ROZPOCET
[7 empty] | 0 | [14 empty] | VV | 2 | 2 | True | 0 | ROZPOCET
|  |  | Súčet |  |  |  | 8.9 | [14 empty] | VV | 2 | 4 | True | 1 | ROZPOCET
54 | K | 968071125 | Vyvesenie kovového dverného krídla do suti plochy do 2 m2 |  |  | ks | 1 | 0 |  | 0 |  |  |  | znížená |  | 0 | 0 | 0 | 0.03 | 0.03 | 4 | K | 2 |  |  |  | ROZPOCET | 0 | 0 | 0 | 0 | 0 | 2 | 0 | 4 | -904365055
|  |  | "Výťahová šachta" | [18 empty] | VV | 2 | 1 | True | 0 | ROZPOCET
|  |  | 1 |  |  |  | 1 | [14 empty] | VV | 2 | 2 | True | 0 | ROZPOCET
|  |  | Medzisúčet |  |  |  | 1 | [14 empty] | VV | 2 | 3 | True | 0 | ROZPOCET
[7 empty] | 0 | [14 empty] | VV | 2 | 2 | True | 0 | ROZPOCET
|  |  | Súčet |  |  |  | 1 | [14 empty] | VV | 2 | 4 | True | 1 | ROZPOCET
55 | K | 968071126 | Vyvesenie kovového dverného krídla do suti plochy nad 2 m2 |  |  | ks | 1 | 0 |  | 0 |  |  |  | znížená |  | 0 | 0 | 0 | 0.06 | 0.06 | 4 | K | 2 |  |  |  | ROZPOCET | 0 | 0 | 0 | 0 | 0 | 2 | 0 | 4 | 1934175072
|  |  | "Vstupné dvere " | [18 empty] | VV | 2 | 1 | True | 0 | ROZPOCET
|  |  | 1 |  |  |  | 1 | [14 empty] | VV | 2 | 2 | True | 0 | ROZPOCET
[7 empty] | 0 | [14 empty] | VV | 2 | 2 | True | 0 | ROZPOCET
|  |  | Medzisúčet |  |  |  | 1 | [14 empty] | VV | 2 | 3 | True | 0 | ROZPOCET
[7 empty] | 0 | [14 empty] | VV | 2 | 2 | True | 0 | ROZPOCET
[7 empty] | 0 | [14 empty] | VV | 2 | 2 | True | 0 | ROZPOCET
|  |  | Súčet |  |  |  | 1 | [14 empty] | VV | 2 | 4 | True | 1 | ROZPOCET
56 | K | 968072354 | Vybúranie kovových rámov okien dvojitých alebo zdvojených, plochy do 1 m2, -0,08900t |  |  | m2 | 10.26 | 0 |  | 0 |  |  |  | znížená |  | 0 | 0 | 0 | 0.089 | 0.91314 | 4 | K | 2 |  |  |  | ROZPOCET | 0 | 0 | 0 | 0 | 0 | 2 | 0 | 4 | -1134732020
|  |  | "1PP - Suterén , oceľové okná " | [18 empty] | VV | 2 | 1 | True | 0 | ROZPOCET
|  |  | 0,9*0,6*18 |  |  |  | 9.72 | [14 empty] | VV | 2 | 2 | True | 0 | ROZPOCET
|  |  | Medzisúčet |  |  |  | 9.72 | [14 empty] | VV | 2 | 3 | True | 0 | ROZPOCET
|  |  | "Výťahová šachta" | [18 empty] | VV | 2 | 1 | True | 0 | ROZPOCET
|  |  | 0,9*0,6 |  |  |  | 0.54 | [14 empty] | VV | 2 | 2 | True | 0 | ROZPOCET
|  |  | Medzisúčet |  |  |  | 0.54 | [14 empty] | VV | 2 | 3 | True | 0 | ROZPOCET
|  |  | Súčet |  |  |  | 10.26 | [14 empty] | VV | 2 | 4 | True | 1 | ROZPOCET
57 | K | 968071112 | Vyvesenie kovového okenného krídla do suti plochy do 1, 5 m2 |  |  | ks | 19 | 0 |  | 0 |  |  |  | znížená |  | 0 | 0 | 0 | 0.015 | 0.285 | 16 | K | 2 |  |  |  | ROZPOCET | 0 | 0 | 0 | 0 | 0 | 2 | 0 | 16 | 833977659
|  |  | "1PP-Suterén , oceľové okná " | [18 empty] | VV | 2 | 1 | True | 0 | ROZPOCET
|  |  | 18 |  |  |  | 18 | [14 empty] | VV | 2 | 2 | True | 0 | ROZPOCET
|  |  | Medzisúčet |  |  |  | 18 | [14 empty] | VV | 2 | 3 | True | 0 | ROZPOCET
|  |  | "Výťahová šachta" | [18 empty] | VV | 2 | 1 | True | 0 | ROZPOCET
|  |  | 1 |  |  |  | 1 | [14 empty] | VV | 2 | 2 | True | 0 | ROZPOCET
|  |  | Medzisúčet |  |  |  | 1 | [14 empty] | VV | 2 | 3 | True | 0 | ROZPOCET
[7 empty] | 0 | [14 empty] | VV | 2 | 2 | True | 0 | ROZPOCET
|  |  | Súčet |  |  |  | 19 | [14 empty] | VV | 2 | 4 | True | 1 | ROZPOCET
58 | K | 968072455 | Vybúranie kovových dverových zárubní plochy do 2 m2, -0,07600t |  |  | m2 | 7.486 | 0 |  | 0 |  |  |  | znížená |  | 0 | 0 | 0 | 0.076 | 0.56894 | 4 | K | 2 |  |  |  | ROZPOCET | 0 | 0 | 0 | 0 | 0 | 2 | 0 | 4 | 60497079
|  |  | "1PP-Suterén" | [18 empty] | VV | 2 | 1 | True | 0 | ROZPOCET
|  |  | 0,8*1,97*3 |  |  |  | 4.728 | [14 empty] | VV | 2 | 2 | True | 0 | ROZPOCET
|  |  | 0,6*1,97 |  |  |  | 1.182 | [14 empty] | VV | 2 | 2 | True | 0 | ROZPOCET
|  |  | Medzisúčet |  |  |  | 5.91 | [14 empty] | VV | 2 | 3 | True | 0 | ROZPOCET
|  |  | "Výťahová šachta" | [18 empty] | VV | 2 | 1 | True | 0 | ROZPOCET
|  |  | 0,8*1,97 |  |  |  | 1.576 | [14 empty] | VV | 2 | 2 | True | 0 | ROZPOCET
|  |  | Medzisúčet |  |  |  | 1.576 | [14 empty] | VV | 2 | 3 | True | 0 | ROZPOCET
[7 empty] | 0 | [14 empty] | VV | 2 | 2 | True | 0 | ROZPOCET
|  |  | Súčet |  |  |  | 7.486 | [14 empty] | VV | 2 | 4 | True | 1 | ROZPOCET
59 | K | 968081113 | Vyvesenie plastového okenného krídla do suti plochy nad 1, 5 m2, -0,02000t |  |  | ks | 7 | 0 |  | 0 |  |  |  | znížená |  | 0 | 0 | 0 | 0.02 | 0.14 | 4 | K | 2 |  |  |  | ROZPOCET | 0 | 0 | 0 | 0 | 0 | 2 | 0 | 4 | -628518763
|  |  | "Plastové balkóny loggii" | [18 empty] | VV | 2 | 1 | True | 0 | ROZPOCET
|  |  | 7 |  |  |  | 7 | [14 empty] | VV | 2 | 2 | True | 0 | ROZPOCET
|  |  | Medzisúčet |  |  |  | 7 | [14 empty] | VV | 2 | 3 | True | 0 | ROZPOCET
[7 empty] | 0 | [14 empty] | VV | 2 | 2 | True | 0 | ROZPOCET
[7 empty] | 0 | [14 empty] | VV | 2 | 2 | True | 0 | ROZPOCET
|  |  | Súčet |  |  |  | 7 | [14 empty] | VV | 2 | 4 | True | 1 | ROZPOCET
60 | K | 968082355 | Vybúranie plastových rámov okien dvojitých, plochy cez 1 do 2 m2, -0,06000t |  |  | m2 | 28.14 | 0 |  | 0 |  |  |  | znížená |  | 0 | 0 | 0 | 0.06 | 1.6884 | 4 | K | 2 |  |  |  | ROZPOCET | 0 | 0 | 0 | 0 | 0 | 2 | 0 | 4 | -612857495
|  |  | "Plastové výplne otvorov loggii" | [18 empty] | VV | 2 | 1 | True | 0 | ROZPOCET
|  |  | 1,2*1,55*7 |  |  |  | 13.02 | [14 empty] | VV | 2 | 2 | True | 0 | ROZPOCET
|  |  | 0,9*2,4*7 |  |  |  | 15.12 | [14 empty] | VV | 2 | 2 | True | 0 | ROZPOCET
|  |  | Medzisúčet |  |  |  | 28.14 | [14 empty] | VV | 2 | 3 | True | 0 | ROZPOCET
[7 empty] | 0 | [14 empty] | VV | 2 | 2 | True | 0 | ROZPOCET
[7 empty] | 0 | [14 empty] | VV | 2 | 2 | True | 0 | ROZPOCET
|  |  | Súčet |  |  |  | 28.14 | [14 empty] | VV | 2 | 4 | True | 1 | ROZPOCET
61 | K | 976071111 | Vybúranie kovových madiel a zábradlí, -0,03700t |  |  | m | 21.92 | 0 |  | 0 |  |  |  | znížená |  | 0 | 0 | 0 | 0.037 | 0.81104 | 4 | K | 2 |  |  |  | ROZPOCET | 0 | 0 | 0 | 0 | 0 | 2 | 0 | 4 | 2139121441
|  |  | " Zábradlia loggii" | [18 empty] | VV | 2 | 1 | True | 0 | ROZPOCET
|  |  | 2,96*7 |  |  |  | 20.72 | [14 empty] | VV | 2 | 2 | True | 0 | ROZPOCET
|  |  | "Schodište-ukončenie 8NP" | [18 empty] | VV | 2 | 1 | True | 0 | ROZPOCET
|  |  | 1,2 |  |  |  | 1.2 | [14 empty] | VV | 2 | 2 | True | 0 | ROZPOCET
|  |  | Medzisúčet |  |  |  | 21.92 | [14 empty] | VV | 2 | 3 | True | 0 | ROZPOCET
[7 empty] | 0 | [14 empty] | VV | 2 | 2 | True | 0 | ROZPOCET
[7 empty] | 0 | [14 empty] | VV | 2 | 2 | True | 0 | ROZPOCET
[7 empty] | 0 | [14 empty] | VV | 2 | 2 | True | 0 | ROZPOCET
|  |  | Súčet |  |  |  | 21.92 | [14 empty] | VV | 2 | 4 | True | 1 | ROZPOCET
62 | K | 978059631 | Odsekanie a odobratie stien z obkladačiek vonkajších nad 2 m2, -0,08900t |  |  | m2 | 84.832 | 0 |  | 0 |  |  |  | znížená |  | 0 | 0 | 0 | 0.089 | 7.55 | 4 | K | 2 |  |  |  | ROZPOCET | 0 | 0 | 0 | 0 | 0 | 2 | 0 | 4 | 1149724539
|  |  | " Obklad sokla z kabrincov" | [18 empty] | VV | 2 | 1 | True | 0 | ROZPOCET
|  |  | (6,155+7,83+8,09+12,64+18,63)*1,57 |  |  |  | 83.752 | [14 empty] | VV | 2 | 2 | True | 0 | ROZPOCET
|  |  | -(0,9*0,6*18) |  |  |  | -9.72 | [14 empty] | VV | 2 | 2 | True | 0 | ROZPOCET
|  |  | (0,9+0,6)*2*0,2*18 |  |  |  | 10.8 | [14 empty] | VV | 2 | 2 | True | 0 | ROZPOCET
|  |  | Medzisúčet |  |  |  | 84.832 | [14 empty] | VV | 2 | 3 | True | 0 | ROZPOCET
[7 empty] | 0 | [14 empty] | VV | 2 | 2 | True | 0 | ROZPOCET
[7 empty] | 0 | [14 empty] | VV | 2 | 2 | True | 0 | ROZPOCET
|  |  | Súčet |  |  |  | 84.832 | [14 empty] | VV | 2 | 4 | True | 1 | ROZPOCET
63 | K | 979011111 | Zvislá doprava sutiny a vybúraných hmôt za prvé podlažie nad alebo pod základným podlažím |  |  | t | 38.554 | 0 |  | 0 |  |  |  | znížená |  | 0 | 0 | 0 | 0 | 0 | 4 | K | 2 |  |  |  | ROZPOCET | 0 | 0 | 0 | 0 | 0 | 2 | 0 | 4 | 1670890631
64 | K | 979011121 | Zvislá doprava sutiny a vybúraných hmôt za každé ďalšie podlažie |  |  | t | 269.878 | 0 |  | 0 |  |  |  | znížená |  | 0 | 0 | 0 | 0 | 0 | 4 | K | 2 |  |  |  | ROZPOCET | 0 | 0 | 0 | 0 | 0 | 2 | 0 | 4 | -1292536156
65 | K | 979081111 | Odvoz sutiny a vybúraných hmôt na skládku do 1 km |  |  | t | 38.554 | 0 |  | 0 |  |  |  | znížená |  | 0 | 0 | 0 | 0 | 0 | 4 | K | 2 |  |  |  | ROZPOCET | 0 | 0 | 0 | 0 | 0 | 2 | 0 | 4 | -446279995
66 | K | 979081121 | Odvoz sutiny a vybúraných hmôt na skládku za každý ďalší 1 km |  |  | t | 1156.62 | 0 |  | 0 |  |  |  | znížená |  | 0 | 0 | 0 | 0 | 0 | 4 | K | 2 |  |  |  | ROZPOCET | 0 | 0 | 0 | 0 | 0 | 2 | 0 | 4 | 72071824
67 | K | 979082111 | Vnútrostavenisková doprava sutiny a vybúraných hmôt do 10 m |  |  | t | 38.554 | 0 |  | 0 |  |  |  | znížená |  | 0 | 0 | 0 | 0 | 0 | 4 | K | 2 |  |  |  | ROZPOCET | 0 | 0 | 0 | 0 | 0 | 2 | 0 | 4 | 2116256760
68 | K | 979082121 | Vnútrostavenisková doprava sutiny a vybúraných hmôt za každých ďalších 5 m |  |  | t | 308.432 | 0 |  | 0 |  |  |  | znížená |  | 0 | 0 | 0 | 0 | 0 | 4 | K | 2 |  |  |  | ROZPOCET | 0 | 0 | 0 | 0 | 0 | 2 | 0 | 4 | 68656146
69 | K | 979089012 | Poplatok za skladovanie - betón, tehly, dlaždice (17 01 ), ostatné |  |  | t | 38.554 | 0 |  | 0 |  |  |  | znížená |  | 0 | 0 | 0 | 0 | 0 | 4 | K | 2 |  |  |  | ROZPOCET | 0 | 0 | 0 | 0 | 0 | 2 | 0 | 4 | -905969060
| 99 - Presun hmôt HSV | [8 empty] | 0 | [5 empty] | 0 |  | 0 |  | 0 | 1 | D | 1 |  |  |  | ROZPOCET | [6 empty] | 0
70 | K | 998012024 | Presun hmôt pre budovy (801, 803, 812), zvislá konštr. monolit. betónová výšky do 36 m |  |  | t | 208.858 | 0 |  | 0 |  |  |  | znížená |  | 0 | 0 | 0 | 0 | 0 | 4 | K | 2 |  |  |  | ROZPOCET | 0 | 0 | 0 | 0 | 0 | 2 | 0 | 4 | -496288453
| PSV - Práce a dodávky PSV | [8 empty] | 0 | [5 empty] | 0 |  | 13.3881 |  | 2.183 | 2 | D | 0 |  |  |  | ROZPOCET | [6 empty] | 0
| 711 - Izolácie proti vode a vlhkosti | [8 empty] | 0 | [5 empty] | 0 |  | 1.048 |  | 0 | 2 | D | 1 |  |  |  | ROZPOCET | [6 empty] | 0
71 | K | 711112001 | Zhotovenie izolácie proti zemnej vlhkosti zvislá penetračným náterom za studena |  |  | m2 | 72.872 | 0 |  | 0 |  |  |  | znížená |  | 0 | 0 | 0 | 0 | 0 | 16 | K | 2 |  |  |  | ROZPOCET | 0 | 0 | 0 | 0 | 0 | 2 | 0 | 16 | -1736103735
|  |  | "Obvodové murivo" | [18 empty] | VV | 2 | 1 | True | 0 | ROZPOCET
|  |  | (6,155+18,63+12,64+18,63)*1,3 |  |  |  | 72.872 | [14 empty] | VV | 2 | 2 | True | 0 | ROZPOCET
|  |  | Medzisúčet |  |  |  | 72.872 | [14 empty] | VV | 2 | 3 | True | 0 | ROZPOCET
[7 empty] | 0 | [14 empty] | VV | 2 | 2 | True | 0 | ROZPOCET
|  |  | Súčet |  |  |  | 72.872 | [14 empty] | VV | 2 | 4 | True | 1 | ROZPOCET
72 | M | 1116315000 | Lak asfaltový ALP-PENETRAL v sudoch |  |  | t | 0.026 | 0 |  | 0 |  |  |  | znížená |  | 0 | 1 | 0.026 | 0 | 0 | 32 | M | 2 |  |  |  | ROZPOCET | 0 | 0 | 0 | 0 | 0 | 2 | 0 | 16 | -499925712
73 | K | 711113131 | Izolácie proti zemnej vlhkosti a povrchovej vode AQUAFIN 2K hr. 2 mm na ploche vodorovnej |  |  | m2 | 2.75 | 0 |  | 0 |  |  |  | znížená |  | 0 | 0.0035 | 0.009625 | 0 | 0 | 16 | K | 2 |  |  |  | ROZPOCET | 0 | 0 | 0 | 0 | 0 | 2 | 0 | 16 | -713948016
|  |  | "Výťahová šachta" | [18 empty] | VV | 2 | 1 | True | 0 | ROZPOCET
|  |  | 1,25*2,2 |  |  |  | 2.75 | [14 empty] | VV | 2 | 2 | True | 0 | ROZPOCET
|  |  | Medzisúčet |  |  |  | 2.75 | [14 empty] | VV | 2 | 3 | True | 0 | ROZPOCET
[7 empty] | 0 | [14 empty] | VV | 2 | 2 | True | 0 | ROZPOCET
[7 empty] | 0 | [14 empty] | VV | 2 | 2 | True | 0 | ROZPOCET
|  |  | Súčet |  |  |  | 2.75 | [14 empty] | VV | 2 | 4 | True | 1 | ROZPOCET
74 | K | 711113141 | Izolácia proti zemnej vlhkosti a povrchovej vodeI AQUAFIN 2K hr. 2 mm na ploche zvislej |  |  | m2 | 4.83 | 0 |  | 0 |  |  |  | znížená |  | 0 | 0.0035 | 0.016905 | 0 | 0 | 16 | K | 2 |  |  |  | ROZPOCET | 0 | 0 | 0 | 0 | 0 | 2 | 0 | 16 | -329699982
|  |  | "Výťahová šachta" | [18 empty] | VV | 2 | 1 | True | 0 | ROZPOCET
|  |  | (1,25+2,2)*2*0,7 |  |  |  | 4.83 | [14 empty] | VV | 2 | 2 | True | 0 | ROZPOCET
|  |  | Medzisúčet |  |  |  | 4.83 | [14 empty] | VV | 2 | 3 | True | 0 | ROZPOCET
[7 empty] | 0 | [14 empty] | VV | 2 | 2 | True | 0 | ROZPOCET
|  |  | Súčet |  |  |  | 4.83 | [14 empty] | VV | 2 | 4 | True | 1 | ROZPOCET
75 | K | 711132107 | Zhotovenie izolácie proti zemnej vlhkosti nopovou fóloiu položenou voľne na ploche zvislej |  |  | m2 | 72.872 | 0 |  | 0 |  |  |  | znížená |  | 0 | 8e-05 | 0.0058298 | 0 | 0 | 16 | K | 2 |  |  |  | ROZPOCET | 0 | 0 | 0 | 0 | 0 | 2 | 0 | 16 | 1672631010
|  |  | "Obvodové murivo" | [18 empty] | VV | 2 | 1 | True | 0 | ROZPOCET
|  |  | (6,155+18,63+12,64+18,63)*1,3 |  |  |  | 72.872 | [14 empty] | VV | 2 | 2 | True | 0 | ROZPOCET
[7 empty] | 0 | [14 empty] | VV | 2 | 2 | True | 0 | ROZPOCET
|  |  | Medzisúčet |  |  |  | 72.872 | [14 empty] | VV | 2 | 3 | True | 0 | ROZPOCET
[7 empty] | 0 | [14 empty] | VV | 2 | 2 | True | 0 | ROZPOCET
[7 empty] | 0 | [14 empty] | VV | 2 | 2 | True | 0 | ROZPOCET
|  |  | Súčet |  |  |  | 72.872 | [14 empty] | VV | 2 | 4 | True | 1 | ROZPOCET
76 | M | 6288000640 | Nopová fólia proti vlhkosti s radónovou ochranou PLUS 500, výška nopu 8 mm |  |  | m2 | 83.803 | 0 |  | 0 |  |  |  | znížená |  | 0 | 0.002 | 0.16761 | 0 | 0 | 32 | M | 2 |  |  |  | ROZPOCET | 0 | 0 | 0 | 0 | 0 | 2 | 0 | 16 | 1863584027
77 | K | 711142559 | Zhotovenie izolácie proti zemnej vlhkosti a tlakovej vode zvislá NAIP pritavením |  |  | m2 | 145.743 | 0 |  | 0 |  |  |  | znížená |  | 0 | 0.00054 | 0.078701 | 0 | 0 | 16 | K | 2 |  |  |  | ROZPOCET | 0 | 0 | 0 | 0 | 0 | 2 | 0 | 16 | 1397061912
|  |  | "Obvodové murivo" | [18 empty] | VV | 2 | 1 | True | 0 | ROZPOCET
|  |  | (6,155+18,63+12,64+18,63)*1,3*2 |  |  |  | 145.743 | [14 empty] | VV | 2 | 2 | True | 0 | ROZPOCET
[7 empty] | 0 | [14 empty] | VV | 2 | 2 | True | 0 | ROZPOCET
|  |  | Medzisúčet |  |  |  | 145.743 | [14 empty] | VV | 2 | 3 | True | 0 | ROZPOCET
[7 empty] | 0 | [14 empty] | VV | 2 | 2 | True | 0 | ROZPOCET
[7 empty] | 0 | [14 empty] | VV | 2 | 2 | True | 0 | ROZPOCET
|  |  | Súčet |  |  |  | 145.743 | [14 empty] | VV | 2 | 4 | True | 1 | ROZPOCET
78 | M | 6283221000 | Asfaltovaný pás pre spodné vrstvy hydroizolačných systémov HYDROBIT V 60 S 35 |  |  | m2 | 174.892 | 0 |  | 0 |  |  |  | znížená |  | 0 | 0.00425 | 0.74329 | 0 | 0 | 32 | M | 2 |  |  |  | ROZPOCET | 0 | 0 | 0 | 0 | 0 | 2 | 0 | 16 | 902085866
79 | K | 998711103 | Presun hmôt pre izoláciu proti vode v objektoch výšky nad 12 do 60 m |  |  | t | 1.048 | 0 |  | 0 |  |  |  | znížená |  | 0 | 0 | 0 | 0 | 0 | 16 | K | 2 |  |  |  | ROZPOCET | 0 | 0 | 0 | 0 | 0 | 2 | 0 | 16 | 199308448
| 712 - Izolácie striech | [8 empty] | 0 | [5 empty] | 0 |  | 2.6017 |  | 0.47097 | 2 | D | 1 |  |  |  | ROZPOCET | [6 empty] | 0
80 | K | 712300841 | Odstránenie povlakovej krytiny na strechách plochých do 10° machu, -0,00200t |  |  | m2 | 235.483 | 0 |  | 0 |  |  |  | znížená |  | 0 | 0 | 0 | 0.002 | 0.47097 | 16 | K | 2 |  |  |  | ROZPOCET | 0 | 0 | 0 | 0 | 0 | 2 | 0 | 16 | -1566049493
81 | K | 712341559 | Zhotovenie povlak. krytiny striech plochých do 10° pásmi pritav. NAIP na celej ploche, oxidované pásy |  |  | m2 | 292.582 | 0 |  | 0 |  |  |  | znížená |  | 0 | 0.00054 | 0.15799 | 0 | 0 | 16 | K | 2 |  |  |  | ROZPOCET | 0 | 0 | 0 | 0 | 0 | 2 | 0 | 16 | -259339183
|  |  | "Strecha-parozábrana" | [18 empty] | VV | 2 | 1 | True | 0 | ROZPOCET
|  |  | 18,63*12,64 |  |  |  | 235.483 | [14 empty] | VV | 2 | 2 | True | 0 | ROZPOCET
|  |  | (18,63+12,64)*2*0,6 |  |  |  | 37.524 | [14 empty] | VV | 2 | 2 | True | 0 | ROZPOCET
|  |  | (3,8*2+2,7*2+1,55)*0,5 |  |  |  | 7.275 | [14 empty] | VV | 2 | 2 | True | 0 | ROZPOCET
|  |  | (1,2+0,85)*2*1*3 |  |  |  | 12.3 | [14 empty] | VV | 2 | 2 | True | 0 | ROZPOCET
|  |  | Medzisúčet |  |  |  | 292.582 | [14 empty] | VV | 2 | 3 | True | 0 | ROZPOCET
[7 empty] | 0 | [14 empty] | VV | 2 | 2 | True | 0 | ROZPOCET
|  |  | Súčet |  |  |  | 292.582 | [14 empty] | VV | 2 | 4 | True | 1 | ROZPOCET
82 | M | 6283221000 | Asfaltovaný pás pre spodné vrstvy hydroizolačných systémov HYDROBIT V 60 S 35 |  |  | m2 | 336.469 | 0 |  | 0 |  |  |  | znížená |  | 0 | 0.00425 | 1.43 | 0 | 0 | 32 | M | 2 |  |  |  | ROZPOCET | 0 | 0 | 0 | 0 | 0 | 2 | 0 | 16 | -1332502329
83 | K | 712370070 | Zhotovenie povlakovej krytiny striech plochých do 10° PVC-P fóliou upevnenou prikotvením so zvarením spoju |  |  | m2 | 292.582 | 0 |  | 0 |  |  |  | znížená |  | 0 | 0 | 0 | 0 | 0 | 16 | K | 2 |  |  |  | ROZPOCET | 0 | 0 | 0 | 0 | 0 | 2 | 0 | 16 | -901404342
84 | M | 2832990650 | Kotviaca technika - vrut SK-RB Power |  |  | ks | 918.707 | 0 |  | 0 |  |  |  | znížená |  | 0 | 0.00015 | 0.13781 | 0 | 0 | 32 | M | 2 |  |  |  | ROZPOCET | 0 | 0 | 0 | 0 | 0 | 2 | 0 | 16 | 894674394
85 | M | 2833000150 | FATRAFOL-S 810 hydroizolačná fólia hr.1,50 mm, š.1,3m šedá |  |  | m2 | 336.469 | 0 |  | 0 |  |  |  | znížená |  | 0 | 0.0022 | 0.74023 | 0 | 0 | 32 | M | 2 |  |  |  | ROZPOCET | 0 | 0 | 0 | 0 | 0 | 2 | 0 | 16 | -681323400
86 | K | 712960010 | Osadenie hotovej strešnej vpuste na streche |  |  | ks | 1 | 0 |  | 0 |  |  |  | znížená |  | 0 | 7e-05 | 7e-05 | 0 | 0 | 16 | K | 2 |  |  |  | ROZPOCET | 0 | 0 | 0 | 0 | 0 | 2 | 0 | 16 | -1254127215
87 | M | 2832990650 | Kotviaca technika - vrut SK-RB Power |  |  | ks | 5 | 0 |  | 0 |  |  |  | znížená |  | 0 | 0.00015 | 0.00075 | 0 | 0 | 32 | M | 2 |  |  |  | ROZPOCET | 0 | 0 | 0 | 0 | 0 | 2 | 0 | 16 | -1992415431
88 | M | 6285210009 | Strešná vpusť |  |  | ks | 1 | 0 |  | 0 |  |  |  | znížená |  | 0 | 0.0003 | 0.0003 | 0 | 0 | 32 | M | 2 |  |  |  | ROZPOCET | 0 | 0 | 0 | 0 | 0 | 2 | 0 | 16 | 1092351174
89 | K | 712990040 | Položenie geotextílie vodorovne alebo zvislo na strechy ploché do 10° |  |  | m2 | 292.582 | 0 |  | 0 |  |  |  | znížená |  | 0 | 0 | 0 | 0 | 0 | 16 | K | 2 |  |  |  | ROZPOCET | 0 | 0 | 0 | 0 | 0 | 2 | 0 | 16 | 851893162
90 | M | 6936651300 | Geotextília netkaná polypropylénová Tatratex PP 300 |  |  | m2 | 336.469 | 0 |  | 0 |  |  |  | znížená |  | 0 | 0.0004 | 0.13459 | 0 | 0 | 32 | M | 2 |  |  |  | ROZPOCET | 0 | 0 | 0 | 0 | 0 | 2 | 0 | 16 | 2049936764
91 | K | 998712104 | Presun hmôt pre izoláciu povlakovej krytiny v objektoch výšky nad 24 do 36 m |  |  | t | 2.602 | 0 |  | 0 |  |  |  | znížená |  | 0 | 0 | 0 | 0 | 0 | 16 | K | 2 |  |  |  | ROZPOCET | 0 | 0 | 0 | 0 | 0 | 2 | 0 | 16 | 1317019414
| 713 - Izolácie tepelné | [8 empty] | 0 | [5 empty] | 0 |  | 2.7004 |  | 0 | 2 | D | 1 |  |  |  | ROZPOCET | [6 empty] | 0
92 | K | 713132132 | Montáž tepelnej izolácie stien polystyrénom, celoplošným prilepením |  |  | m2 | 56.562 | 0 |  | 0 |  |  |  | znížená |  | 0 | 0.005 | 0.28281 | 0 | 0 | 16 | K | 2 |  |  |  | ROZPOCET | 0 | 0 | 0 | 0 | 0 | 2 | 0 | 16 | 1723039172
|  |  | "Zateplenie atiky " | [18 empty] | VV | 2 | 1 | True | 0 | ROZPOCET
|  |  | 0,16*59,98 |  |  |  | 9.597 | [14 empty] | VV | 2 | 2 | True | 0 | ROZPOCET
|  |  | (57,5+7)*0,48 |  |  |  | 30.96 | [14 empty] | VV | 2 | 2 | True | 0 | ROZPOCET
|  |  | Medzisúčet |  |  |  | 40.557 | [14 empty] | VV | 2 | 3 | True | 0 | ROZPOCET
|  |  | "Zateplenie VZT komôr" | [18 empty] | VV | 2 | 1 | True | 0 | ROZPOCET
|  |  | (1,2+0,85)*2*3 |  |  |  | 12.3 | [14 empty] | VV | 2 | 2 | True | 0 | ROZPOCET
|  |  | 1,3*0,95*3 |  |  |  | 3.705 | [14 empty] | VV | 2 | 2 | True | 0 | ROZPOCET
|  |  | Medzisúčet |  |  |  | 16.005 | [14 empty] | VV | 2 | 3 | True | 0 | ROZPOCET
[7 empty] | 0 | [14 empty] | VV | 2 | 2 | True | 0 | ROZPOCET
[7 empty] | 0 | [14 empty] | VV | 2 | 2 | True | 0 | ROZPOCET
|  |  | Súčet |  |  |  | 56.562 | [14 empty] | VV | 2 | 4 | True | 1 | ROZPOCET
93 | M | 2837650030 | Styrodur 2800 C extrudovaný polystyrén - XPS hrúbka 50 mm |  |  | m2 | 57.693 | 0 |  | 0 |  |  |  | znížená |  | 0 | 0.0015 | 0.08654 | 0 | 0 | 32 | M | 2 |  |  |  | ROZPOCET | 0 | 0 | 0 | 0 | 0 | 2 | 0 | 16 | -2125789201
|  |  | "Zateplenie atiky " | [18 empty] | VV | 2 | 1 | True | 0 | ROZPOCET
|  |  | 0,16*59,98 |  |  |  | 9.597 | [14 empty] | VV | 2 | 2 | True | 0 | ROZPOCET
|  |  | (57,5+7)*0,48 |  |  |  | 30.96 | [14 empty] | VV | 2 | 2 | True | 0 | ROZPOCET
|  |  | Medzisúčet |  |  |  | 40.557 | [14 empty] | VV | 2 | 3 | True | 0 | ROZPOCET
|  |  | "Zateplenie VZT komôr" | [18 empty] | VV | 2 | 1 | True | 0 | ROZPOCET
|  |  | (1,2+0,85)*2*3 |  |  |  | 12.3 | [14 empty] | VV | 2 | 2 | True | 0 | ROZPOCET
|  |  | 1,3*0,95*3 |  |  |  | 3.705 | [14 empty] | VV | 2 | 2 | True | 0 | ROZPOCET
|  |  | Medzisúčet |  |  |  | 16.005 | [14 empty] | VV | 2 | 3 | True | 0 | ROZPOCET
[7 empty] | 0 | [14 empty] | VV | 2 | 2 | True | 0 | ROZPOCET
[7 empty] | 0 | [14 empty] | VV | 2 | 2 | True | 0 | ROZPOCET
|  |  | Súčet |  |  |  | 56.562 | [14 empty] | VV | 2 | 4 | True | 1 | ROZPOCET
94 | K | 713142155 | Montáž TI striech plochých do 10° polystyrénom, rozloženej v jednej vrstve, prikotvením |  |  | m2 | 292.582 | 0 |  | 0 |  |  |  | znížená |  | 0 | 0.00012 | 0.03511 | 0 | 0 | 16 | K | 2 |  |  |  | ROZPOCET | 0 | 0 | 0 | 0 | 0 | 2 | 0 | 16 | -1023349303
|  |  | 18,63*12,64 |  |  |  | 235.483 | [14 empty] | VV | 2 | 2 | True | 0 | ROZPOCET
|  |  | (18,63+12,64)*2*0,6 |  |  |  | 37.524 | [14 empty] | VV | 2 | 2 | True | 0 | ROZPOCET
|  |  | (3,8*2+2,7*2+1,55)*0,5 |  |  |  | 7.275 | [14 empty] | VV | 2 | 2 | True | 0 | ROZPOCET
|  |  | (1,2+0,85)*2*1*3 |  |  |  | 12.3 | [14 empty] | VV | 2 | 2 | True | 0 | ROZPOCET
|  |  | Medzisúčet |  |  |  | 292.582 | [14 empty] | VV | 2 | 3 | True | 0 | ROZPOCET
[7 empty] | 0 | [14 empty] | VV | 2 | 2 | True | 0 | ROZPOCET
|  |  | Súčet |  |  |  | 292.582 | [14 empty] | VV | 2 | 4 | True | 1 | ROZPOCET
95 | M | 2837653422 | EPS Roof 100S penový polystyrén hrúbka 100 mm |  |  | m2 | 298.434 | 0 |  | 0 |  |  |  | znížená |  | 0 | 0.00195 | 0.58195 | 0 | 0 | 32 | M | 2 |  |  |  | ROZPOCET | 0 | 0 | 0 | 0 | 0 | 2 | 0 | 16 | -309540880
96 | K | 713142160 | Montáž tepelnej izolácie striech plochých do 10° spádovými doskami z polystyrénu v jednej vrstve |  |  | m2 | 292.582 | 0 |  | 0 |  |  |  | znížená |  | 0 | 0 | 0 | 0 | 0 | 16 | K | 2 |  |  |  | ROZPOCET | 0 | 0 | 0 | 0 | 0 | 2 | 0 | 16 | -1834926128
97 | M | 2837653503 | EPS spádová doska spádový penový polystyrén 200S |  |  | m3 | 59.102 | 0 |  | 0 |  |  |  | znížená |  | 0 | 0.029 | 1.714 | 0 | 0 | 32 | M | 2 |  |  |  | ROZPOCET | 0 | 0 | 0 | 0 | 0 | 2 | 0 | 16 | 1988020354
98 | K | 998713104 | Presun hmôt pre izolácie tepelné v objektoch výšky nad 24 m do 36 m |  |  | t | 2.7 | 0 |  | 0 |  |  |  | znížená |  | 0 | 0 | 0 | 0 | 0 | 16 | K | 2 |  |  |  | ROZPOCET | 0 | 0 | 0 | 0 | 0 | 2 | 0 | 16 | 1331881079
| 722 - Zdravotechnika - vnútorný vodovod | [8 empty] | 0 | [5 empty] | 0 |  | 0.00494 |  | 0 | 2 | D | 1 |  |  |  | ROZPOCET | [6 empty] | 0
99 | K | 72225PC | Montáž a dodávka hasiaceho prístroja práškového s hmotnosťou náplne 6kg |  |  | ks | 18 | 0 |  | 0 |  |  |  | znížená |  | 0 | 0.00026 | 0.00468 | 0 | 0 | 16 | K | 2 |  |  |  | ROZPOCET | 0 | 0 | 0 | 0 | 0 | 2 | 0 | 16 | 579895154
100 | K | 72225PC55 | Montáž a dodávka hasiaceho prístroja CO2 s hmotnosťou náplne 5kg |  |  | ks | 1 | 0 |  | 0 |  |  |  | znížená |  | 0 | 0.00026 | 0.00026 | 0 | 0 | 16 | K | 2 |  |  |  | ROZPOCET | 0 | 0 | 0 | 0 | 0 | 2 | 0 | 16 | 1385688348
| 763 - Konštrukcie - drevostavby | [8 empty] | 0 | [5 empty] | 0 |  | 2.2227 |  | 0 | 2 | D | 1 |  |  |  | ROZPOCET | [6 empty] | 0
101 | K | 763115127 | Šachtová stena (dažďová kanalizácia ) obklad sádrokartónový 210/210mm "1" |  |  | m2 | 9.828 | 0 |  | 0 |  |  |  | znížená |  | 0 | 0.03549 | 0.3488 | 0 | 0 | 16 | K | 2 |  |  |  | ROZPOCET | 0 | 0 | 0 | 0 | 0 | 2 | 0 | 16 | 821237291
|  |  | (0,21+0,21)*2,6*9 |  |  |  | 9.828 | [14 empty] | VV | 2 | 2 | True | 0 | ROZPOCET
[7 empty] | 0 | [14 empty] | VV | 2 | 2 | True | 0 | ROZPOCET
|  |  | Súčet |  |  |  | 9.828 | [14 empty] | VV | 2 | 4 | True | 1 | ROZPOCET
102 | K | 763115129 | Šachtová stena ( rozvody elektro) sádrokartón protipožiarny "2" |  |  | m2 | 27.144 | 0 |  | 0 |  |  |  | znížená |  | 0 | 0.03549 | 0.96334 | 0 | 0 | 16 | K | 2 |  |  |  | ROZPOCET | 0 | 0 | 0 | 0 | 0 | 2 | 0 | 16 | 1534218630
|  |  | (0,21+0,95)*2,6 |  |  |  | 3.016 | [14 empty] | VV | 2 | 2 | True | 0 | ROZPOCET
|  |  | (0,21+0,95)*2,6*8 |  |  |  | 24.128 | [14 empty] | VV | 2 | 2 | True | 0 | ROZPOCET
|  |  | Medzisúčet |  |  |  | 27.144 | [14 empty] | VV | 2 | 3 | True | 0 | ROZPOCET
[7 empty] | 0 | [14 empty] | VV | 2 | 2 | True | 0 | ROZPOCET
|  |  | Súčet |  |  |  | 27.144 | [14 empty] | VV | 2 | 4 | True | 1 | ROZPOCET
103 | K | 763115814 | Obklad ležatých rozvodov elektro protipožiarny sádrokartón "3" |  |  | m2 | 13.8 | 0 |  | 0 |  |  |  | znížená |  | 0 | 0.06598 | 0.91052 | 0 | 0 | 16 | K | 2 |  |  |  | ROZPOCET | 0 | 0 | 0 | 0 | 0 | 2 | 0 | 16 | 1203290768
|  |  | 3,45*(0,4+0,1)*8 |  |  |  | 13.8 | [14 empty] | VV | 2 | 2 | True | 0 | ROZPOCET
[7 empty] | 0 | [14 empty] | VV | 2 | 2 | True | 0 | ROZPOCET
|  |  | Medzisúčet |  |  |  | 13.8 | [14 empty] | VV | 2 | 3 | True | 0 | ROZPOCET
[7 empty] | 0 | [14 empty] | VV | 2 | 2 | True | 0 | ROZPOCET
|  |  | Súčet |  |  |  | 13.8 | [14 empty] | VV | 2 | 4 | True | 1 | ROZPOCET
104 | K | 998763101 | Presun hmôt pre drevostavby v objektoch výšky do 12 m |  |  | t | 2.223 | 0 |  | 0 |  |  |  | znížená |  | 0 | 0 | 0 | 0 | 0 | 16 | K | 2 |  |  |  | ROZPOCET | 0 | 0 | 0 | 0 | 0 | 2 | 0 | 16 | 1114750003
| 764 - Konštrukcie klampiarske | [8 empty] | 0 | [5 empty] | 0 |  | 0.27567 |  | 0.45447 | 2 | D | 1 |  |  |  | ROZPOCET | [6 empty] | 0
105 | K | 764352227 | Žľaby z pozinkovaného PZ plechu, pododkvapové polkruhové r.š. 330 mm "K06" |  |  | m | 8.2 | 0 |  | 0 |  |  |  | znížená |  | 0 | 0.00247 | 0.020254 | 0 | 0 | 16 | K | 2 |  |  |  | ROZPOCET | 0 | 0 | 0 | 0 | 0 | 2 | 0 | 16 | 776725816
106 | K | 764352810 | Demontáž žľabov pododkvapových polkruhových so sklonom do 30st. rš 330 mm, -0,00330t |  |  | m | 7.1 | 0 |  | 0 |  |  |  | znížená |  | 0 | 0 | 0 | 0.0033 | 0.02343 | 16 | K | 2 |  |  |  | ROZPOCET | 0 | 0 | 0 | 0 | 0 | 2 | 0 | 16 | 728115231
|  |  | "Výťahová šachta" | [18 empty] | VV | 2 | 1 | True | 0 | ROZPOCET
|  |  | 2,8*2+1,5 |  |  |  | 7.1 | [14 empty] | VV | 2 | 2 | True | 0 | ROZPOCET
|  |  | Medzisúčet |  |  |  | 7.1 | [14 empty] | VV | 2 | 3 | True | 0 | ROZPOCET
[7 empty] | 0 | [14 empty] | VV | 2 | 2 | True | 0 | ROZPOCET
[7 empty] | 0 | [14 empty] | VV | 2 | 2 | True | 0 | ROZPOCET
|  |  | Súčet |  |  |  | 7.1 | [14 empty] | VV | 2 | 4 | True | 1 | ROZPOCET
107 | K | 764359841 | Demontáž kotlíka zberného na plochej streche, -0,00516t |  |  | ks | 1 | 0 |  | 0 |  |  |  | znížená |  | 0 | 0 | 0 | 0.00516 | 0.00516 | 16 | K | 2 |  |  |  | ROZPOCET | 0 | 0 | 0 | 0 | 0 | 2 | 0 | 16 | -830120486
|  |  | "Strrecha strojovne" | [18 empty] | VV | 2 | 1 | True | 0 | ROZPOCET
|  |  | 1 |  |  |  | 1 | [14 empty] | VV | 2 | 2 | True | 0 | ROZPOCET
[7 empty] | 0 | [14 empty] | VV | 2 | 2 | True | 0 | ROZPOCET
|  |  | Súčet |  |  |  | 1 | [14 empty] | VV | 2 | 4 | True | 1 | ROZPOCET
108 | K | 764391210 | Záveterná lišta z pozinkovaného PZ plechu, r.š. 250 mm "K08" |  |  | m | 8.2 | 0 |  | 0 |  |  |  | znížená |  | 0 | 0.00012 | 0.000984 | 0 | 0 | 16 | K | 2 |  |  |  | ROZPOCET | 0 | 0 | 0 | 0 | 0 | 2 | 0 | 16 | 1637797499
109 | K | 764391820 | Demontáž ostatných strešných prvkov, záveterné lišty, so sklonom do 30° rš 250 a 330 mm, -0,00192t |  |  | m | 8 | 0 |  | 0 |  |  |  | znížená |  | 0 | 0 | 0 | 0.00192 | 0.01536 | 16 | K | 2 |  |  |  | ROZPOCET | 0 | 0 | 0 | 0 | 0 | 2 | 0 | 16 | -1744201897
|  |  | "Výťahová šachta | [18 empty] | VV | 2 | 1 | True | 0 | ROZPOCET
|  |  | 4*2 |  |  |  | 8 | [14 empty] | VV | 2 | 2 | True | 0 | ROZPOCET
[7 empty] | 0 | [14 empty] | VV | 2 | 2 | True | 0 | ROZPOCET
|  |  | Medzisúčet |  |  |  | 8 | [14 empty] | VV | 2 | 3 | True | 0 | ROZPOCET
[7 empty] | 0 | [14 empty] | VV | 2 | 2 | True | 0 | ROZPOCET
|  |  | Súčet |  |  |  | 8 | [14 empty] | VV | 2 | 4 | True | 1 | ROZPOCET
110 | K | 764394821 | Demontáž podkladového pásu rš 330 a 400 mm, -0,00021t |  |  | m | 15.1 | 0 |  | 0 |  |  |  | znížená |  | 0 | 0 | 0 | 0.00021 | 0.003171 | 16 | K | 2 |  |  |  | ROZPOCET | 0 | 0 | 0 | 0 | 0 | 2 | 0 | 16 | 1079948908
|  |  | "Výťahová šachta" | [18 empty] | VV | 2 | 1 | True | 0 | ROZPOCET
|  |  | 4+4+2,8+2,8+1,5 |  |  |  | 15.1 | [14 empty] | VV | 2 | 2 | True | 0 | ROZPOCET
[7 empty] | 0 | [14 empty] | VV | 2 | 2 | True | 0 | ROZPOCET
|  |  | Medzisúčet |  |  |  | 15.1 | [14 empty] | VV | 2 | 3 | True | 0 | ROZPOCET
[7 empty] | 0 | [14 empty] | VV | 2 | 2 | True | 0 | ROZPOCET
[7 empty] | 0 | [14 empty] | VV | 2 | 2 | True | 0 | ROZPOCET
|  |  | Súčet |  |  |  | 15.1 | [14 empty] | VV | 2 | 4 | True | 1 | ROZPOCET
111 | K | 764410770 | Oplechovanie parapetov z hliníkového farebného Al plechu, vrátane rohov r.š. 500 mm |  |  | m | 36.99 | 0 |  | 0 |  |  |  | znížená |  | 0 | 0.00205 | 0.07583 | 0 | 0 | 16 | K | 2 |  |  |  | ROZPOCET | 0 | 0 | 0 | 0 | 0 | 2 | 0 | 16 | 51652030
112 | K | 764421770 | Oplechovanie okapu loggiových dosiek z hliníkového farebného Al plechu, r.š. 500 mm "K01, K02" |  |  | m | 75.12 | 0 |  | 0 |  |  |  | znížená |  | 0 | 0.00204 | 0.15324 | 0 | 0 | 16 | K | 2 |  |  |  | ROZPOCET | 0 | 0 | 0 | 0 | 0 | 2 | 0 | 16 | 885091105
|  |  | "1NP" | [18 empty] | VV | 2 | 1 | True | 0 | ROZPOCET
|  |  | "Byt č.1" | [18 empty] | VV | 2 | 1 | True | 0 | ROZPOCET
|  |  | 3,21 |  |  |  | 3.21 | [14 empty] | VV | 2 | 2 | True | 0 | ROZPOCET
|  |  | Medzisúčet |  |  |  | 3.21 | [14 empty] | VV | 2 | 3 | True | 0 | ROZPOCET
|  |  | "Byt č.2" | [18 empty] | VV | 2 | 1 | True | 0 | ROZPOCET
|  |  | 2,97 |  |  |  | 2.97 | [14 empty] | VV | 2 | 2 | True | 0 | ROZPOCET
|  |  | Medzisúčet |  |  |  | 2.97 | [14 empty] | VV | 2 | 3 | True | 0 | ROZPOCET
|  |  | "Byt č.3" | [18 empty] | VV | 2 | 1 | True | 0 | ROZPOCET
|  |  | 3,21 |  |  |  | 3.21 | [14 empty] | VV | 2 | 2 | True | 0 | ROZPOCET
|  |  | Medzisúčet |  |  |  | 3.21 | [14 empty] | VV | 2 | 3 | True | 0 | ROZPOCET
|  |  | "2NP" | [18 empty] | VV | 2 | 1 | True | 0 | ROZPOCET
|  |  | "Byt č.4" | [18 empty] | VV | 2 | 1 | True | 0 | ROZPOCET
|  |  | 3,21 |  |  |  | 3.21 | [14 empty] | VV | 2 | 2 | True | 0 | ROZPOCET
|  |  | Medzisúčet |  |  |  | 3.21 | [14 empty] | VV | 2 | 3 | True | 0 | ROZPOCET
|  |  | "Byt č.5" | [18 empty] | VV | 2 | 1 | True | 0 | ROZPOCET
|  |  | 2,97 |  |  |  | 2.97 | [14 empty] | VV | 2 | 2 | True | 0 | ROZPOCET
|  |  | Medzisúčet |  |  |  | 2.97 | [14 empty] | VV | 2 | 3 | True | 0 | ROZPOCET
|  |  | "Byt č.6" | [18 empty] | VV | 2 | 1 | True | 0 | ROZPOCET
|  |  | 3,21 |  |  |  | 3.21 | [14 empty] | VV | 2 | 2 | True | 0 | ROZPOCET
|  |  | Medzisúčet |  |  |  | 3.21 | [14 empty] | VV | 2 | 3 | True | 0 | ROZPOCET
|  |  | "3NP" | [18 empty] | VV | 2 | 1 | True | 0 | ROZPOCET
|  |  | "Byt č.7" | [18 empty] | VV | 2 | 1 | True | 0 | ROZPOCET
|  |  | 3,21 |  |  |  | 3.21 | [14 empty] | VV | 2 | 2 | True | 0 | ROZPOCET
|  |  | Medzisúčet |  |  |  | 3.21 | [14 empty] | VV | 2 | 3 | True | 0 | ROZPOCET
|  |  | "Byt č.8" | [18 empty] | VV | 2 | 1 | True | 0 | ROZPOCET
|  |  | 2,97 |  |  |  | 2.97 | [14 empty] | VV | 2 | 2 | True | 0 | ROZPOCET
|  |  | Medzisúčet |  |  |  | 2.97 | [14 empty] | VV | 2 | 3 | True | 0 | ROZPOCET
|  |  | "Byt č.9" | [18 empty] | VV | 2 | 1 | True | 0 | ROZPOCET
|  |  | 3,21 |  |  |  | 3.21 | [14 empty] | VV | 2 | 2 | True | 0 | ROZPOCET
|  |  | Medzisúčet |  |  |  | 3.21 | [14 empty] | VV | 2 | 3 | True | 0 | ROZPOCET
|  |  | "4NP" | [18 empty] | VV | 2 | 1 | True | 0 | ROZPOCET
|  |  | "Byt č.10" | [18 empty] | VV | 2 | 1 | True | 0 | ROZPOCET
|  |  | 3,21 |  |  |  | 3.21 | [14 empty] | VV | 2 | 2 | True | 0 | ROZPOCET
|  |  | Medzisúčet |  |  |  | 3.21 | [14 empty] | VV | 2 | 3 | True | 0 | ROZPOCET
|  |  | "Byt č.11" | [18 empty] | VV | 2 | 1 | True | 0 | ROZPOCET
|  |  | 2,97 |  |  |  | 2.97 | [14 empty] | VV | 2 | 2 | True | 0 | ROZPOCET
|  |  | Medzisúčet |  |  |  | 2.97 | [14 empty] | VV | 2 | 3 | True | 0 | ROZPOCET
|  |  | "Byt č.12" | [18 empty] | VV | 2 | 1 | True | 0 | ROZPOCET
|  |  | 3,21 |  |  |  | 3.21 | [14 empty] | VV | 2 | 2 | True | 0 | ROZPOCET
|  |  | Medzisúčet |  |  |  | 3.21 | [14 empty] | VV | 2 | 3 | True | 0 | ROZPOCET
|  |  | "5NP" | [18 empty] | VV | 2 | 1 | True | 0 | ROZPOCET
|  |  | "Byt č.13" | [18 empty] | VV | 2 | 1 | True | 0 | ROZPOCET
|  |  | 3,21 |  |  |  | 3.21 | [14 empty] | VV | 2 | 2 | True | 0 | ROZPOCET
|  |  | Medzisúčet |  |  |  | 3.21 | [14 empty] | VV | 2 | 3 | True | 0 | ROZPOCET
|  |  | "Byt č.14" | [18 empty] | VV | 2 | 1 | True | 0 | ROZPOCET
|  |  | 2,97 |  |  |  | 2.97 | [14 empty] | VV | 2 | 2 | True | 0 | ROZPOCET
|  |  | Medzisúčet |  |  |  | 2.97 | [14 empty] | VV | 2 | 3 | True | 0 | ROZPOCET
|  |  | "Byt č.15" | [18 empty] | VV | 2 | 1 | True | 0 | ROZPOCET
|  |  | 3,21 |  |  |  | 3.21 | [14 empty] | VV | 2 | 2 | True | 0 | ROZPOCET
|  |  | Medzisúčet |  |  |  | 3.21 | [14 empty] | VV | 2 | 3 | True | 0 | ROZPOCET
|  |  | "6NP" | [18 empty] | VV | 2 | 1 | True | 0 | ROZPOCET
|  |  | "Byt č.16" | [18 empty] | VV | 2 | 1 | True | 0 | ROZPOCET
|  |  | 3,21 |  |  |  | 3.21 | [14 empty] | VV | 2 | 2 | True | 0 | ROZPOCET
|  |  | Medzisúčet |  |  |  | 3.21 | [14 empty] | VV | 2 | 3 | True | 0 | ROZPOCET
|  |  | "Byt č.17" | [18 empty] | VV | 2 | 1 | True | 0 | ROZPOCET
|  |  | 2,97 |  |  |  | 2.97 | [14 empty] | VV | 2 | 2 | True | 0 | ROZPOCET
|  |  | Medzisúčet |  |  |  | 2.97 | [14 empty] | VV | 2 | 3 | True | 0 | ROZPOCET
|  |  | "Byt č.18" | [18 empty] | VV | 2 | 1 | True | 0 | ROZPOCET
|  |  | 3,21 |  |  |  | 3.21 | [14 empty] | VV | 2 | 2 | True | 0 | ROZPOCET
|  |  | Medzisúčet |  |  |  | 3.21 | [14 empty] | VV | 2 | 3 | True | 0 | ROZPOCET
|  |  | "7NP" | [18 empty] | VV | 2 | 1 | True | 0 | ROZPOCET
|  |  | "Byt č.19" | [18 empty] | VV | 2 | 1 | True | 0 | ROZPOCET
|  |  | 3,21 |  |  |  | 3.21 | [14 empty] | VV | 2 | 2 | True | 0 | ROZPOCET
|  |  | Medzisúčet |  |  |  | 3.21 | [14 empty] | VV | 2 | 3 | True | 0 | ROZPOCET
|  |  | "Byt č.20" | [18 empty] | VV | 2 | 1 | True | 0 | ROZPOCET
|  |  | 2,97 |  |  |  | 2.97 | [14 empty] | VV | 2 | 2 | True | 0 | ROZPOCET
|  |  | Medzisúčet |  |  |  | 2.97 | [14 empty] | VV | 2 | 3 | True | 0 | ROZPOCET
|  |  | "Byt č.21" | [18 empty] | VV | 2 | 1 | True | 0 | ROZPOCET
|  |  | 3,21 |  |  |  | 3.21 | [14 empty] | VV | 2 | 2 | True | 0 | ROZPOCET
|  |  | Medzisúčet |  |  |  | 3.21 | [14 empty] | VV | 2 | 3 | True | 0 | ROZPOCET
|  |  | "8NP" | [18 empty] | VV | 2 | 1 | True | 0 | ROZPOCET
|  |  | "Byt č.22" | [18 empty] | VV | 2 | 1 | True | 0 | ROZPOCET
|  |  | 3,21 |  |  |  | 3.21 | [14 empty] | VV | 2 | 2 | True | 0 | ROZPOCET
|  |  | Medzisúčet |  |  |  | 3.21 | [14 empty] | VV | 2 | 3 | True | 0 | ROZPOCET
|  |  | "Byt č.23" | [18 empty] | VV | 2 | 1 | True | 0 | ROZPOCET
|  |  | 2,97 |  |  |  | 2.97 | [14 empty] | VV | 2 | 2 | True | 0 | ROZPOCET
|  |  | Medzisúčet |  |  |  | 2.97 | [14 empty] | VV | 2 | 3 | True | 0 | ROZPOCET
|  |  | "Byt č.24" | [18 empty] | VV | 2 | 1 | True | 0 | ROZPOCET
|  |  | 3,21 |  |  |  | 3.21 | [14 empty] | VV | 2 | 2 | True | 0 | ROZPOCET
|  |  | Medzisúčet |  |  |  | 3.21 | [14 empty] | VV | 2 | 3 | True | 0 | ROZPOCET
[7 empty] | 0 | [14 empty] | VV | 2 | 2 | True | 0 | ROZPOCET
|  |  | Súčet |  |  |  | 75.12 | [14 empty] | VV | 2 | 4 | True | 1 | ROZPOCET
113 | K | 764421850 | Demontáž oplechovania loggií rš od 250 do 330 mm, -0,00175t |  |  | m | 95.84 | 0 |  | 0 |  |  |  | znížená |  | 0 | 0 | 0 | 0.00175 | 0.16772 | 16 | K | 2 |  |  |  | ROZPOCET | 0 | 0 | 0 | 0 | 0 | 2 | 0 | 16 | -1618287214
|  |  | "Oplechovanie loggii " | [18 empty] | VV | 2 | 1 | True | 0 | ROZPOCET
|  |  | 2,96*7+75,12 |  |  |  | 95.84 | [14 empty] | VV | 2 | 2 | True | 0 | ROZPOCET
|  |  | Medzisúčet |  |  |  | 95.84 | [14 empty] | VV | 2 | 3 | True | 0 | ROZPOCET
[7 empty] | 0 | [14 empty] | VV | 2 | 2 | True | 0 | ROZPOCET
[7 empty] | 0 | [14 empty] | VV | 2 | 2 | True | 0 | ROZPOCET
|  |  | Súčet |  |  |  | 95.84 | [14 empty] | VV | 2 | 4 | True | 1 | ROZPOCET
114 | K | 764430230 | Oplechovanie muriva a atík z pozinkovaného PZ plechu, vrátane rohov susedná atika "K05" |  |  | m | 7 | 0 |  | 0 |  |  |  | znížená |  | 0 | 0.00016 | 0.00112 | 0 | 0 | 16 | K | 2 |  |  |  | ROZPOCET | 0 | 0 | 0 | 0 | 0 | 2 | 0 | 16 | 632437654
115 | K | 764430250 | Oplechovanie muriva a atík z pozinkovaného PZ plechu, vrátane rohov r.š. 600 mm "K 04" |  |  | m | 7 | 0 |  | 0 |  |  |  | znížená |  | 0 | 0.00021 | 0.00147 | 0 | 0 | 16 | K | 2 |  |  |  | ROZPOCET | 0 | 0 | 0 | 0 | 0 | 2 | 0 | 16 | -1288857756
116 | K | 764430260 | Oplechovanie muriva a atík z pozinkovaného PZ plechu, vrátane rohov r.š. 690 mm "K03" |  |  | m | 77.695 | 0 |  | 0 |  |  |  | znížená |  | 0 | 0.00023 | 0.01787 | 0 | 0 | 16 | K | 2 |  |  |  | ROZPOCET | 0 | 0 | 0 | 0 | 0 | 2 | 0 | 16 | 2127827478
|  |  | "Obvod atika" | [18 empty] | VV | 2 | 1 | True | 0 | ROZPOCET
|  |  | (18,63+12,64)*2 |  |  |  | 62.54 | [14 empty] | VV | 2 | 2 | True | 0 | ROZPOCET
|  |  | (4+4+2,8+2,8+1,555) |  |  |  | 15.155 | [14 empty] | VV | 2 | 2 | True | 0 | ROZPOCET
|  |  | Medzisúčet |  |  |  | 77.695 | [14 empty] | VV | 2 | 3 | True | 0 | ROZPOCET
[7 empty] | 0 | [14 empty] | VV | 2 | 2 | True | 0 | ROZPOCET
|  |  | Súčet |  |  |  | 77.695 | [14 empty] | VV | 2 | 4 | True | 1 | ROZPOCET
117 | K | 764430810 | Demontáž oplechovania múrov a nadmuroviek rš do 250 mm, -0,00142t |  |  | m | 15.1 | 0 |  | 0 |  |  |  | znížená |  | 0 | 0 | 0 | 0.00142 | 0.021442 | 16 | K | 2 |  |  |  | ROZPOCET | 0 | 0 | 0 | 0 | 0 | 2 | 0 | 16 | 1982334266
|  |  | "Výťahová šachta" | [18 empty] | VV | 2 | 1 | True | 0 | ROZPOCET
|  |  | 4+4+2,8+2,8+1,5 |  |  |  | 15.1 | [14 empty] | VV | 2 | 2 | True | 0 | ROZPOCET
|  |  | Medzisúčet |  |  |  | 15.1 | [14 empty] | VV | 2 | 3 | True | 0 | ROZPOCET
|  |  | Súčet |  |  |  | 15.1 | [14 empty] | VV | 2 | 4 | True | 1 | ROZPOCET
118 | K | 764430850 | Demontáž oplechovania múrov a nadmuroviek rš 600 mm, -0,00337t |  |  | m | 62.54 | 0 |  | 0 |  |  |  | znížená |  | 0 | 0 | 0 | 0.00337 | 0.21076 | 16 | K | 2 |  |  |  | ROZPOCET | 0 | 0 | 0 | 0 | 0 | 2 | 0 | 16 | -1756173486
|  |  | "Oplechovanie atiky" | [18 empty] | VV | 2 | 1 | True | 0 | ROZPOCET
|  |  | (18,63+12,64)*2 |  |  |  | 62.54 | [14 empty] | VV | 2 | 2 | True | 0 | ROZPOCET
[7 empty] | 0 | [14 empty] | VV | 2 | 2 | True | 0 | ROZPOCET
|  |  | Medzisúčet |  |  |  | 62.54 | [14 empty] | VV | 2 | 3 | True | 0 | ROZPOCET
[7 empty] | 0 | [14 empty] | VV | 2 | 2 | True | 0 | ROZPOCET
[7 empty] | 0 | [14 empty] | VV | 2 | 2 | True | 0 | ROZPOCET
|  |  | Súčet |  |  |  | 62.54 | [14 empty] | VV | 2 | 4 | True | 1 | ROZPOCET
119 | K | 764454253 | Zvodové rúry z pozinkovaného PZ plechu, kruhové priemer 100 mm "K07" |  |  | m | 2.5 | 0 |  | 0 |  |  |  | znížená |  | 0 | 0.00196 | 0.0049 | 0 | 0 | 16 | K | 2 |  |  |  | ROZPOCET | 0 | 0 | 0 | 0 | 0 | 2 | 0 | 16 | 1824130186
120 | K | 764454802 | Demontáž odpadových rúr kruhových, s priemerom 120 mm, -0,00285t |  |  | m | 2.2 | 0 |  | 0 |  |  |  | znížená |  | 0 | 0 | 0 | 0.00285 | 0.00627 | 16 | K | 2 |  |  |  | ROZPOCET | 0 | 0 | 0 | 0 | 0 | 2 | 0 | 16 | -1296352797
|  |  | " Výťahová šachta " | [18 empty] | VV | 2 | 1 | True | 0 | ROZPOCET
|  |  | 2,2 |  |  |  | 2.2 | [14 empty] | VV | 2 | 2 | True | 0 | ROZPOCET
[7 empty] | 0 | [14 empty] | VV | 2 | 2 | True | 0 | ROZPOCET
|  |  | Medzisúčet |  |  |  | 2.2 | [14 empty] | VV | 2 | 3 | True | 0 | ROZPOCET
[7 empty] | 0 | [14 empty] | VV | 2 | 2 | True | 0 | ROZPOCET
|  |  | Súčet |  |  |  | 2.2 | [14 empty] | VV | 2 | 4 | True | 1 | ROZPOCET
121 | K | 764456855 | Demontáž odpadového kolena výtokového kruhového, s priemerom 120,150 a 200 mm, -0,00116t |  |  | ks | 1 | 0 |  | 0 |  |  |  | znížená |  | 0 | 0 | 0 | 0.00116 | 0.00116 | 16 | K | 2 |  |  |  | ROZPOCET | 0 | 0 | 0 | 0 | 0 | 2 | 0 | 16 | -996939928
122 | K | 998764104 | Presun hmôt pre konštrukcie klampiarske v objektoch výšky nad 24 do 36 m |  |  | t | 0.276 | 0 |  | 0 |  |  |  | znížená |  | 0 | 0 | 0 | 0 | 0 | 16 | K | 2 |  |  |  | ROZPOCET | 0 | 0 | 0 | 0 | 0 | 2 | 0 | 16 | -878557696
| 766 - Konštrukcie stolárske | [8 empty] | 0 | [5 empty] | 0 |  | 1.6265 |  | 0.024 | 2 | D | 1 |  |  |  | ROZPOCET | [6 empty] | 0
123 | K | 7661212PC1 | Montáž a dodávka pivničnej kobky "D12" |  |  | ks | 1 | 0 |  | 0 |  |  |  | znížená |  | 0 | 5e-05 | 5e-05 | 0 | 0 | 16 | K | 2 |  |  |  | ROZPOCET | 0 | 0 | 0 | 0 | 0 | 2 | 0 | 16 | 269692259
124 | K | 7661212PC2 | Montáž a dodávka pivničnej kobky "D13" |  |  | ks | 1 | 0 |  | 0 |  |  |  | znížená |  | 0 | 5e-05 | 5e-05 | 0 | 0 | 16 | K | 2 |  |  |  | ROZPOCET | 0 | 0 | 0 | 0 | 0 | 2 | 0 | 16 | -2043131261
125 | K | 7661212PC3 | Montáž a dodávka pivničnej kobky "D14" |  |  | ks | 1 | 0 |  | 0 |  |  |  | znížená |  | 0 | 5e-05 | 5e-05 | 0 | 0 | 16 | K | 2 |  |  |  | ROZPOCET | 0 | 0 | 0 | 0 | 0 | 2 | 0 | 16 | 1978307785
126 | K | 7661212PC4 | Montáž a dodávka pivničnej kobky "D15" |  |  | ks | 1 | 0 |  | 0 |  |  |  | znížená |  | 0 | 5e-05 | 5e-05 | 0 | 0 | 16 | K | 2 |  |  |  | ROZPOCET | 0 | 0 | 0 | 0 | 0 | 2 | 0 | 16 | -646716388
127 | K | 7661212PC5 | Montáž a dodávka pivničnej kobky "D16" |  |  | ks | 1 | 0 |  | 0 |  |  |  | znížená |  | 0 | 5e-05 | 5e-05 | 0 | 0 | 16 | K | 2 |  |  |  | ROZPOCET | 0 | 0 | 0 | 0 | 0 | 2 | 0 | 16 | -220755268
128 | K | 7661212PC6 | Montáž a dodávka pivničnej kobky "D17" |  |  | ks | 1 | 0 |  | 0 |  |  |  | znížená |  | 0 | 5e-05 | 5e-05 | 0 | 0 | 16 | K | 2 |  |  |  | ROZPOCET | 0 | 0 | 0 | 0 | 0 | 2 | 0 | 16 | -1709604890
129 | K | 7661212PC7 | Montáž a dodávka pivničnej kobky "D18" |  |  | ks | 1 | 0 |  | 0 |  |  |  | znížená |  | 0 | 5e-05 | 5e-05 | 0 | 0 | 16 | K | 2 |  |  |  | ROZPOCET | 0 | 0 | 0 | 0 | 0 | 2 | 0 | 16 | -1937861956
130 | K | 7661212PC8 | Montáž a dodávka pivničnej kobky "D19" |  |  | ks | 1 | 0 |  | 0 |  |  |  | znížená |  | 0 | 5e-05 | 5e-05 | 0 | 0 | 16 | K | 2 |  |  |  | ROZPOCET | 0 | 0 | 0 | 0 | 0 | 2 | 0 | 16 | 1014774793
131 | K | 766694151 | Montáž parapetnej dosky plastovej šírky nad 300 mm, dĺžky do 1000 mm |  |  | ks | 25 | 0 |  | 0 |  |  |  | znížená |  | 0 | 0.0003 | 0.0075 | 0 | 0 | 4 | K | 2 |  |  |  | ROZPOCET | 0 | 0 | 0 | 0 | 0 | 2 | 0 | 4 | 1256849569
|  |  | "P02" | [18 empty] | VV | 2 | 1 | True | 0 | ROZPOCET
|  |  | 18 |  |  |  | 18 | [14 empty] | VV | 2 | 2 | True | 0 | ROZPOCET
|  |  | "P03" | [18 empty] | VV | 2 | 1 | True | 0 | ROZPOCET
|  |  | 7 |  |  |  | 7 | [14 empty] | VV | 2 | 2 | True | 0 | ROZPOCET
|  |  | Medzisúčet |  |  |  | 25 | [14 empty] | VV | 2 | 3 | True | 0 | ROZPOCET
[7 empty] | 0 | [14 empty] | VV | 2 | 2 | True | 0 | ROZPOCET
|  |  | Súčet |  |  |  | 25 | [14 empty] | VV | 2 | 4 | True | 1 | ROZPOCET
132 | M | 283200PC | Parapetná vnútorná doska |  |  | m | 36.99 | 0 |  | 0 |  |  |  | znížená |  | 0 | 0 | 0 | 0 | 0 | 8 | M | 2 |  |  |  | ROZPOCET | 0 | 0 | 0 | 0 | 0 | 2 | 0 | 4 | -1321395146
133 | K | 766621400 | Montáž okien plastových |  |  | m | 120.98 | 0 |  | 0 |  |  |  | znížená |  | 0 | 0.00021 | 0.025406 | 0 | 0 | 16 | K | 2 |  |  |  | ROZPOCET | 0 | 0 | 0 | 0 | 0 | 2 | 0 | 16 | -1584722751
|  |  | "P02" | [18 empty] | VV | 2 | 1 | True | 0 | ROZPOCET
|  |  | (0,9+0,6)*2*18 |  |  |  | 54 | [14 empty] | VV | 2 | 2 | True | 0 | ROZPOCET
|  |  | Medzisúčet |  |  |  | 54 | [14 empty] | VV | 2 | 3 | True | 0 | ROZPOCET
|  |  | "P03" | [18 empty] | VV | 2 | 1 | True | 0 | ROZPOCET
|  |  | (2,97+1,55)*2*7 |  |  |  | 63.28 | [14 empty] | VV | 2 | 2 | True | 0 | ROZPOCET
|  |  | Medzisúčet |  |  |  | 63.28 | [14 empty] | VV | 2 | 3 | True | 0 | ROZPOCET
|  |  | "Strojovňa výťahu" | [18 empty] | VV | 2 | 1 | True | 0 | ROZPOCET
|  |  | (0,9+0,95)*2 |  |  |  | 3.7 | [14 empty] | VV | 2 | 2 | True | 0 | ROZPOCET
|  |  | Medzisúčet |  |  |  | 3.7 | [14 empty] | VV | 2 | 3 | True | 0 | ROZPOCET
[7 empty] | 0 | [14 empty] | VV | 2 | 2 | True | 0 | ROZPOCET
|  |  | Súčet |  |  |  | 120.98 | [14 empty] | VV | 2 | 4 | True | 1 | ROZPOCET
134 | M | 6114123300 | Plastové okno 900/600mm "P02" |  |  | ks | 18 | 0 |  | 0 |  |  |  | znížená |  | 0 | 0.022 | 0.396 | 0 | 0 | 32 | M | 2 |  |  |  | ROZPOCET | 0 | 0 | 0 | 0 | 0 | 2 | 0 | 16 | -1595798063
135 | M | 6114124340PC03 | Plastové okno 2970/1550mm "P03" |  |  | ks | 7 | 0 |  | 0 |  |  |  | znížená |  | 0 | 0.143 | 1.001 | 0 | 0 | 32 | M | 2 |  |  |  | ROZPOCET | 0 | 0 | 0 | 0 | 0 | 2 | 0 | 16 | -534094210
136 | M | 6114124340PC0s | Plastové okno 900/950mm "P07" |  |  | ks | 1 | 0 |  | 0 |  |  |  | znížená |  | 0 | 0.143 | 0.143 | 0 | 0 | 32 | M | 2 |  |  |  | ROZPOCET | 0 | 0 | 0 | 0 | 0 | 2 | 0 | 16 | 1210270817
137 | K | 766641161 | Montáž dverí plastových, vchodových, 1 m obvodu dverí |  |  | m | 5.8 | 0 |  | 0 |  |  |  | znížená |  | 0 | 0.00021 | 0.001218 | 0 | 0 | 16 | K | 2 |  |  |  | ROZPOCET | 0 | 0 | 0 | 0 | 0 | 2 | 0 | 16 | 52374693
|  |  | "Strojovňa" | [18 empty] | VV | 2 | 1 | True | 0 | ROZPOCET
|  |  | (0,9+2)*2 |  |  |  | 5.8 | [14 empty] | VV | 2 | 2 | True | 0 | ROZPOCET
|  |  | Medzisúčet |  |  |  | 5.8 | [14 empty] | VV | 2 | 3 | True | 0 | ROZPOCET
[7 empty] | 0 | [14 empty] | VV | 2 | 2 | True | 0 | ROZPOCET
|  |  | Súčet |  |  |  | 5.8 | [14 empty] | VV | 2 | 4 | True | 1 | ROZPOCET
138 | M | 611412434500PC02S | Vstupné dvere 700/1700mm "P08" |  |  | ks | 1 | 0 |  | 0 |  |  |  | znížená |  | 0 | 0 | 0 | 0 | 0 | 32 | M | 2 |  |  |  | ROZPOCET | 0 | 0 | 0 | 0 | 0 | 2 | 0 | 16 | -1639177323
139 | K | 766662112 | Montáž dverového krídla otočného jednokrídlového poldrážkového, do existujúcej zárubne, vrátane kovania |  |  | ks | 2 | 0 |  | 0 |  |  |  | znížená |  | 0 | 0 | 0 | 0 | 0 | 16 | K | 2 |  |  |  | ROZPOCET | 0 | 0 | 0 | 0 | 0 | 2 | 0 | 16 | -1029417072
|  |  | "1PP" | [18 empty] | VV | 2 | 1 | True | 0 | ROZPOCET
|  |  | 1+1 |  |  |  | 2 | [14 empty] | VV | 2 | 2 | True | 0 | ROZPOCET
[7 empty] | 0 | [14 empty] | VV | 2 | 2 | True | 0 | ROZPOCET
|  |  | Medzisúčet |  |  |  | 2 | [14 empty] | VV | 2 | 3 | True | 0 | ROZPOCET
[7 empty] | 0 | [14 empty] | VV | 2 | 2 | True | 0 | ROZPOCET
|  |  | Súčet |  |  |  | 2 | [14 empty] | VV | 2 | 4 | True | 1 | ROZPOCET
140 | M | 5491502040 | Kovanie - 2x kľučka, povrch nerez brúsený, 2x rozeta BB, FAB |  |  | ks | 2 | 0 |  | 0 |  |  |  | znížená |  | 0 | 0.001 | 0.002 | 0 | 0 | 32 | M | 2 |  |  |  | ROZPOCET | 0 | 0 | 0 | 0 | 0 | 2 | 0 | 16 | 1178132460
141 | M | 6117103100 | Drevené dvere hladké plné biele L 800/1970 mm "D01" |  |  | ks | 1 | 0 |  | 0 |  |  |  | znížená |  | 0 | 0.025 | 0.025 | 0 | 0 | 32 | M | 2 |  |  |  | ROZPOCET | 0 | 0 | 0 | 0 | 0 | 2 | 0 | 16 | 1540667220
142 | M | 61171031001 | Drevené dvere hladké plné biele P 600/1970 mm "D01a" |  |  | ks | 1 | 0 |  | 0 |  |  |  | znížená |  | 0 | 0.025 | 0.025 | 0 | 0 | 32 | M | 2 |  |  |  | ROZPOCET | 0 | 0 | 0 | 0 | 0 | 2 | 0 | 16 | 1265620555
143 | K | 766694980 | Demontáž parapetnej dosky drevenej šírky do 300 mm, dĺžky do 1600 mm, -0,003t |  |  | ks | 8 | 0 |  | 0 |  |  |  | znížená |  | 0 | 0 | 0 | 0.003 | 0.024 | 16 | K | 2 |  |  |  | ROZPOCET | 0 | 0 | 0 | 0 | 0 | 2 | 0 | 16 | -2021673213
|  |  | "Schodišťové okná" | [18 empty] | VV | 2 | 1 | True | 0 | ROZPOCET
|  |  | 8 |  |  |  | 8 | [14 empty] | VV | 2 | 2 | True | 0 | ROZPOCET
|  |  | Medzisúčet |  |  |  | 8 | [14 empty] | VV | 2 | 3 | True | 0 | ROZPOCET
[7 empty] | 0 | [14 empty] | VV | 2 | 2 | True | 0 | ROZPOCET
[7 empty] | 0 | [14 empty] | VV | 2 | 2 | True | 0 | ROZPOCET
[7 empty] | 0 | [14 empty] | VV | 2 | 2 | True | 0 | ROZPOCET
|  |  | Súčet |  |  |  | 8 | [14 empty] | VV | 2 | 4 | True | 1 | ROZPOCET
144 | K | 998766104 | Presun hmot pre konštrukcie stolárske v objektoch výšky nad 24 do 36 m |  |  | t | 1.619 | 0 |  | 0 |  |  |  | znížená |  | 0 | 0 | 0 | 0 | 0 | 16 | K | 2 |  |  |  | ROZPOCET | 0 | 0 | 0 | 0 | 0 | 2 | 0 | 16 | -1431573841
| 767 - Konštrukcie doplnkové kovové | [8 empty] | 0 | [5 empty] | 0 |  | 1.0804 |  | 0.60311 | 2 | D | 1 |  |  |  | ROZPOCET | [6 empty] | 0
145 | K | 767134802 | Demontáž oplechovania stien plechmi skrutkovanými, -0,00900 t |  |  | m2 | 24.57 | 0 |  | 0 |  |  |  | znížená |  | 0 | 0 | 0 | 0.009 | 0.22113 | 16 | K | 2 |  |  |  | ROZPOCET | 0 | 0 | 0 | 0 | 0 | 2 | 0 | 16 | -1151364144
|  |  | "Oplechovanie dažďového zvodu" | [18 empty] | VV | 2 | 1 | True | 0 | ROZPOCET
|  |  | (0,2+0,2)*2,6*9 |  |  |  | 9.36 | [14 empty] | VV | 2 | 2 | True | 0 | ROZPOCET
|  |  | "Oplechovanie el.rozvodov" | [18 empty] | VV | 2 | 1 | True | 0 | ROZPOCET
|  |  | (0,45+0,2)*2,6*9 |  |  |  | 15.21 | [14 empty] | VV | 2 | 2 | True | 0 | ROZPOCET
[7 empty] | 0 | [14 empty] | VV | 2 | 2 | True | 0 | ROZPOCET
[7 empty] | 0 | [14 empty] | VV | 2 | 2 | True | 0 | ROZPOCET
[7 empty] | 0 | [14 empty] | VV | 2 | 2 | True | 0 | ROZPOCET
|  |  | Medzisúčet |  |  |  | 24.57 | [14 empty] | VV | 2 | 3 | True | 0 | ROZPOCET
[7 empty] | 0 | [14 empty] | VV | 2 | 2 | True | 0 | ROZPOCET
|  |  | Súčet |  |  |  | 24.57 | [14 empty] | VV | 2 | 4 | True | 1 | ROZPOCET
146 | K | 767221110 | Montáž zábradlí schodísk z rúrok do muriva, s hmotnosťou 1 bm zábradlia do 15 kg |  |  | m | 1.2 | 0 |  | 0 |  |  |  | znížená |  | 0 | 0 | 0 | 0 | 0 | 16 | K | 2 |  |  |  | ROZPOCET | 0 | 0 | 0 | 0 | 0 | 2 | 0 | 16 | 1583735345
147 | M | 5534666000 | Zábradlie schodiskové 1200x1100 mm "Z08" |  |  | ks | 1 | 0 |  | 0 |  |  |  | znížená |  | 0 | 0.033 | 0.033 | 0 | 0 | 32 | M | 2 |  |  |  | ROZPOCET | 0 | 0 | 0 | 0 | 0 | 2 | 0 | 16 | 1702116687
148 | K | 767640010 | Montáž hliníkových vstupných dverí "P01" |  |  | m | 9.4 | 0 |  | 0 |  |  |  | znížená |  | 0 | 0.00021 | 0.001974 | 0 | 0 | 16 | K | 2 |  |  |  | ROZPOCET | 0 | 0 | 0 | 0 | 0 | 2 | 0 | 16 | -529348656
|  |  | "P01" | [18 empty] | VV | 2 | 1 | True | 0 | ROZPOCET
|  |  | 2,35*4 |  |  |  | 9.4 | [14 empty] | VV | 2 | 2 | True | 0 | ROZPOCET
|  |  | Medzisúčet |  |  |  | 9.4 | [14 empty] | VV | 2 | 3 | True | 0 | ROZPOCET
[7 empty] | 0 | [14 empty] | VV | 2 | 2 | True | 0 | ROZPOCET
|  |  | Súčet |  |  |  | 9.4 | [14 empty] | VV | 2 | 4 | True | 1 | ROZPOCET
149 | M | 5535870000 | Vchodové hliníkové dvere 2350/2350 m "P01" |  |  | ks | 1 | 0 |  | 0 |  |  |  | znížená |  | 0 | 0.4 | 0.4 | 0 | 0 | 32 | M | 2 |  |  |  | ROZPOCET | 0 | 0 | 0 | 0 | 0 | 2 | 0 | 16 | -1294575966
|  |  | 1 |  |  |  | 1 | [14 empty] | VV | 2 | 2 | True | 1 | ROZPOCET
150 | K | 767657521 | Montáž dverí - protipožiarnych uzáverov, výšky do 1970 mm " PP1,PP2,PP3, PP6, PP7 " |  |  | ks | 19 | 0 |  | 0 |  |  |  | znížená |  | 0 | 0.00087 | 0.01653 | 0 | 0 | 16 | K | 2 |  |  |  | ROZPOCET | 0 | 0 | 0 | 0 | 0 | 2 | 0 | 16 | -2051085331
|  |  | "PP1" | [18 empty] | VV | 2 | 1 | True | 0 | ROZPOCET
|  |  | 1 |  |  |  | 1 | [14 empty] | VV | 2 | 2 | True | 0 | ROZPOCET
|  |  | "PP2" | [18 empty] | VV | 2 | 1 | True | 0 | ROZPOCET
|  |  | 2 |  |  |  | 2 | [14 empty] | VV | 2 | 2 | True | 0 | ROZPOCET
|  |  | "PP6 rotipožiarne dvierka pre el. rozvádzač 600x80mm" | [18 empty] | VV | 2 | 1 | True | 0 | ROZPOCET
|  |  | 8 |  |  |  | 8 | [14 empty] | VV | 2 | 2 | True | 0 | ROZPOCET
|  |  | "PP7 - Protipožiarne dvierka pre rozvádzaš slaboprúdu 200x200mm " | [18 empty] | VV | 2 | 1 | True | 0 | ROZPOCET
|  |  | 8 |  |  |  | 8 | [14 empty] | VV | 2 | 2 | True | 0 | ROZPOCET
|  |  | Medzisúčet |  |  |  | 19 | [14 empty] | VV | 2 | 3 | True | 0 | ROZPOCET
[7 empty] | 0 | [14 empty] | VV | 2 | 2 | True | 0 | ROZPOCET
[7 empty] | 0 | [14 empty] | VV | 2 | 2 | True | 0 | ROZPOCET
|  |  | Súčet |  |  |  | 19 | [14 empty] | VV | 2 | 4 | True | 1 | ROZPOCET
151 | M | 5535000PC01 | Protipožiarne dvere 800/1970mm "PP1" |  |  | ks | 1 | 0 |  | 0 |  |  |  | znížená |  | 0 | 0 | 0 | 0 | 0 | 32 | M | 2 |  |  |  | ROZPOCET | 0 | 0 | 0 | 0 | 0 | 2 | 0 | 16 | 1633851667
152 | M | 5535000PC02 | Protipožiarne dvere 800/1970mm "PP2" |  |  | ks | 2 | 0 |  | 0 |  |  |  | znížená |  | 0 | 0 | 0 | 0 | 0 | 32 | M | 2 |  |  |  | ROZPOCET | 0 | 0 | 0 | 0 | 0 | 2 | 0 | 16 | 265192880
154 | M | 5535000PC04 | Protipožiarne dvierka 600/800mm "PP6" |  |  | ks | 8 | 0 |  | 0 |  |  |  | znížená |  | 0 | 0 | 0 | 0 | 0 | 32 | M | 2 |  |  |  | ROZPOCET | 0 | 0 | 0 | 0 | 0 | 2 | 0 | 16 | -1683596532
155 | M | 5535000PC05 | Protipožiarne dvierka 200/200mm "PP7" |  |  | ks | 8 | 0 |  | 0 |  |  |  | znížená |  | 0 | 0 | 0 | 0 | 0 | 32 | M | 2 |  |  |  | ROZPOCET | 0 | 0 | 0 | 0 | 0 | 2 | 0 | 16 | -1702466536
156 | K | 7677299PC01 | Demontáž mreží , -0,01800t |  |  | m2 | 12.832 | 0 |  | 0 |  |  |  | znížená |  | 0 | 0 | 0 | 0.018 | 0.23098 | 16 | K | 2 |  |  |  | ROZPOCET | 0 | 0 | 0 | 0 | 0 | 2 | 0 | 16 | 1625905095
|  |  | " 1PP-Suterén" | [18 empty] | VV | 2 | 1 | True | 0 | ROZPOCET
|  |  | 1,1*2,6+0,8*2 |  |  |  | 4.46 | [14 empty] | VV | 2 | 2 | True | 0 | ROZPOCET
|  |  | "meranie UK" | [18 empty] | VV | 2 | 1 | True | 0 | ROZPOCET
|  |  | (0,46*2+1,2)*2,6 |  |  |  | 5.512 | [14 empty] | VV | 2 | 2 | True | 0 | ROZPOCET
|  |  | Medzisúčet |  |  |  | 9.972 | [14 empty] | VV | 2 | 3 | True | 0 | ROZPOCET
|  |  | " Mreža v schodišti 3NP-4NP" | [18 empty] | VV | 2 | 1 | True | 0 | ROZPOCET
|  |  | 1,1*2,6 |  |  |  | 2.86 | [14 empty] | VV | 2 | 2 | True | 0 | ROZPOCET
|  |  | Medzisúčet |  |  |  | 2.86 | [14 empty] | VV | 2 | 3 | True | 0 | ROZPOCET
[7 empty] | 0 | [14 empty] | VV | 2 | 2 | True | 0 | ROZPOCET
[7 empty] | 0 | [14 empty] | VV | 2 | 2 | True | 0 | ROZPOCET
[7 empty] | 0 | [14 empty] | VV | 2 | 2 | True | 0 | ROZPOCET
|  |  | Súčet |  |  |  | 12.832 | [14 empty] | VV | 2 | 4 | True | 1 | ROZPOCET
157 | K | 767834101 | Montáž ochrannej mreže - spätná |  |  | ks | 1 | 0 |  | 0 |  |  |  | znížená |  | 0 | 0 | 0 | 0 | 0 | 16 | K | 2 |  |  |  | ROZPOCET | 0 | 0 | 0 | 0 | 0 | 2 | 0 | 16 | -168512155
158 | K | 7679900PC | Demontáž výlezu do plochej strechy |  |  | ks | 1 | 0 |  | 0 |  |  |  | znížená |  | 0 | 5e-05 | 5e-05 | 0 | 0 | 16 | K | 2 |  |  |  | ROZPOCET | 0 | 0 | 0 | 0 | 0 | 2 | 0 | 16 | -465138961
159 | K | 767995105 | Montáž ostatných atypických kovových stavebných doplnkových konštrukcií nad 50 do 100 kg |  |  | kg | 395 | 0 |  | 0 |  |  |  | znížená |  | 0 | 6e-05 | 0.0237 | 0 | 0 | 16 | K | 2 |  |  |  | ROZPOCET | 0 | 0 | 0 | 0 | 0 | 2 | 0 | 16 | 316895594
|  |  | "Rebrík Z07" | [18 empty] | VV | 2 | 1 | True | 0 | ROZPOCET
|  |  | 85 |  |  |  | 85 | [14 empty] | VV | 2 | 2 | True | 0 | ROZPOCET
|  |  | Medzisúčet |  |  |  | 85 | [14 empty] | VV | 2 | 3 | True | 0 | ROZPOCET
|  |  | "Poklop - výlez do strojovne Z06" | [18 empty] | VV | 2 | 1 | True | 0 | ROZPOCET
|  |  | 100 |  |  |  | 100 | [14 empty] | VV | 2 | 2 | True | 0 | ROZPOCET
|  |  | Medzisúčet |  |  |  | 100 | [14 empty] | VV | 2 | 3 | True | 0 | ROZPOCET
|  |  | "Oceľové dvierka v zateplení Z09" | [18 empty] | VV | 2 | 1 | True | 0 | ROZPOCET
|  |  | 60 |  |  |  | 60 | [14 empty] | VV | 2 | 2 | True | 0 | ROZPOCET
|  |  | Medzisúčet |  |  |  | 60 | [14 empty] | VV | 2 | 3 | True | 0 | ROZPOCET
|  |  | "Poštové schránky Z10" | [18 empty] | VV | 2 | 1 | True | 0 | ROZPOCET
|  |  | 150 |  |  |  | 150 | [14 empty] | VV | 2 | 2 | True | 0 | ROZPOCET
|  |  | Medzisúčet |  |  |  | 150 | [14 empty] | VV | 2 | 3 | True | 0 | ROZPOCET
[7 empty] | 0 | [14 empty] | VV | 2 | 2 | True | 0 | ROZPOCET
[7 empty] | 0 | [14 empty] | VV | 2 | 2 | True | 0 | ROZPOCET
|  |  | Súčet |  |  |  | 395 | [14 empty] | VV | 2 | 4 | True | 1 | ROZPOCET
160 | M | 5534017001 | Oceľový poklop - výlez do strojovne "Z06" |  |  | ks | 1 | 0 |  | 0 |  |  |  | znížená |  | 0 | 0.0246 | 0.0246 | 0 | 0 | 32 | M | 2 |  |  |  | ROZPOCET | 0 | 0 | 0 | 0 | 0 | 2 | 0 | 16 | -1356768439
161 | M | 3118630200 | Rebrík - výlez do strojovne "Z07" |  |  | ks | 1 | 0 |  | 0 |  |  |  | znížená |  | 0 | 0.02198 | 0.02198 | 0 | 0 | 32 | M | 2 |  |  |  | ROZPOCET | 0 | 0 | 0 | 0 | 0 | 2 | 0 | 16 | 230728209
162 | M | 311863020010 | Oceľové dvierka 800x800mm "Z09" |  |  | ks | 1 | 0 |  | 0 |  |  |  | znížená |  | 0 | 0.02198 | 0.02198 | 0 | 0 | 32 | M | 2 |  |  |  | ROZPOCET | 0 | 0 | 0 | 0 | 0 | 2 | 0 | 16 | 210058459
163 | M | 311863020011 | Poštová schránka interiérová 324x240x60mm "Z10" |  |  | ks | 24 | 0 |  | 0 |  |  |  | znížená |  | 0 | 0.02198 | 0.52752 | 0 | 0 | 32 | M | 2 |  |  |  | ROZPOCET | 0 | 0 | 0 | 0 | 0 | 2 | 0 | 16 | 469722400
164 | K | 767996801 | Demontáž ostatných doplnkov stavieb s hmotnosťou jednotlivých dielov konštrukcií do 50 kg, -0,00100t |  |  | kg | 150 | 0 |  | 0 |  |  |  | znížená |  | 0 | 6e-05 | 0.009 | 0.001 | 0.15 | 4 | K | 2 |  |  |  | ROZPOCET | 0 | 0 | 0 | 0 | 0 | 2 | 0 | 4 | -1217534354
|  |  | "Konzoly na fasáde" | [18 empty] | VV | 2 | 1 | True | 0 | ROZPOCET
|  |  | 150 |  |  |  | 150 | [14 empty] | VV | 2 | 2 | True | 0 | ROZPOCET
|  |  | Medzisúčet |  |  |  | 150 | [14 empty] | VV | 2 | 3 | True | 0 | ROZPOCET
[7 empty] | 0 | [14 empty] | VV | 2 | 2 | True | 0 | ROZPOCET
[7 empty] | 0 | [14 empty] | VV | 2 | 2 | True | 0 | ROZPOCET
[7 empty] | 0 | [14 empty] | VV | 2 | 2 | True | 0 | ROZPOCET
[7 empty] | 0 | [14 empty] | VV | 2 | 2 | True | 0 | ROZPOCET
[7 empty] | 0 | [14 empty] | VV | 2 | 2 | True | 0 | ROZPOCET
|  |  | Súčet |  |  |  | 150 | [14 empty] | VV | 2 | 4 | True | 1 | ROZPOCET
165 | K | 767999900PC | Montáž a doodávka búdky pre netopierov |  |  | kus | 1 | 0 |  | 0 |  |  |  | znížená |  | 0 | 6e-05 | 6e-05 | 0.001 | 0.001 | 16 | K | 2 |  |  |  | ROZPOCET | 0 | 0 | 0 | 0 | 0 | 2 | 0 | 16 | -2089869674
166 | K | 998767104 | Presun hmôt pre kovové stavebné doplnkové konštrukcie v objektoch výšky nad 24 do 36 m |  |  | t | 1.071 | 0 |  | 0 |  |  |  | znížená |  | 0 | 0 | 0 | 0 | 0 | 16 | K | 2 |  |  |  | ROZPOCET | 0 | 0 | 0 | 0 | 0 | 2 | 0 | 16 | -1065694554
| 769 - Montáž vzduchotechnických zariadení | [8 empty] | 0 | [5 empty] | 0 |  | 0.1344 |  | 0 | 2 | D | 1 |  |  |  | ROZPOCET | [6 empty] | 0
167 | K | 769035093 | Montáž krycej mriežky kruhovej do priemeru 150 mm |  |  | ks | 48 | 0 |  | 0 |  |  |  | znížená |  | 0 | 0 | 0 | 0 | 0 | 16 | K | 2 |  |  |  | ROZPOCET | 0 | 0 | 0 | 0 | 0 | 2 | 0 | 16 | 1100428749
168 | M | 4290047543 | Krycia mriežka hranatá 150x150mm "Z04" |  |  | ks | 48 | 0 |  | 0 |  |  |  | znížená |  | 0 | 0.0028 | 0.1344 | 0 | 0 | 32 | M | 2 |  |  |  | ROZPOCET | 0 | 0 | 0 | 0 | 0 | 2 | 0 | 16 | 2034482995
169 | K | 769082785 | Demontáž krycej mriežky hranatej do prierezu 0.100 m2 |  |  | ks | 27 | 0 |  | 0 |  |  |  | znížená |  | 0 | 0 | 0 | 0 | 0 | 16 | K | 2 |  |  |  | ROZPOCET | 0 | 0 | 0 | 0 | 0 | 2 | 0 | 16 | 2015178365
|  |  | "Vetracie mriežky strechy " | [18 empty] | VV | 2 | 1 | True | 0 | ROZPOCET
|  |  | 27 |  |  |  | 27 | [14 empty] | VV | 2 | 2 | True | 0 | ROZPOCET
|  |  | Medzisúčet |  |  |  | 27 | [14 empty] | VV | 2 | 3 | True | 0 | ROZPOCET
[7 empty] | 0 | [14 empty] | VV | 2 | 2 | True | 0 | ROZPOCET
[7 empty] | 0 | [14 empty] | VV | 2 | 2 | True | 0 | ROZPOCET
|  |  | Súčet |  |  |  | 27 | [14 empty] | VV | 2 | 4 | True | 1 | ROZPOCET
170 | K | 998769206 | Presun hmôt pre montáž vzduchotechnických zariadení v stavbe (objekte) výšky nad 24 do 52 m |  |  | % | 0 | 0 |  | 0 |  |  |  | znížená |  | 0 | 0 | 0 | 0 | 0 | 16 | K | 2 |  |  |  | ROZPOCET | 0 | 0 | 0 | 0 | 0 | 2 | 0 | 16 | 1780632030
| 776 - Podlahy povlakové | [8 empty] | 0 | [5 empty] | 0 |  | 0.51119 |  | 0.63042 | 2 | D | 1 |  |  |  | ROZPOCET | [6 empty] | 0
171 | K | 776200811 | Odstránenie povlakových podláh zo schodiskových stupňov lepených -0,0010t |  |  | m2 | 68.851 | 0 |  | 0 |  |  |  | znížená |  | 0 | 0 | 0 | 0.001 | 0.068851 | 16 | K | 2 |  |  |  | ROZPOCET | 0 | 0 | 0 | 0 | 0 | 2 | 0 | 16 | 442580579
|  |  | "Schodište" | [18 empty] | VV | 2 | 1 | True | 0 | ROZPOCET
|  |  | (0,314+0,175)*1,1*8*16 |  |  |  | 68.851 | [14 empty] | VV | 2 | 2 | True | 0 | ROZPOCET
[7 empty] | 0 | [14 empty] | VV | 2 | 2 | True | 0 | ROZPOCET
|  |  | Medzisúčet |  |  |  | 68.851 | [14 empty] | VV | 2 | 3 | True | 0 | ROZPOCET
[7 empty] | 0 | [14 empty] | VV | 2 | 2 | True | 0 | ROZPOCET
[7 empty] | 0 | [14 empty] | VV | 2 | 2 | True | 0 | ROZPOCET
|  |  | Súčet |  |  |  | 68.851 | [14 empty] | VV | 2 | 4 | True | 1 | ROZPOCET
172 | K | 776200830 | Odstránenie lepených hrán zo schodiskových stupňov -0,00030t |  |  | m | 140.8 | 0 |  | 0 |  |  |  | znížená |  | 0 | 0 | 0 | 0.003 | 0.4224 | 16 | K | 2 |  |  |  | ROZPOCET | 0 | 0 | 0 | 0 | 0 | 2 | 0 | 16 | 16177660
|  |  | "Schodišťové stupne" | [18 empty] | VV | 2 | 1 | True | 0 | ROZPOCET
|  |  | 8*1,1*16 |  |  |  | 140.8 | [14 empty] | VV | 2 | 2 | True | 0 | ROZPOCET
|  |  | Medzisúčet |  |  |  | 140.8 | [14 empty] | VV | 2 | 3 | True | 0 | ROZPOCET
[7 empty] | 0 | [14 empty] | VV | 2 | 2 | True | 0 | ROZPOCET
|  |  | Súčet |  |  |  | 140.8 | [14 empty] | VV | 2 | 4 | True | 1 | ROZPOCET
173 | K | 776220110 | Lepenie povlakových podláh PVC homogénne alebo heterogénne na schodiskových stupňoch na stupnice rovné |  |  | m | 140.8 | 0 |  | 0 |  |  |  | znížená |  | 0 | 0.00012 | 0.016896 | 0 | 0 | 16 | K | 2 |  |  |  | ROZPOCET | 0 | 0 | 0 | 0 | 0 | 2 | 0 | 16 | -468895497
[7 empty] | 0 | [14 empty] | VV | 2 | 2 | True | 0 | ROZPOCET
|  |  | 1,1*8*16 |  |  |  | 140.8 | [14 empty] | VV | 2 | 2 | True | 0 | ROZPOCET
[7 empty] | 0 | [14 empty] | VV | 2 | 2 | True | 0 | ROZPOCET
|  |  | Súčet |  |  |  | 140.8 | [14 empty] | VV | 2 | 4 | True | 1 | ROZPOCET
174 | M | 2841305054 | PVC podlaha |  |  | m2 | 68.851 | 0 |  | 0 |  |  |  | znížená |  | 0 | 0.00269 | 0.18521 | 0 | 0 | 32 | M | 2 |  |  |  | ROZPOCET | 0 | 0 | 0 | 0 | 0 | 2 | 0 | 16 | -250439643
175 | K | 776401800 | Demontáž soklíkov alebo líšt |  |  | m | 71.55 | 0 |  | 0 |  |  |  | znížená |  | 0 | 0 | 0 | 0.001 | 0.07155 | 16 | K | 2 |  |  |  | ROZPOCET | 0 | 0 | 0 | 0 | 0 | 2 | 0 | 16 | -1492558170
|  |  | "Podesty a medzipodesty" | [18 empty] | VV | 2 | 1 | True | 0 | ROZPOCET
|  |  | (1,4+3,45+1,4)*9 |  |  |  | 56.25 | [14 empty] | VV | 2 | 2 | True | 0 | ROZPOCET
|  |  | -(0,9*3)*9 |  |  |  | -24.3 | [14 empty] | VV | 2 | 2 | True | 0 | ROZPOCET
|  |  | (1,2+3,45+1,2)*8 |  |  |  | 46.8 | [14 empty] | VV | 2 | 2 | True | 0 | ROZPOCET
|  |  | -0,9*8 |  |  |  | -7.2 | [14 empty] | VV | 2 | 2 | True | 0 | ROZPOCET
|  |  | Medzisúčet |  |  |  | 71.55 | [14 empty] | VV | 2 | 3 | True | 0 | ROZPOCET
[7 empty] | 0 | [14 empty] | VV | 2 | 2 | True | 0 | ROZPOCET
|  |  | Súčet |  |  |  | 71.55 | [14 empty] | VV | 2 | 4 | True | 1 | ROZPOCET
176 | K | 776420010 | Lepenie podlahových soklov z PVC |  |  | m | 100.04 | 0 |  | 0 |  |  |  | znížená |  | 0 | 4e-05 | 0.0040016 | 0 | 0 | 16 | K | 2 |  |  |  | ROZPOCET | 0 | 0 | 0 | 0 | 0 | 2 | 0 | 16 | 1942508449
|  |  | "Podesty a medzipodesty" | [18 empty] | VV | 2 | 1 | True | 0 | ROZPOCET
|  |  | (1,4+3,45+1,4)*9 |  |  |  | 56.25 | [14 empty] | VV | 2 | 2 | True | 0 | ROZPOCET
|  |  | -(0,9*3)*9 |  |  |  | -24.3 | [14 empty] | VV | 2 | 2 | True | 0 | ROZPOCET
|  |  | (1,2+3,45+1,2)*8 |  |  |  | 46.8 | [14 empty] | VV | 2 | 2 | True | 0 | ROZPOCET
|  |  | -0,9*8 |  |  |  | -7.2 | [14 empty] | VV | 2 | 2 | True | 0 | ROZPOCET
|  |  | (0,32*2+0,35+0,85+2,97+0,85+0,51)*7 |  |  |  | 43.19 | [14 empty] | VV | 2 | 2 | True | 0 | ROZPOCET
|  |  | -2,1*7 |  |  |  | -14.7 | [14 empty] | VV | 2 | 2 | True | 0 | ROZPOCET
|  |  | Medzisúčet |  |  |  | 100.04 | [14 empty] | VV | 2 | 3 | True | 0 | ROZPOCET
[7 empty] | 0 | [14 empty] | VV | 2 | 2 | True | 0 | ROZPOCET
|  |  | Súčet |  |  |  | 100.04 | [14 empty] | VV | 2 | 4 | True | 1 | ROZPOCET
177 | M | 2841291830 | Soklová lišta z PVC |  |  | m | 102.041 | 0 |  | 0 |  |  |  | znížená |  | 0 | 0 | 0 | 0 | 0 | 32 | M | 2 |  |  |  | ROZPOCET | 0 | 0 | 0 | 0 | 0 | 2 | 0 | 16 | -530511119
178 | K | 776511820 | Odstránenie povlakových podláh z nášľapnej plochy lepených s podložkou, -0,00100t |  |  | m2 | 67.62 | 0 |  | 0 |  |  |  | znížená |  | 0 | 0 | 0 | 0.001 | 0.06762 | 16 | K | 2 |  |  |  | ROZPOCET | 0 | 0 | 0 | 0 | 0 | 2 | 0 | 16 | 69428465
|  |  | "Schodiskové podesty" | [18 empty] | VV | 2 | 1 | True | 0 | ROZPOCET
|  |  | 3,45*1,2*7 |  |  |  | 28.98 | [14 empty] | VV | 2 | 2 | True | 0 | ROZPOCET
|  |  | 3,45*1,4*8 |  |  |  | 38.64 | [14 empty] | VV | 2 | 2 | True | 0 | ROZPOCET
|  |  | Medzisúčet |  |  |  | 67.62 | [14 empty] | VV | 2 | 3 | True | 0 | ROZPOCET
[7 empty] | 0 | [14 empty] | VV | 2 | 2 | True | 0 | ROZPOCET
[7 empty] | 0 | [14 empty] | VV | 2 | 2 | True | 0 | ROZPOCET
[7 empty] | 0 | [14 empty] | VV | 2 | 2 | True | 0 | ROZPOCET
[7 empty] | 0 | [14 empty] | VV | 2 | 2 | True | 0 | ROZPOCET
[7 empty] | 0 | [14 empty] | VV | 2 | 2 | True | 0 | ROZPOCET
[7 empty] | 0 | [14 empty] | VV | 2 | 2 | True | 0 | ROZPOCET
[7 empty] | 0 | [14 empty] | VV | 2 | 2 | True | 0 | ROZPOCET
[7 empty] | 0 | [14 empty] | VV | 2 | 2 | True | 0 | ROZPOCET
[7 empty] | 0 | [14 empty] | VV | 2 | 2 | True | 0 | ROZPOCET
[7 empty] | 0 | [14 empty] | VV | 2 | 2 | True | 0 | ROZPOCET
[7 empty] | 0 | [14 empty] | VV | 2 | 2 | True | 0 | ROZPOCET
|  |  | Súčet |  |  |  | 67.62 | [14 empty] | VV | 2 | 4 | True | 1 | ROZPOCET
179 | K | 776521200 | Lepenie povlakových podláh PVC homogénnych, zo štvorcov, dielcov |  |  | m2 | 89.996 | 0 |  | 0 |  |  |  | znížená |  | 0 | 0.0003 | 0.026999 | 0 | 0 | 16 | K | 2 |  |  |  | ROZPOCET | 0 | 0 | 0 | 0 | 0 | 2 | 0 | 16 | 1150790966
|  |  | "Schodiskové podesty" | [18 empty] | VV | 2 | 1 | True | 0 | ROZPOCET
|  |  | 3,45*1,2*7 |  |  |  | 28.98 | [14 empty] | VV | 2 | 2 | True | 0 | ROZPOCET
|  |  | 3,45*1,4*8 |  |  |  | 38.64 | [14 empty] | VV | 2 | 2 | True | 0 | ROZPOCET
|  |  | 2,97*0,85*7 |  |  |  | 17.672 | [14 empty] | VV | 2 | 2 | True | 0 | ROZPOCET
|  |  | 2,1*0,32*7 |  |  |  | 4.704 | [14 empty] | VV | 2 | 2 | True | 0 | ROZPOCET
|  |  | Medzisúčet |  |  |  | 89.996 | [14 empty] | VV | 2 | 3 | True | 0 | ROZPOCET
[7 empty] | 0 | [14 empty] | VV | 2 | 2 | True | 0 | ROZPOCET
|  |  | Súčet |  |  |  | 89.996 | [14 empty] | VV | 2 | 4 | True | 1 | ROZPOCET
180 | M | 2841305081 | PVC podlaha |  |  | m2 | 92.696 | 0 |  | 0 |  |  |  | znížená |  | 0 | 0.003 | 0.27809 | 0 | 0 | 32 | M | 2 |  |  |  | ROZPOCET | 0 | 0 | 0 | 0 | 0 | 2 | 0 | 16 | 519116602
181 | K | 998776104 | Presun hmôt pre podlahy povlakové v objektoch výšky nad 24 do 36 m |  |  | t | 0.511 | 0 |  | 0 |  |  |  | znížená |  | 0 | 0 | 0 | 0 | 0 | 16 | K | 2 |  |  |  | ROZPOCET | 0 | 0 | 0 | 0 | 0 | 2 | 0 | 16 | 583136248
| 777 - Podlahy syntetické | [8 empty] | 0 | [5 empty] | 0 |  | 0.2999 |  | 0 | 2 | D | 1 |  |  |  | ROZPOCET | [6 empty] | 0
182 | K | 777615118 | Nátery protiprašné podláh betónových |  |  | m2 | 170.87 | 0 |  | 0 |  |  |  | znížená |  | 0 | 0.00073 | 0.12474 | 0 | 0 | 16 | K | 2 |  |  |  | ROZPOCET | 0 | 0 | 0 | 0 | 0 | 2 | 0 | 16 | 1398020340
|  |  | "1PP" | [18 empty] | VV | 2 | 1 | True | 0 | ROZPOCET
|  |  | 185,93-(3,24+4,81+7,01) |  |  |  | 170.87 | [14 empty] | VV | 2 | 2 | True | 0 | ROZPOCET
|  |  | Medzisúčet |  |  |  | 170.87 | [14 empty] | VV | 2 | 3 | True | 0 | ROZPOCET
[7 empty] | 0 | [14 empty] | VV | 2 | 2 | True | 0 | ROZPOCET
|  |  | Súčet |  |  |  | 170.87 | [14 empty] | VV | 2 | 4 | True | 1 | ROZPOCET
183 | K | 777641901 | Opravy podláh nátermi penetračnými |  |  | m2 | 282.53 | 0 |  | 0 |  |  |  | znížená |  | 0 | 0.00062 | 0.17517 | 0 | 0 | 16 | K | 2 |  |  |  | ROZPOCET | 0 | 0 | 0 | 0 | 0 | 2 | 0 | 16 | 1854413133
184 | K | 998777104 | Presun hmôt pre podlahy syntetické v objektoch výšky nad 24 do 36 m |  |  | t | 0.3 | 0 |  | 0 |  |  |  | znížená |  | 0 | 0 | 0 | 0 | 0 | 16 | K | 2 |  |  |  | ROZPOCET | 0 | 0 | 0 | 0 | 0 | 2 | 0 | 16 | 1646154256
| 783 - Dokončovacie práce - nátery | [8 empty] | 0 | [5 empty] | 0 |  | 0.47477 |  | 0 | 2 | D | 1 |  |  |  | ROZPOCET | [6 empty] | 0
185 | K | 783222100 | Nátery kov.stav.doplnk.konštr. syntetické farby šedej na vzduchu schnúce dvojnásobné - 70µm |  |  | m2 | 22.162 | 0 |  | 0 |  |  |  | znížená |  | 0 | 0.00016 | 0.0035459 | 0 | 0 | 16 | K | 2 |  |  |  | ROZPOCET | 0 | 0 | 0 | 0 | 0 | 2 | 0 | 16 | 947139652
|  |  | "1PP - Suterén-zárubne" | [18 empty] | VV | 2 | 1 | True | 0 | ROZPOCET
|  |  | (2*2+0,8)*0,25*8 |  |  |  | 9.6 | [14 empty] | VV | 2 | 2 | True | 0 | ROZPOCET
|  |  | (2*2+0,6)*0,25*2 |  |  |  | 2.3 | [14 empty] | VV | 2 | 2 | True | 0 | ROZPOCET
|  |  | (0,46*2+1,2)*2,6 |  |  |  | 5.512 | [14 empty] | VV | 2 | 2 | True | 0 | ROZPOCET
|  |  | Medzisúčet |  |  |  | 17.412 | [14 empty] | VV | 2 | 3 | True | 0 | ROZPOCET
|  |  | "Nové zárubne " | [18 empty] | VV | 2 | 1 | True | 0 | ROZPOCET
|  |  | (2*2+0,8)*0,25*3 |  |  |  | 3.6 | [14 empty] | VV | 2 | 2 | True | 0 | ROZPOCET
|  |  | (2*2+0,6)*0,25 |  |  |  | 1.15 | [14 empty] | VV | 2 | 2 | True | 0 | ROZPOCET
|  |  | Medzisúčet |  |  |  | 4.75 | [14 empty] | VV | 2 | 3 | True | 0 | ROZPOCET
[7 empty] | 0 | [14 empty] | VV | 2 | 2 | True | 0 | ROZPOCET
|  |  | Súčet |  |  |  | 22.162 | [14 empty] | VV | 2 | 4 | True | 1 | ROZPOCET
186 | K | 783802822 | Odstránenie starých náterov z omietok opálením s obrúsením stien |  |  | m2 | 164.085 | 0 |  | 0 |  |  |  | znížená |  | 0 | 8e-05 | 0.013127 | 0 | 0 | 16 | K | 2 |  |  |  | ROZPOCET | 0 | 0 | 0 | 0 | 0 | 2 | 0 | 16 | -628732381
|  |  | "1PP-Suterén" | [18 empty] | VV | 2 | 1 | True | 0 | ROZPOCET
|  |  | (1,2+1,4+3,45+1,4+2,61+1,2+3,45+1,22+2,61)*1,5 |  |  |  | 27.81 | [14 empty] | VV | 2 | 2 | True | 0 | ROZPOCET
|  |  | -(0,8*1,5*3+0,6*1,5+2,1*1,5) |  |  |  | -7.65 | [14 empty] | VV | 2 | 2 | True | 0 | ROZPOCET
|  |  | Medzisúčet |  |  |  | 20.16 | [14 empty] | VV | 2 | 3 | True | 0 | ROZPOCET
|  |  | "1NP-7NP" | [18 empty] | VV | 2 | 1 | True | 0 | ROZPOCET
|  |  | (1,4+3,45+1,4+2,61+1,2+3,45+1,2+2,61)*1,5*7 |  |  |  | 181.86 | [14 empty] | VV | 2 | 2 | True | 0 | ROZPOCET
|  |  | -(0,9*1,5*3+1,2*0,65+0,9*1,5)*7 |  |  |  | -43.26 | [14 empty] | VV | 2 | 2 | True | 0 | ROZPOCET
|  |  | Medzisúčet |  |  |  | 138.6 | [14 empty] | VV | 2 | 3 | True | 0 | ROZPOCET
|  |  | "8NP" | [18 empty] | VV | 2 | 1 | True | 0 | ROZPOCET
|  |  | (1,4+3,45+1,4)*1,5 |  |  |  | 9.375 | [14 empty] | VV | 2 | 2 | True | 0 | ROZPOCET
|  |  | -0,9*1,5*3 |  |  |  | -4.05 | [14 empty] | VV | 2 | 2 | True | 0 | ROZPOCET
|  |  | Medzisúčet |  |  |  | 5.325 | [14 empty] | VV | 2 | 3 | True | 0 | ROZPOCET
[7 empty] | 0 | [14 empty] | VV | 2 | 2 | True | 0 | ROZPOCET
[7 empty] | 0 | [14 empty] | VV | 2 | 2 | True | 0 | ROZPOCET
|  |  | Súčet |  |  |  | 164.085 | [14 empty] | VV | 2 | 4 | True | 1 | ROZPOCET
187 | K | 783812110 | Nátery olejové farby bielej omietok stien dvojnás. 1x email a 2x plným tmel. |  |  | m2 | 261.235 | 0 |  | 0 |  |  |  | znížená |  | 0 | 0.001 | 0.26123 | 0 | 0 | 16 | K | 2 |  |  |  | ROZPOCET | 0 | 0 | 0 | 0 | 0 | 2 | 0 | 16 | -681806164
|  |  | "1PP-Suterén" | [18 empty] | VV | 2 | 1 | True | 0 | ROZPOCET
|  |  | (1,2+1,4+3,45+1,4+2,61+1,2+3,45+1,22+2,61)*1,5 |  |  |  | 27.81 | [14 empty] | VV | 2 | 2 | True | 0 | ROZPOCET
|  |  | -(0,8*1,5*3+0,6*1,5+2,1*1,5) |  |  |  | -7.65 | [14 empty] | VV | 2 | 2 | True | 0 | ROZPOCET
|  |  | Medzisúčet |  |  |  | 20.16 | [14 empty] | VV | 2 | 3 | True | 0 | ROZPOCET
|  |  | "1NP-7NP" | [18 empty] | VV | 2 | 1 | True | 0 | ROZPOCET
|  |  | (1,4+3,45+1,4+2,61+1,2+3,45+1,2+2,61)*1,5*7 |  |  |  | 181.86 | [14 empty] | VV | 2 | 2 | True | 0 | ROZPOCET
|  |  | (0,32+0,35+0,95+2,97+0,95+0,35+0,32)*2,6*7 |  |  |  | 113.022 | [14 empty] | VV | 2 | 2 | True | 0 | ROZPOCET
|  |  | -(0,9*1,5*3+2,1*1,5+2,97*0,42)*7 |  |  |  | -59.132 | [14 empty] | VV | 2 | 2 | True | 0 | ROZPOCET
|  |  | Medzisúčet |  |  |  | 235.75 | [14 empty] | VV | 2 | 3 | True | 0 | ROZPOCET
|  |  | "8NP" | [18 empty] | VV | 2 | 1 | True | 0 | ROZPOCET
|  |  | (1,4+3,45+1,4)*1,5 |  |  |  | 9.375 | [14 empty] | VV | 2 | 2 | True | 0 | ROZPOCET
|  |  | -0,9*1,5*3 |  |  |  | -4.05 | [14 empty] | VV | 2 | 2 | True | 0 | ROZPOCET
|  |  | Medzisúčet |  |  |  | 5.325 | [14 empty] | VV | 2 | 3 | True | 0 | ROZPOCET
[7 empty] | 0 | [14 empty] | VV | 2 | 2 | True | 0 | ROZPOCET
[7 empty] | 0 | [14 empty] | VV | 2 | 2 | True | 0 | ROZPOCET
|  |  | Súčet |  |  |  | 261.235 | [14 empty] | VV | 2 | 4 | True | 1 | ROZPOCET
188 | K | 783897015 | Antigraffiti preventívny náter dvojnásobný Barbakan s penetráciou na preveciu silne nasiakavých materiálov |  |  | m2 | 208.394 | 0 |  | 0 |  |  |  | znížená |  | 0 | 0.00039 | 0.081274 | 0 | 0 | 16 | K | 2 |  |  |  | ROZPOCET | 0 | 0 | 0 | 0 | 0 | 2 | 0 | 16 | 1870446544
|  |  | " Náter do v 1NP antigrafit" | [18 empty] | VV | 2 | 1 | True | 0 | ROZPOCET
|  |  | (18,63+12,64+18,63+6,155+1,2*2+1,2*6)*4 |  |  |  | 262.62 | [14 empty] | VV | 2 | 2 | True | 0 | ROZPOCET
|  |  | -(0,9*0,6*18+2,35*2,35+2,4*1,55*6+1,2*1,55*3+0,9*2,4*3+2,97*1,55) |  |  |  | -54.226 | [14 empty] | VV | 2 | 2 | True | 0 | ROZPOCET
|  |  | Medzisúčet |  |  |  | 208.394 | [14 empty] | VV | 2 | 3 | True | 0 | ROZPOCET
[7 empty] | 0 | [14 empty] | VV | 2 | 2 | True | 0 | ROZPOCET
[7 empty] | 0 | [14 empty] | VV | 2 | 2 | True | 0 | ROZPOCET
|  |  | Súčet |  |  |  | 208.394 | [14 empty] | VV | 2 | 4 | True | 1 | ROZPOCET
189 | K | 783902811 | Ostatné práce odstránenie starých náterov odstraňovačom náterov s umytím |  |  | m2 | 17.412 | 0 |  | 0 |  |  |  | znížená |  | 0 | 0.00022 | 0.0038306 | 0 | 0 | 16 | K | 2 |  |  |  | ROZPOCET | 0 | 0 | 0 | 0 | 0 | 2 | 0 | 16 | -1626186791
|  |  | "1PP-suterén" | [18 empty] | VV | 2 | 1 | True | 0 | ROZPOCET
|  |  | "mreža UK" | [18 empty] | VV | 2 | 1 | True | 0 | ROZPOCET
|  |  | (0,46*2+1,2)*2,6 |  |  |  | 5.512 | [14 empty] | VV | 2 | 2 | True | 0 | ROZPOCET
|  |  | "jestvujúce zárubne-očistiť" | [18 empty] | VV | 2 | 1 | True | 0 | ROZPOCET
|  |  | (2*2+0,8)*0,25*8 |  |  |  | 9.6 | [14 empty] | VV | 2 | 2 | True | 0 | ROZPOCET
|  |  | (2*2+0,6)*0,25*2 |  |  |  | 2.3 | [14 empty] | VV | 2 | 2 | True | 0 | ROZPOCET
|  |  | Medzisúčet |  |  |  | 17.412 | [14 empty] | VV | 2 | 3 | True | 0 | ROZPOCET
[7 empty] | 0 | [14 empty] | VV | 2 | 2 | True | 0 | ROZPOCET
[7 empty] | 0 | [14 empty] | VV | 2 | 2 | True | 0 | ROZPOCET
|  |  | Súčet |  |  |  | 17.412 | [14 empty] | VV | 2 | 4 | True | 1 | ROZPOCET
190 | K | 783903812 | Ostatné práce odmastenie chemickými saponátmi |  |  | m2 | 1117.556 | 0 |  | 0 |  |  |  | znížená |  | 0 | 0.0001 | 0.11176 | 0 | 0 | 16 | K | 2 |  |  |  | ROZPOCET | 0 | 0 | 0 | 0 | 0 | 2 | 0 | 16 | -2126024771
|  |  | "1PP-Suterén" | [18 empty] | VV | 2 | 1 | True | 0 | ROZPOCET
|  |  | 613,656+28,887+20,16 |  |  |  | 662.703 | [14 empty] | VV | 2 | 2 | True | 0 | ROZPOCET
|  |  | Medzisúčet |  |  |  | 662.703 | [14 empty] | VV | 2 | 3 | True | 0 | ROZPOCET
|  |  | "1NP-7NP" | [18 empty] | VV | 2 | 1 | True | 0 | ROZPOCET
|  |  | "Schodišťové ramená +podesty " | [18 empty] | VV | 2 | 1 | True | 0 | ROZPOCET
|  |  | 2,61*1,1*16 |  |  |  | 45.936 | [14 empty] | VV | 2 | 2 | True | 0 | ROZPOCET
|  |  | 1,2*3,45*7 |  |  |  | 28.98 | [14 empty] | VV | 2 | 2 | True | 0 | ROZPOCET
|  |  | 1,4*3,45*7 |  |  |  | 33.81 | [14 empty] | VV | 2 | 2 | True | 0 | ROZPOCET
|  |  | 3,45*4,8 |  |  |  | 16.56 | [14 empty] | VV | 2 | 2 | True | 0 | ROZPOCET
|  |  | Medzisúčet |  |  |  | 125.286 | [14 empty] | VV | 2 | 3 | True | 0 | ROZPOCET
|  |  | "Podhľad v loggiach" | [18 empty] | VV | 2 | 1 | True | 0 | ROZPOCET
|  |  | 2,97*1,2*7 |  |  |  | 24.948 | [14 empty] | VV | 2 | 2 | True | 0 | ROZPOCET
|  |  | Medzisúčet |  |  |  | 24.948 | [14 empty] | VV | 2 | 3 | True | 0 | ROZPOCET
|  |  | "Steny schodišťa" | [18 empty] | VV | 2 | 1 | True | 0 | ROZPOCET
|  |  | "1NP-7NP" | [18 empty] | VV | 2 | 1 | True | 0 | ROZPOCET
|  |  | (1,4+3,45+1,4+2,61+1,2+3,45+1,2+2,61)*1,1*7 |  |  |  | 133.364 | [14 empty] | VV | 2 | 2 | True | 0 | ROZPOCET
|  |  | -(0,9*0,5*3+1,2*0,9+0,9*0,9)*7 |  |  |  | -22.68 | [14 empty] | VV | 2 | 2 | True | 0 | ROZPOCET
|  |  | Medzisúčet |  |  |  | 110.684 | [14 empty] | VV | 2 | 3 | True | 0 | ROZPOCET
|  |  | "8NP" | [18 empty] | VV | 2 | 1 | True | 0 | ROZPOCET
|  |  | (1,4+3,45+1,4)*1,5 |  |  |  | 9.375 | [14 empty] | VV | 2 | 2 | True | 0 | ROZPOCET
|  |  | -0,9*0,5*3 |  |  |  | -1.35 | [14 empty] | VV | 2 | 2 | True | 0 | ROZPOCET
|  |  | Medzisúčet |  |  |  | 8.025 | [14 empty] | VV | 2 | 3 | True | 0 | ROZPOCET
|  |  | "1NP-7NP olejový náter" | [18 empty] | VV | 2 | 1 | True | 0 | ROZPOCET
|  |  | (1,4+3,45+1,4+2,61+1,2+3,45+1,2+2,61)*1,5*7 |  |  |  | 181.86 | [14 empty] | VV | 2 | 2 | True | 0 | ROZPOCET
|  |  | -(0,9*1,5*3+1,2*0,65+0,9*1,5)*7 |  |  |  | -43.26 | [14 empty] | VV | 2 | 2 | True | 0 | ROZPOCET
|  |  | Medzisúčet |  |  |  | 138.6 | [14 empty] | VV | 2 | 3 | True | 0 | ROZPOCET
|  |  | "8NP olejový náter" | [18 empty] | VV | 2 | 1 | True | 0 | ROZPOCET
|  |  | (1,4+3,45+1,4)*1,5 |  |  |  | 9.375 | [14 empty] | VV | 2 | 2 | True | 0 | ROZPOCET
|  |  | -0,9*1,5*3 |  |  |  | -4.05 | [14 empty] | VV | 2 | 2 | True | 0 | ROZPOCET
|  |  | Medzisúčet |  |  |  | 5.325 | [14 empty] | VV | 2 | 3 | True | 0 | ROZPOCET
|  |  | "Výťahová šachta" | [18 empty] | VV | 2 | 1 | True | 0 | ROZPOCET
|  |  | (4+4+2,8+2,8+1,5)*2,2 |  |  |  | 33.22 | [14 empty] | VV | 2 | 2 | True | 0 | ROZPOCET
|  |  | -(0,9*0,6+0,9*1,95) |  |  |  | -2.295 | [14 empty] | VV | 2 | 2 | True | 0 | ROZPOCET
|  |  | Medzisúčet |  |  |  | 30.925 | [14 empty] | VV | 2 | 3 | True | 0 | ROZPOCET
|  |  | "Výťahová šachta" | [18 empty] | VV | 2 | 1 | True | 0 | ROZPOCET
|  |  | 11,06 |  |  |  | 11.06 | [14 empty] | VV | 2 | 2 | True | 0 | ROZPOCET
|  |  | Medzisúčet |  |  |  | 11.06 | [14 empty] | VV | 2 | 3 | True | 0 | ROZPOCET
[7 empty] | 0 | [14 empty] | VV | 2 | 2 | True | 0 | ROZPOCET
|  |  | Súčet |  |  |  | 1117.556 | [14 empty] | VV | 2 | 4 | True | 1 | ROZPOCET
191 | K | 783904811 | Ostatné práce odmastenie chemickými odhrdzavenie kovových konštrukcií |  |  | m2 | 17.412 | 0 |  | 0 |  |  |  | znížená |  | 0 | 0 | 0 | 0 | 0 | 16 | K | 2 |  |  |  | ROZPOCET | 0 | 0 | 0 | 0 | 0 | 2 | 0 | 16 | 1165310916
|  |  | "1PP-suterén" | [18 empty] | VV | 2 | 1 | True | 0 | ROZPOCET
|  |  | "mreža UK" | [18 empty] | VV | 2 | 1 | True | 0 | ROZPOCET
|  |  | (0,46*2+1,2)*2,6 |  |  |  | 5.512 | [14 empty] | VV | 2 | 2 | True | 0 | ROZPOCET
|  |  | "jestvujúce zárubne-očistiť" | [18 empty] | VV | 2 | 1 | True | 0 | ROZPOCET
|  |  | (2*2+0,8)*0,25*8 |  |  |  | 9.6 | [14 empty] | VV | 2 | 2 | True | 0 | ROZPOCET
|  |  | (2*2+0,6)*0,25*2 |  |  |  | 2.3 | [14 empty] | VV | 2 | 2 | True | 0 | ROZPOCET
|  |  | Medzisúčet |  |  |  | 17.412 | [14 empty] | VV | 2 | 3 | True | 0 | ROZPOCET
[7 empty] | 0 | [14 empty] | VV | 2 | 2 | True | 0 | ROZPOCET
[7 empty] | 0 | [14 empty] | VV | 2 | 2 | True | 0 | ROZPOCET
|  |  | Súčet |  |  |  | 17.412 | [14 empty] | VV | 2 | 4 | True | 1 | ROZPOCET
| 784 - Dokončovacie práce - maľby | [8 empty] | 0 | [5 empty] | 0 |  | 0.40762 |  | 0 | 2 | D | 1 |  |  |  | ROZPOCET | [6 empty] | 0
192 | K | 784401801 | Odstránenie malieb obrúsením a oprášením, výšky do 3, 80 m |  |  | m2 | 655.326 | 0 |  | 0 |  |  |  | znížená |  | 0 | 0 | 0 | 0 | 0 | 16 | K | 2 |  |  |  | ROZPOCET | 0 | 0 | 0 | 0 | 0 | 2 | 0 | 16 | 1285272795
|  |  | "1PP-Suterén" | [18 empty] | VV | 2 | 1 | True | 0 | ROZPOCET
|  |  | "Stropy" | [18 empty] | VV | 2 | 1 | True | 0 | ROZPOCET
|  |  | 24,84+20,41+20+15,9+19,83+15,9+20,01+20,42+13,96+0,95+2,2 |  |  |  | 174.42 | [14 empty] | VV | 2 | 2 | True | 0 | ROZPOCET
|  |  | "Steny" | [18 empty] | VV | 2 | 1 | True | 0 | ROZPOCET
|  |  | (7,2+3,45)*2*2,6-(0,8*1,97*4+0,9*0,6*2) |  |  |  | 47.996 | [14 empty] | VV | 2 | 2 | True | 0 | ROZPOCET
|  |  | (5,915+3,45)*2*2,6-(0,8*1,97*2+0,9*0,6*2) |  |  |  | 44.466 | [14 empty] | VV | 2 | 2 | True | 0 | ROZPOCET
|  |  | (4,7+3,45)*2*2,6-(0,8*1,97+2,35*2,37)+(0,88+3,45)*2-(2,35*2,37+0,9*0,6*2) |  |  |  | 37.245 | [14 empty] | VV | 2 | 2 | True | 0 | ROZPOCET
|  |  | (3,45+4,61)*2*2,6-(0,8*1,97+0,9*0,6*2) |  |  |  | 39.256 | [14 empty] | VV | 2 | 2 | True | 0 | ROZPOCET
|  |  | (4,65+3,45)*2*2,6-(0,8*1,97+2,35*2,37) |  |  |  | 34.975 | [14 empty] | VV | 2 | 2 | True | 0 | ROZPOCET
|  |  | (0,88+3,45)*2*2,6-(2,35*2,37+0,9*0,6*2) |  |  |  | 15.867 | [14 empty] | VV | 2 | 2 | True | 0 | ROZPOCET
|  |  | (4,61+3,45)*2*2,6-(0,9*1,97+0,9*0,6*2) |  |  |  | 39.059 | [14 empty] | VV | 2 | 2 | True | 0 | ROZPOCET
|  |  | (4,7+3,45)*2*2,6-(0,8*1,97*2+2,35*2,37) |  |  |  | 33.659 | [14 empty] | VV | 2 | 2 | True | 0 | ROZPOCET
|  |  | (0,88+3,45)*2*2,6-(2,35*2,37+0,9*0,6*2) |  |  |  | 15.867 | [14 empty] | VV | 2 | 2 | True | 0 | ROZPOCET
|  |  | (5,915+3,45)*2*2,6-(0,8*1,97*2) |  |  |  | 45.546 | [14 empty] | VV | 2 | 2 | True | 0 | ROZPOCET
|  |  | (4,45+3,45)*2*2,6-0,8*1,97 |  |  |  | 39.504 | [14 empty] | VV | 2 | 2 | True | 0 | ROZPOCET
|  |  | (1,1+0,81)*2*2,6-(0,6*1,97) |  |  |  | 8.75 | [14 empty] | VV | 2 | 2 | True | 0 | ROZPOCET
|  |  | (0,85+0,35)*2*2,6 |  |  |  | 6.24 | [14 empty] | VV | 2 | 2 | True | 0 | ROZPOCET
|  |  | (1,4*1,1+1,1*2,6)+(1,4+2,6)*2,2/2*2 |  |  |  | 13.2 | [14 empty] | VV | 2 | 2 | True | 0 | ROZPOCET
|  |  | (2,35+2,37*2)*0,32*3 |  |  |  | 6.806 | [14 empty] | VV | 2 | 2 | True | 0 | ROZPOCET
|  |  | (0,9+0,6)*2*0,2*18 |  |  |  | 10.8 | [14 empty] | VV | 2 | 2 | True | 0 | ROZPOCET
|  |  | Medzisúčet |  |  |  | 613.656 | [14 empty] | VV | 2 | 3 | True | 0 | ROZPOCET
|  |  | "Výťahová šachta" | [18 empty] | VV | 2 | 1 | True | 0 | ROZPOCET
|  |  | (4+4+2,8+2,8+1,5)*2,2 |  |  |  | 33.22 | [14 empty] | VV | 2 | 2 | True | 0 | ROZPOCET
|  |  | -(0,9*0,95+0,9*1,95) |  |  |  | -2.61 | [14 empty] | VV | 2 | 2 | True | 0 | ROZPOCET
|  |  | 11,06 |  |  |  | 11.06 | [14 empty] | VV | 2 | 2 | True | 0 | ROZPOCET
|  |  | Medzisúčet |  |  |  | 41.67 | [14 empty] | VV | 2 | 3 | True | 0 | ROZPOCET
[7 empty] | 0 | [14 empty] | VV | 2 | 2 | True | 0 | ROZPOCET
|  |  | Súčet |  |  |  | 655.326 | [14 empty] | VV | 2 | 4 | True | 1 | ROZPOCET
193 | K | 784401803 | Odstránenie malieb obrúsením a oprášením na schodisku výšky do 3, 80 m |  |  | m2 | 297.83 | 0 |  | 0 |  |  |  | znížená |  | 0 | 0 | 0 | 0 | 0 | 16 | K | 2 |  |  |  | ROZPOCET | 0 | 0 | 0 | 0 | 0 | 2 | 0 | 16 | 1827390773
|  |  | "1PP-Suterén" | [18 empty] | VV | 2 | 1 | True | 0 | ROZPOCET
|  |  | "Stropy" | [18 empty] | VV | 2 | 1 | True | 0 | ROZPOCET
|  |  | 4,14+7,01 |  |  |  | 11.15 | [14 empty] | VV | 2 | 2 | True | 0 | ROZPOCET
|  |  | "Steny" | [18 empty] | VV | 2 | 1 | True | 0 | ROZPOCET
|  |  | (1,1+1,4+3,45+1,4+2,61+1,2+3,45+1,2+2,61)*1,1 |  |  |  | 20.262 | [14 empty] | VV | 2 | 2 | True | 0 | ROZPOCET
|  |  | -(0,8*0,5*3+0,6*0,5+2,1*0,85) |  |  |  | -3.285 | [14 empty] | VV | 2 | 2 | True | 0 | ROZPOCET
|  |  | (2,1+0,85*2)*0,2 |  |  |  | 0.76 | [14 empty] | VV | 2 | 2 | True | 0 | ROZPOCET
|  |  | Medzisúčet |  |  |  | 28.887 | [14 empty] | VV | 2 | 3 | True | 0 | ROZPOCET
|  |  | "Schodišťové ramená +podesty " | [18 empty] | VV | 2 | 1 | True | 0 | ROZPOCET
|  |  | 2,61*1,1*16 |  |  |  | 45.936 | [14 empty] | VV | 2 | 2 | True | 0 | ROZPOCET
|  |  | 1,2*3,45*7 |  |  |  | 28.98 | [14 empty] | VV | 2 | 2 | True | 0 | ROZPOCET
|  |  | 1,4*3,45*7 |  |  |  | 33.81 | [14 empty] | VV | 2 | 2 | True | 0 | ROZPOCET
|  |  | 3,45*4,8 |  |  |  | 16.56 | [14 empty] | VV | 2 | 2 | True | 0 | ROZPOCET
|  |  | Medzisúčet |  |  |  | 125.286 | [14 empty] | VV | 2 | 3 | True | 0 | ROZPOCET
|  |  | "Podhľad v loggiach" | [18 empty] | VV | 2 | 1 | True | 0 | ROZPOCET
|  |  | 2,97*1,2*7 |  |  |  | 24.948 | [14 empty] | VV | 2 | 2 | True | 0 | ROZPOCET
|  |  | Medzisúčet |  |  |  | 24.948 | [14 empty] | VV | 2 | 3 | True | 0 | ROZPOCET
|  |  | "Steny schodišťa" | [18 empty] | VV | 2 | 1 | True | 0 | ROZPOCET
|  |  | "1NP-7NP" | [18 empty] | VV | 2 | 1 | True | 0 | ROZPOCET
|  |  | (1,4+3,45+1,4+2,61+1,2+3,45+1,2+2,61)*1,1*7 |  |  |  | 133.364 | [14 empty] | VV | 2 | 2 | True | 0 | ROZPOCET
|  |  | -(0,9*0,5*3+1,2*0,9+0,9*0,9)*7 |  |  |  | -22.68 | [14 empty] | VV | 2 | 2 | True | 0 | ROZPOCET
|  |  | Medzisúčet |  |  |  | 110.684 | [14 empty] | VV | 2 | 3 | True | 0 | ROZPOCET
|  |  | "8NP" | [18 empty] | VV | 2 | 1 | True | 0 | ROZPOCET
|  |  | (1,4+3,45+1,4)*1,5 |  |  |  | 9.375 | [14 empty] | VV | 2 | 2 | True | 0 | ROZPOCET
|  |  | -0,9*0,5*3 |  |  |  | -1.35 | [14 empty] | VV | 2 | 2 | True | 0 | ROZPOCET
|  |  | Medzisúčet |  |  |  | 8.025 | [14 empty] | VV | 2 | 3 | True | 0 | ROZPOCET
[7 empty] | 0 | [14 empty] | VV | 2 | 2 | True | 0 | ROZPOCET
[7 empty] | 0 | [14 empty] | VV | 2 | 2 | True | 0 | ROZPOCET
|  |  | Súčet |  |  |  | 297.83 | [14 empty] | VV | 2 | 4 | True | 1 | ROZPOCET
194 | K | 784452473 | Maľby z maliarskych zmesí Primalex, Farmal, ručne nanášané tónované s bielym stropom dvojnásobné na hrubozrnný podklad výšky do 3, 80 m |  |  | m2 | 655.326 | 0 |  | 0 |  |  |  | znížená |  | 0 | 0.00039 | 0.25558 | 0 | 0 | 16 | K | 2 |  |  |  | ROZPOCET | 0 | 0 | 0 | 0 | 0 | 2 | 0 | 16 | -1389168466
|  |  | "1PP-Suterén" | [18 empty] | VV | 2 | 1 | True | 0 | ROZPOCET
|  |  | "Stropy" | [18 empty] | VV | 2 | 1 | True | 0 | ROZPOCET
|  |  | 24,84+20,41+20+15,9+19,83+15,9+20,01+20,42+13,96+0,95+2,2 |  |  |  | 174.42 | [14 empty] | VV | 2 | 2 | True | 0 | ROZPOCET
|  |  | "Steny" | [18 empty] | VV | 2 | 1 | True | 0 | ROZPOCET
|  |  | (7,2+3,45)*2*2,6-(0,8*1,97*4+0,9*0,6*2) |  |  |  | 47.996 | [14 empty] | VV | 2 | 2 | True | 0 | ROZPOCET
|  |  | (5,915+3,45)*2*2,6-(0,8*1,97*2+0,9*0,6*2) |  |  |  | 44.466 | [14 empty] | VV | 2 | 2 | True | 0 | ROZPOCET
|  |  | (4,7+3,45)*2*2,6-(0,8*1,97+2,35*2,37)+(0,88+3,45)*2-(2,35*2,37+0,9*0,6*2) |  |  |  | 37.245 | [14 empty] | VV | 2 | 2 | True | 0 | ROZPOCET
|  |  | (3,45+4,61)*2*2,6-(0,8*1,97+0,9*0,6*2) |  |  |  | 39.256 | [14 empty] | VV | 2 | 2 | True | 0 | ROZPOCET
|  |  | (4,65+3,45)*2*2,6-(0,8*1,97+2,35*2,37) |  |  |  | 34.975 | [14 empty] | VV | 2 | 2 | True | 0 | ROZPOCET
|  |  | (0,88+3,45)*2*2,6-(2,35*2,37+0,9*0,6*2) |  |  |  | 15.867 | [14 empty] | VV | 2 | 2 | True | 0 | ROZPOCET
|  |  | (4,61+3,45)*2*2,6-(0,9*1,97+0,9*0,6*2) |  |  |  | 39.059 | [14 empty] | VV | 2 | 2 | True | 0 | ROZPOCET
|  |  | (4,7+3,45)*2*2,6-(0,8*1,97*2+2,35*2,37) |  |  |  | 33.659 | [14 empty] | VV | 2 | 2 | True | 0 | ROZPOCET
|  |  | (0,88+3,45)*2*2,6-(2,35*2,37+0,9*0,6*2) |  |  |  | 15.867 | [14 empty] | VV | 2 | 2 | True | 0 | ROZPOCET
|  |  | (5,915+3,45)*2*2,6-(0,8*1,97*2) |  |  |  | 45.546 | [14 empty] | VV | 2 | 2 | True | 0 | ROZPOCET
|  |  | (4,45+3,45)*2*2,6-0,8*1,97 |  |  |  | 39.504 | [14 empty] | VV | 2 | 2 | True | 0 | ROZPOCET
|  |  | (1,1+0,81)*2*2,6-(0,6*1,97) |  |  |  | 8.75 | [14 empty] | VV | 2 | 2 | True | 0 | ROZPOCET
|  |  | (0,85+0,35)*2*2,6 |  |  |  | 6.24 | [14 empty] | VV | 2 | 2 | True | 0 | ROZPOCET
|  |  | (1,4*1,1+1,1*2,6)+(1,4+2,6)*2,2/2*2 |  |  |  | 13.2 | [14 empty] | VV | 2 | 2 | True | 0 | ROZPOCET
|  |  | (2,35+2,37*2)*0,32*3 |  |  |  | 6.806 | [14 empty] | VV | 2 | 2 | True | 0 | ROZPOCET
|  |  | (0,9+0,6)*2*0,2*18 |  |  |  | 10.8 | [14 empty] | VV | 2 | 2 | True | 0 | ROZPOCET
|  |  | Medzisúčet |  |  |  | 613.656 | [14 empty] | VV | 2 | 3 | True | 0 | ROZPOCET
|  |  | "Výťahová šachta" | [18 empty] | VV | 2 | 1 | True | 0 | ROZPOCET
|  |  | (4+4+2,8+2,8+1,5)*2,2 |  |  |  | 33.22 | [14 empty] | VV | 2 | 2 | True | 0 | ROZPOCET
|  |  | -(0,9*0,95+0,9*1,95) |  |  |  | -2.61 | [14 empty] | VV | 2 | 2 | True | 0 | ROZPOCET
|  |  | 11,06 |  |  |  | 11.06 | [14 empty] | VV | 2 | 2 | True | 0 | ROZPOCET
|  |  | Medzisúčet |  |  |  | 41.67 | [14 empty] | VV | 2 | 3 | True | 0 | ROZPOCET
[7 empty] | 0 | [14 empty] | VV | 2 | 2 | True | 0 | ROZPOCET
|  |  | Súčet |  |  |  | 655.326 | [14 empty] | VV | 2 | 4 | True | 1 | ROZPOCET
195 | K | 784453473 | Maľby z maliarskych zmesí Primalex, Farmal, ručne nanášané tónované s bielym stropom dvojnásobné na hrubozrnný podklad na schodisku výšky do 3, 80 m |  |  | m2 | 389.865 | 0 |  | 0 |  |  |  | znížená |  | 0 | 0.00039 | 0.15205 | 0 | 0 | 16 | K | 2 |  |  |  | ROZPOCET | 0 | 0 | 0 | 0 | 0 | 2 | 0 | 16 | 369576471
|  |  | "1PP-Suterén" | [18 empty] | VV | 2 | 1 | True | 0 | ROZPOCET
|  |  | "Stropy" | [18 empty] | VV | 2 | 1 | True | 0 | ROZPOCET
|  |  | 4,14+7,01 |  |  |  | 11.15 | [14 empty] | VV | 2 | 2 | True | 0 | ROZPOCET
|  |  | "Steny" | [18 empty] | VV | 2 | 1 | True | 0 | ROZPOCET
|  |  | (1,1+1,4+3,45+1,4+2,61+1,2+3,45+1,2+2,61)*1,1 |  |  |  | 20.262 | [14 empty] | VV | 2 | 2 | True | 0 | ROZPOCET
|  |  | -(0,8*0,5*3+0,6*0,5+2,1*0,85) |  |  |  | -3.285 | [14 empty] | VV | 2 | 2 | True | 0 | ROZPOCET
|  |  | (2,1+0,85*2)*0,2 |  |  |  | 0.76 | [14 empty] | VV | 2 | 2 | True | 0 | ROZPOCET
|  |  | Medzisúčet |  |  |  | 28.887 | [14 empty] | VV | 2 | 3 | True | 0 | ROZPOCET
|  |  | "Schodišťové ramená +podesty " | [18 empty] | VV | 2 | 1 | True | 0 | ROZPOCET
|  |  | 2,61*1,1*16 |  |  |  | 45.936 | [14 empty] | VV | 2 | 2 | True | 0 | ROZPOCET
|  |  | 1,2*3,45*7 |  |  |  | 28.98 | [14 empty] | VV | 2 | 2 | True | 0 | ROZPOCET
|  |  | 1,4*3,45*7 |  |  |  | 33.81 | [14 empty] | VV | 2 | 2 | True | 0 | ROZPOCET
|  |  | 3,45*4,8 |  |  |  | 16.56 | [14 empty] | VV | 2 | 2 | True | 0 | ROZPOCET
|  |  | Medzisúčet |  |  |  | 125.286 | [14 empty] | VV | 2 | 3 | True | 0 | ROZPOCET
|  |  | "Podhľad v loggiach" | [18 empty] | VV | 2 | 1 | True | 0 | ROZPOCET
|  |  | 2,97*1,2*7 |  |  |  | 24.948 | [14 empty] | VV | 2 | 2 | True | 0 | ROZPOCET
|  |  | Medzisúčet |  |  |  | 24.948 | [14 empty] | VV | 2 | 3 | True | 0 | ROZPOCET
|  |  | "Steny schodišťa" | [18 empty] | VV | 2 | 1 | True | 0 | ROZPOCET
|  |  | "1NP-7NP" | [18 empty] | VV | 2 | 1 | True | 0 | ROZPOCET
|  |  | (1,4+3,45+1,4+2,61+1,2+3,45+1,2+2,61)*1,1*7 |  |  |  | 133.364 | [14 empty] | VV | 2 | 2 | True | 0 | ROZPOCET
|  |  | -(0,9*0,5*3+2,97*0,65)*7 |  |  |  | -22.964 | [14 empty] | VV | 2 | 2 | True | 0 | ROZPOCET
|  |  | Medzisúčet |  |  |  | 110.4 | [14 empty] | VV | 2 | 3 | True | 0 | ROZPOCET
|  |  | "8NP" | [18 empty] | VV | 2 | 1 | True | 0 | ROZPOCET
|  |  | (1,4+3,45+1,4)*1,5 |  |  |  | 9.375 | [14 empty] | VV | 2 | 2 | True | 0 | ROZPOCET
|  |  | -0,9*0,5*3 |  |  |  | -1.35 | [14 empty] | VV | 2 | 2 | True | 0 | ROZPOCET
|  |  | Medzisúčet |  |  |  | 8.025 | [14 empty] | VV | 2 | 3 | True | 0 | ROZPOCET
|  |  | "Rozšírenie medzipodesty" | [18 empty] | VV | 2 | 1 | True | 0 | ROZPOCET
|  |  | (2,1*0,72)*7 |  |  |  | 10.584 | [14 empty] | VV | 2 | 2 | True | 0 | ROZPOCET
|  |  | (2,9+1,2)*2*2,6*7 |  |  |  | 149.24 | [14 empty] | VV | 2 | 2 | True | 0 | ROZPOCET
|  |  | -(2,1*2,4*7+2,97*1,55*7) |  |  |  | -67.505 | [14 empty] | VV | 2 | 2 | True | 0 | ROZPOCET
|  |  | Medzisúčet |  |  |  | 92.319 | [14 empty] | VV | 2 | 3 | True | 0 | ROZPOCET
[7 empty] | 0 | [14 empty] | VV | 2 | 2 | True | 0 | ROZPOCET
|  |  | Súčet |  |  |  | 389.865 | [14 empty] | VV | 2 | 4 | True | 1 | ROZPOCET
| VP - Práce naviac | [8 empty] | 0 | [11 empty] | D | 0 |  |  |  | PN | [6 empty] | 0
| K | [8 empty] | 0 |  |  |  | znížená | [7 empty] | PN | 1 |  |  |  | PN | 0 | 0 | 0 | 0 | 0 | 2 | 0
| K | [8 empty] | 0 |  |  |  | znížená | [7 empty] | PN | 1 |  |  |  | PN | 0 | 0 | 0 | 0 | 0 | 2 | 0
| K | [8 empty] | 0 |  |  |  | znížená | [7 empty] | PN | 1 |  |  |  | PN | 0 | 0 | 0 | 0 | 0 | 2 | 0
| K | [8 empty] | 0 |  |  |  | znížená | [7 empty] | PN | 1 |  |  |  | PN | 0 | 0 | 0 | 0 | 0 | 2 | 0
| K | [8 empty] | 0 |  |  |  | znížená | [7 empty] | PN | 1 |  |  |  | PN | 0 | 0 | 0 | 0 | 0 | 2 | 0

## 001AS - Zdravotechnika+Vy...
| Hárok obsahuje: |  | 1) Krycí list rozpočtu |  | 2) Rekapitulácia rozpočtu |  |  | 3) Rozpočet |  |  | Späť na hárok: | Rekapitulácia stavby
optimalizované pre tlač zostáv vo formáte A4 - na výšku | [11 empty] | >> skryté stĺpce << | [9 empty] | {fb2071d5-c46a-4133-99b1-8200075f1e52}
0
KRYCÍ LIST ROZPOČTU | [12 empty] | v --- nižšie sa nachádzajú doplnkové a pomocné údaje k zostavám --- v | [8 empty] | False
| Stavba: |  | Komplexná rekonštrukcia Bytového domu Golianova 3 v Trnave
| Objekt: |  | 001A - Spoločné priestory
| Časť: |  | 001AS - Zdravotechnika+Vykurovanie+Vzduchotechnika
| JKSO: |  | 803 2 | [5 empty] | KS:
| Miesto: |  | Trnava | [5 empty] | Dátum: |  | 21. 2. 2017
| Objednávateľ: | [7 empty] | IČO:
|  | Mesto Trnaava, Hlavná 1, Trnava | [6 empty] | IČO DPH:
| Zhotoviteľ: | [7 empty] | IČO: |  | Vyplň údaj
|  | Vyplň údaj | [6 empty] | IČO DPH: |  | Vyplň údaj
| Projektant: | [7 empty] | IČO:
|  | AVING s.r.o., Tolstého 9, Bratislava | [6 empty] | IČO DPH:
| Spracovateľ: | [7 empty] | IČO:
|  | BAUING Slovakia s.r.o. Nitra | [6 empty] | IČO DPH:
Poznámka:
Namiesto navrhovaných stavebných materiálov, výrobkov a zariadení je možné použiť iné stavebné materiály, výrobky a zariadenia, zodpovedajúce daným technickým parametrom.
| Náklady z rozpočtu | [7 empty] | 0
| Ostatné náklady | [7 empty] | 0
| Cena bez DPH | [7 empty] | 0
| DPH | základná | 20% | z | 0 |  |  |  | 0
|  | znížená | 20% | z | 0 |  |  |  | 0
|  | zákl. prenesená | 20% | z | 0 |  |  |  | 0
|  | zníž. prenesená | 20% | z | 0 |  |  |  | 0
|  | nulová | 0% | z | 0 |  |  |  | 0
| Cena s DPH |  |  | v | EUR |  |  | 0
| Projektant |  |  |  |  | Spracovateľ
| Dátum a podpis: |  |  | Pečiatka |  | Dátum a podpis: |  |  |  | Pečiatka
| Objednávateľ |  |  |  |  | Zhotoviteľ
| Dátum a podpis: |  |  | Pečiatka |  | Dátum a podpis: |  |  |  | Pečiatka
REKAPITULÁCIA ROZPOČTU
Stavba: |  |  | Komplexná rekonštrukcia Bytového domu Golianova 3 v Trnave
Objekt: |  |  | 001A - Spoločné priestory
Časť: |  |  | 001AS - Zdravotechnika+Vykurovanie+Vzduchotechnika
Miesto: |  |  | Trnava |  |  |  | Dátum: |  | 21. 2. 2017
Objednávateľ: |  |  | Mesto Trnaava, Hlavná 1, Trnava |  |  |  | Projektant: |  | AVING s.r.o., Tolstého 9, Bratislava
Zhotoviteľ: |  |  | Vyplň údaj |  |  |  | Spracovateľ: |  | BAUING Slovakia s.r.o. Nitra
Kód - Popis | [9 empty] | Cena celkom [EUR]
1) Náklady z rozpočtu | [9 empty] | 0 | [12 empty] | -1
| PSV - Práce a dodávky PSV | [8 empty] | 0
| 721 - Zdravotech. vnútorná kanalizácia, ústredné vykurovanie, vzduchotechnika | [8 empty] | 0
| VP - Práce naviac | [8 empty] | 0
2) Ostatné náklady | [9 empty] | 0 |  |  |  | DPH
| Zariad. staveniska | [8 empty] | 0 |  |  |  | znížená | [9 empty] | VRN | 0 | 0 | 0 | 0 | 0 | 2
| Mimostav. doprava | [8 empty] | 0 |  |  |  | znížená | [9 empty] | VRN | 0 | 0 | 0 | 0 | 0 | 2
| Územné vplyvy | [8 empty] | 0 |  |  |  | znížená | [9 empty] | VRN | 0 | 0 | 0 | 0 | 0 | 2
| Prevádzkové vplyvy | [8 empty] | 0 |  |  |  | znížená | [9 empty] | VRN | 0 | 0 | 0 | 0 | 0 | 2
| Ostatné | [8 empty] | 0 |  |  |  | znížená | [9 empty] | VRN | 0 | 0 | 0 | 0 | 0 | 2
| Kompletačná činnosť | [8 empty] | 0 |  |  |  | znížená | [9 empty] | KOMPLETACNA | 0 | 0 | 0 | 0 | 0 | 2
Celkové náklady za stavbu 1) + 2) | [7 empty] | 0
ROZPOČET
Stavba: |  |  | Komplexná rekonštrukcia Bytového domu Golianova 3 v Trnave
Objekt: |  |  | 001A - Spoločné priestory
Časť: |  |  | 001AS - Zdravotechnika+Vykurovanie+Vzduchotechnika
Miesto: |  |  | Trnava |  |  |  | Dátum: |  | 21. 2. 2017
Objednávateľ: |  |  | Mesto Trnaava, Hlavná 1, Trnava |  |  |  | Projektant: |  | AVING s.r.o., Tolstého 9, Bratislava
Zhotoviteľ: |  |  | Vyplň údaj |  |  |  | Spracovateľ: |  | BAUING Slovakia s.r.o. Nitra
PČ | Typ | Kód | Popis |  |  | MJ | Množstvo | J.cena [EUR] |  | Cena celkom [EUR] |  |  | Poznámka | DPH | J. Nh [h] | Nh celkom [h] | J. hmotnosť [t] | Hmotnosť celkom [t] | J. suť [t] | Suť Celkom [t]
Náklady z rozpočtu | [9 empty] | 0 | [5 empty] | 0 |  | 0.0196 |  | 0 |  | D | -1 | [7 empty] | 0
| PSV - Práce a dodávky PSV | [8 empty] | 0 | [5 empty] | 0 |  | 0.0196 |  | 0 | 2 | D | 0 | ROZPOCET | [6 empty] | 0
| 721 - Zdravotech. vnútorná kanalizácia, ústredné vykurovanie, vzduchotechnika | [8 empty] | 0 | [5 empty] | 0 |  | 0.0196 |  | 0 | 2 | D | 1 | ROZPOCET | [6 empty] | 0
1 | K | 721PC | Zdravotechnika, Ústredné vykurovanie, Vzduchotechnika |  |  | subor | 1 | 0 |  | 0 |  |  |  | znížená |  | 0 | 0.0196 | 0.0196 | 0 | 0 | 16 | K | 2 | ROZPOCET | 0 | 0 | 0 | 0 | 0 | 2 | 0 | 16 | 1398762933
| VP - Práce naviac | [8 empty] | 0 | [11 empty] | D | 0 | PN | [6 empty] | 0
| K | [8 empty] | 0 |  |  |  | znížená | [7 empty] | PN | 1 | PN | 0 | 0 | 0 | 0 | 0 | 2 | 0
| K | [8 empty] | 0 |  |  |  | znížená | [7 empty] | PN | 1 | PN | 0 | 0 | 0 | 0 | 0 | 2 | 0
| K | [8 empty] | 0 |  |  |  | znížená | [7 empty] | PN | 1 | PN | 0 | 0 | 0 | 0 | 0 | 2 | 0
| K | [8 empty] | 0 |  |  |  | znížená | [7 empty] | PN | 1 | PN | 0 | 0 | 0 | 0 | 0 | 2 | 0
| K | [8 empty] | 0 |  |  |  | znížená | [7 empty] | PN | 1 | PN | 0 | 0 | 0 | 0 | 0 | 2 | 0

## 001AV - Výťah
| Hárok obsahuje: |  | 1) Krycí list rozpočtu |  | 2) Rekapitulácia rozpočtu |  |  | 3) Rozpočet |  |  | Späť na hárok: | Rekapitulácia stavby
optimalizované pre tlač zostáv vo formáte A4 - na výšku | [11 empty] | >> skryté stĺpce << | [9 empty] | {66bee03d-8b9c-49bc-b223-681a660b4b43}
0
KRYCÍ LIST ROZPOČTU | [12 empty] | v --- nižšie sa nachádzajú doplnkové a pomocné údaje k zostavám --- v | [8 empty] | False
| Stavba: |  | Komplexná rekonštrukcia Bytového domu Golianova 3 v Trnave
| Objekt: |  | 001A - Spoločné priestory
| Časť: |  | 001AV - Výťah
| JKSO: |  | 803 2 | [5 empty] | KS:
| Miesto: |  | Trnava | [5 empty] | Dátum: |  | 21. 2. 2017
| Objednávateľ: | [7 empty] | IČO:
|  | Mesto Trnaava, Hlavná 1, Trnava | [6 empty] | IČO DPH:
| Zhotoviteľ: | [7 empty] | IČO: |  | Vyplň údaj
|  | Vyplň údaj | [6 empty] | IČO DPH: |  | Vyplň údaj
| Projektant: | [7 empty] | IČO:
|  | AVING s.r.o., Tolstého 9, Bratislava | [6 empty] | IČO DPH:
| Spracovateľ: | [7 empty] | IČO:
|  | BAUING Slovakia s.r.o. Nitra | [6 empty] | IČO DPH:
Poznámka:
Namiesto navrhovaných stavebných materiálov, výrobkov a zariadení je možné použiť iné stavebné materiály, výrobky a zariadenia, zodpovedajúce daným technickým parametrom.
| Náklady z rozpočtu | [7 empty] | 0
| Ostatné náklady | [7 empty] | 0
| Cena bez DPH | [7 empty] | 0
| DPH | základná | 20% | z | 0 |  |  |  | 0
|  | znížená | 20% | z | 0 |  |  |  | 0
|  | zákl. prenesená | 20% | z | 0 |  |  |  | 0
|  | zníž. prenesená | 20% | z | 0 |  |  |  | 0
|  | nulová | 0% | z | 0 |  |  |  | 0
| Cena s DPH |  |  | v | EUR |  |  | 0
| Projektant |  |  |  |  | Spracovateľ
| Dátum a podpis: |  |  | Pečiatka |  | Dátum a podpis: |  |  |  | Pečiatka
| Objednávateľ |  |  |  |  | Zhotoviteľ
| Dátum a podpis: |  |  | Pečiatka |  | Dátum a podpis: |  |  |  | Pečiatka
REKAPITULÁCIA ROZPOČTU
Stavba: |  |  | Komplexná rekonštrukcia Bytového domu Golianova 3 v Trnave
Objekt: |  |  | 001A - Spoločné priestory
Časť: |  |  | 001AV - Výťah
Miesto: |  |  | Trnava |  |  |  | Dátum: |  | 21. 2. 2017
Objednávateľ: |  |  | Mesto Trnaava, Hlavná 1, Trnava |  |  |  | Projektant: |  | AVING s.r.o., Tolstého 9, Bratislava
Zhotoviteľ: |  |  | Vyplň údaj |  |  |  | Spracovateľ: |  | BAUING Slovakia s.r.o. Nitra
Kód - Popis | [9 empty] | Cena celkom [EUR]
1) Náklady z rozpočtu | [9 empty] | 0 | [12 empty] | -1
| M - Práce a dodávky M | [8 empty] | 0
| 33-M - Montáže dopr.zariad.sklad.zar.a váh | [8 empty] | 0
| VP - Práce naviac | [8 empty] | 0
2) Ostatné náklady | [9 empty] | 0 |  |  |  | DPH
| Zariad. staveniska | [8 empty] | 0 |  |  |  | znížená | [9 empty] | VRN | 0 | 0 | 0 | 0 | 0 | 2
| Mimostav. doprava | [8 empty] | 0 |  |  |  | znížená | [9 empty] | VRN | 0 | 0 | 0 | 0 | 0 | 2
| Územné vplyvy | [8 empty] | 0 |  |  |  | znížená | [9 empty] | VRN | 0 | 0 | 0 | 0 | 0 | 2
| Prevádzkové vplyvy | [8 empty] | 0 |  |  |  | znížená | [9 empty] | VRN | 0 | 0 | 0 | 0 | 0 | 2
| Ostatné | [8 empty] | 0 |  |  |  | znížená | [9 empty] | VRN | 0 | 0 | 0 | 0 | 0 | 2
| Kompletačná činnosť | [8 empty] | 0 |  |  |  | znížená | [9 empty] | KOMPLETACNA | 0 | 0 | 0 | 0 | 0 | 2
Celkové náklady za stavbu 1) + 2) | [7 empty] | 0
ROZPOČET
Stavba: |  |  | Komplexná rekonštrukcia Bytového domu Golianova 3 v Trnave
Objekt: |  |  | 001A - Spoločné priestory
Časť: |  |  | 001AV - Výťah
Miesto: |  |  | Trnava |  |  |  | Dátum: |  | 21. 2. 2017
Objednávateľ: |  |  | Mesto Trnaava, Hlavná 1, Trnava |  |  |  | Projektant: |  | AVING s.r.o., Tolstého 9, Bratislava
Zhotoviteľ: |  |  | Vyplň údaj |  |  |  | Spracovateľ: |  | BAUING Slovakia s.r.o. Nitra
PČ | Typ | Kód | Popis |  |  | MJ | Množstvo | J.cena [EUR] |  | Cena celkom [EUR] |  |  | Poznámka | DPH | J. Nh [h] | Nh celkom [h] | J. hmotnosť [t] | Hmotnosť celkom [t] | J. suť [t] | Suť Celkom [t]
Náklady z rozpočtu | [9 empty] | 0 | [5 empty] | 0 |  | 0 |  | 0 |  | D | -1 | [7 empty] | 0
| M - Práce a dodávky M | [8 empty] | 0 | [5 empty] | 0 |  | 0 |  | 0 | 3 | D | 0 | ROZPOCET | [6 empty] | 0
| 33-M - Montáže dopr.zariad.sklad.zar.a váh | [8 empty] | 0 | [5 empty] | 0 |  | 0 |  | 0 | 3 | D | 1 | ROZPOCET | [6 empty] | 0
1 | K | 330030044 | Osobný výťah |  |  | ks | 1 | 0 |  | 0 |  |  |  | znížená |  | 0 | 0 | 0 | 0 | 0 | 64 | K | 2 | ROZPOCET | 0 | 0 | 0 | 0 | 0 | 2 | 0 | 64 | 497033598
| VP - Práce naviac | [8 empty] | 0 | [11 empty] | D | 0 | PN | [6 empty] | 0
| K | [8 empty] | 0 |  |  |  | znížená | [7 empty] | PN | 1 | PN | 0 | 0 | 0 | 0 | 0 | 2 | 0
| K | [8 empty] | 0 |  |  |  | znížená | [7 empty] | PN | 1 | PN | 0 | 0 | 0 | 0 | 0 | 2 | 0
| K | [8 empty] | 0 |  |  |  | znížená | [7 empty] | PN | 1 | PN | 0 | 0 | 0 | 0 | 0 | 2 | 0
| K | [8 empty] | 0 |  |  |  | znížená | [7 empty] | PN | 1 | PN | 0 | 0 | 0 | 0 | 0 | 2 | 0
| K | [8 empty] | 0 |  |  |  | znížená | [7 empty] | PN | 1 | PN | 0 | 0 | 0 | 0 | 0 | 2 | 0

## 001AE - Elektroinštalácia
| Hárok obsahuje: |  | 1) Krycí list rozpočtu |  | 2) Rekapitulácia rozpočtu |  |  | 3) Rozpočet |  |  | Späť na hárok: | Rekapitulácia stavby
optimalizované pre tlač zostáv vo formáte A4 - na výšku | [11 empty] | >> skryté stĺpce << | [9 empty] | {61040013-677b-4de8-adda-f05c5c7394e4}
0
KRYCÍ LIST ROZPOČTU | [12 empty] | v --- nižšie sa nachádzajú doplnkové a pomocné údaje k zostavám --- v | [8 empty] | False
| Stavba: |  | Komplexná rekonštrukcia Bytového domu Golianova 3 v Trnave
| Objekt: |  | 001A - Spoločné priestory
| Časť: |  | 001AE - Elektroinštalácia
| JKSO: |  | 803 2 | [5 empty] | KS:
| Miesto: |  | Trnava | [5 empty] | Dátum: |  | 21. 2. 2017
| Objednávateľ: | [7 empty] | IČO:
|  | Mesto Trnaava, Hlavná 1, Trnava | [6 empty] | IČO DPH:
| Zhotoviteľ: | [7 empty] | IČO: |  | Vyplň údaj
|  | Vyplň údaj | [6 empty] | IČO DPH: |  | Vyplň údaj
| Projektant: | [7 empty] | IČO:
|  | AVING s.r.o., Tolstého 9, Bratislava | [6 empty] | IČO DPH:
| Spracovateľ: | [7 empty] | IČO:
|  | BAUING Slovakia s.r.o. Nitra | [6 empty] | IČO DPH:
Poznámka:
Namiesto navrhovaných stavebných materiálov, výrobkov a zariadení je možné použiť iné stavebné materiály, výrobky a zariadenia, zodpovedajúce daným technickým parametrom.
| Náklady z rozpočtu | [7 empty] | 0
| Ostatné náklady | [7 empty] | 0
| Cena bez DPH | [7 empty] | 0
| DPH | základná | 20% | z | 0 |  |  |  | 0
|  | znížená | 20% | z | 0 |  |  |  | 0
|  | zákl. prenesená | 20% | z | 0 |  |  |  | 0
|  | zníž. prenesená | 20% | z | 0 |  |  |  | 0
|  | nulová | 0% | z | 0 |  |  |  | 0
| Cena s DPH |  |  | v | EUR |  |  | 0
| Projektant |  |  |  |  | Spracovateľ
| Dátum a podpis: |  |  | Pečiatka |  | Dátum a podpis: |  |  |  | Pečiatka
| Objednávateľ |  |  |  |  | Zhotoviteľ
| Dátum a podpis: |  |  | Pečiatka |  | Dátum a podpis: |  |  |  | Pečiatka
REKAPITULÁCIA ROZPOČTU
Stavba: |  |  | Komplexná rekonštrukcia Bytového domu Golianova 3 v Trnave
Objekt: |  |  | 001A - Spoločné priestory
Časť: |  |  | 001AE - Elektroinštalácia
Miesto: |  |  | Trnava |  |  |  | Dátum: |  | 21. 2. 2017
Objednávateľ: |  |  | Mesto Trnaava, Hlavná 1, Trnava |  |  |  | Projektant: |  | AVING s.r.o., Tolstého 9, Bratislava
Zhotoviteľ: |  |  | Vyplň údaj |  |  |  | Spracovateľ: |  | BAUING Slovakia s.r.o. Nitra
Kód - Popis | [9 empty] | Cena celkom [EUR]
1) Náklady z rozpočtu | [9 empty] | 0 | [12 empty] | -1
| M - Práce a dodávky M | [8 empty] | 0
| 21-M - Elektromontáže | [8 empty] | 0
| VP - Práce naviac | [8 empty] | 0
2) Ostatné náklady | [9 empty] | 0 |  |  |  | DPH
| Zariad. staveniska | [8 empty] | 0 |  |  |  | znížená | [9 empty] | VRN | 0 | 0 | 0 | 0 | 0 | 2
| Mimostav. doprava | [8 empty] | 0 |  |  |  | znížená | [9 empty] | VRN | 0 | 0 | 0 | 0 | 0 | 2
| Územné vplyvy | [8 empty] | 0 |  |  |  | znížená | [9 empty] | VRN | 0 | 0 | 0 | 0 | 0 | 2
| Prevádzkové vplyvy | [8 empty] | 0 |  |  |  | znížená | [9 empty] | VRN | 0 | 0 | 0 | 0 | 0 | 2
| Ostatné | [8 empty] | 0 |  |  |  | znížená | [9 empty] | VRN | 0 | 0 | 0 | 0 | 0 | 2
| Kompletačná činnosť | [8 empty] | 0 |  |  |  | znížená | [9 empty] | KOMPLETACNA | 0 | 0 | 0 | 0 | 0 | 2
Celkové náklady za stavbu 1) + 2) | [7 empty] | 0
ROZPOČET
Stavba: |  |  | Komplexná rekonštrukcia Bytového domu Golianova 3 v Trnave
Objekt: |  |  | 001A - Spoločné priestory
Časť: |  |  | 001AE - Elektroinštalácia
Miesto: |  |  | Trnava |  |  |  | Dátum: |  | 21. 2. 2017
Objednávateľ: |  |  | Mesto Trnaava, Hlavná 1, Trnava |  |  |  | Projektant: |  | AVING s.r.o., Tolstého 9, Bratislava
Zhotoviteľ: |  |  | Vyplň údaj |  |  |  | Spracovateľ: |  | BAUING Slovakia s.r.o. Nitra
PČ | Typ | Kód | Popis |  |  | MJ | Množstvo | J.cena [EUR] |  | Cena celkom [EUR] |  |  | Poznámka | DPH | J. Nh [h] | Nh celkom [h] | J. hmotnosť [t] | Hmotnosť celkom [t] | J. suť [t] | Suť Celkom [t]
Náklady z rozpočtu | [9 empty] | 0 | [5 empty] | 0 |  | 0 |  | 0 |  | D | -1 | [7 empty] | 0
| M - Práce a dodávky M | [8 empty] | 0 | [5 empty] | 0 |  | 0 |  | 0 | 3 | D | 0 | ROZPOCET | [6 empty] | 0
| 21-M - Elektromontáže | [8 empty] | 0 | [5 empty] | 0 |  | 0 |  | 0 | 3 | D | 1 | ROZPOCET | [6 empty] | 0
1 | K | 921000PC | Elektroinštalácia |  |  | súbor | 1 | 0 |  | 0 |  |  |  | znížená |  | 0 | 0 | 0 | 0 | 0 | 64 | K | 2 | ROZPOCET | 0 | 0 | 0 | 0 | 0 | 2 | 0 | 64 | 1757122639
| VP - Práce naviac | [8 empty] | 0 | [11 empty] | D | 0 | PN | [6 empty] | 0
| K | [8 empty] | 0 |  |  |  | znížená | [7 empty] | PN | 1 | PN | 0 | 0 | 0 | 0 | 0 | 2 | 0
| K | [8 empty] | 0 |  |  |  | znížená | [7 empty] | PN | 1 | PN | 0 | 0 | 0 | 0 | 0 | 2 | 0
| K | [8 empty] | 0 |  |  |  | znížená | [7 empty] | PN | 1 | PN | 0 | 0 | 0 | 0 | 0 | 2 | 0
| K | [8 empty] | 0 |  |  |  | znížená | [7 empty] | PN | 1 | PN | 0 | 0 | 0 | 0 | 0 | 2 | 0
| K | [8 empty] | 0 |  |  |  | znížená | [7 empty] | PN | 1 | PN | 0 | 0 | 0 | 0 | 0 | 2 | 0

## 001B - Byty
| Hárok obsahuje: |  | 1) Krycí list rozpočtu |  | 2) Rekapitulácia rozpočtu |  |  | 3) Rozpočet |  |  | Späť na hárok: | Rekapitulácia stavby
optimalizované pre tlač zostáv vo formáte A4 - na výšku | [11 empty] | >> skryté stĺpce << | [9 empty] | {b15af413-aca2-422c-bf58-99e2691da83b}
0
KRYCÍ LIST ROZPOČTU | [12 empty] | v --- nižšie sa nachádzajú doplnkové a pomocné údaje k zostavám --- v | [8 empty] | False
| Stavba: |  | Komplexná rekonštrukcia Bytového domu Golianova 3 v Trnave
| Objekt: |  | 001B - Byty
| JKSO: |  | 803 2 | [5 empty] | KS:
| Miesto: |  | Trnava | [5 empty] | Dátum: |  | 21. 2. 2017
| Objednávateľ: | [7 empty] | IČO:
|  | Mesto Trnaava, Hlavná 1, Trnava | [6 empty] | IČO DPH:
| Zhotoviteľ: | [7 empty] | IČO: |  | Vyplň údaj
|  | Vyplň údaj | [6 empty] | IČO DPH: |  | Vyplň údaj
| Projektant: | [7 empty] | IČO:
|  | AVING s.r.o., Tolstého 9, Bratislava | [6 empty] | IČO DPH:
| Spracovateľ: | [7 empty] | IČO:
|  | BAUING Slovakia s.r.o. Nitra | [6 empty] | IČO DPH:
Poznámka:
Namiesto navrhovaných stavebných materiálov, výrobkov a zariadení je možné použiť iné stavebné materiály, výrobky a zariadenia, zodpovedajúce daným technickým parametrom.
| Náklady z rozpočtu | [7 empty] | 0
| Ostatné náklady | [7 empty] | 0
| Cena bez DPH | [7 empty] | 0
| DPH | základná | 20% | z | 0 |  |  |  | 0
|  | znížená | 20% | z | 0 |  |  |  | 0
|  | zákl. prenesená | 20% | z | 0 |  |  |  | 0
|  | zníž. prenesená | 20% | z | 0 |  |  |  | 0
|  | nulová | 0% | z | 0 |  |  |  | 0
| Cena s DPH |  |  | v | EUR |  |  | 0
| Projektant |  |  |  |  | Spracovateľ
| Dátum a podpis: |  |  | Pečiatka |  | Dátum a podpis: |  |  |  | Pečiatka
| Objednávateľ |  |  |  |  | Zhotoviteľ
| Dátum a podpis: |  |  | Pečiatka |  | Dátum a podpis: |  |  |  | Pečiatka
REKAPITULÁCIA ROZPOČTU
Stavba: |  |  | Komplexná rekonštrukcia Bytového domu Golianova 3 v Trnave
Objekt: |  |  | 001B - Byty
Miesto: |  |  | Trnava |  |  |  | Dátum: |  | 21. 2. 2017
Objednávateľ: |  |  | Mesto Trnaava, Hlavná 1, Trnava |  |  |  | Projektant: |  | AVING s.r.o., Tolstého 9, Bratislava
Zhotoviteľ: |  |  | Vyplň údaj |  |  |  | Spracovateľ: |  | BAUING Slovakia s.r.o. Nitra
Kód - Popis | [9 empty] | Cena celkom [EUR]
1) Náklady z rozpočtu | [9 empty] | 0 | [12 empty] | -1
| HSV - Práce a dodávky HSV | [8 empty] | 0
| 3 - Zvislé a kompletné konštrukcie | [8 empty] | 0
| 6 - Úpravy povrchov, podlahy, osadenie | [8 empty] | 0
| 9 - Ostatné konštrukcie a práce-búranie | [8 empty] | 0
| 99 - Presun hmôt HSV | [8 empty] | 0
| PSV - Práce a dodávky PSV | [8 empty] | 0
| 711 - Izolácie proti vode a vlhkosti | [8 empty] | 0
| 713 - Izolácie tepelné | [8 empty] | 0
| 725 - Zdravotechnika - zariaď. predmety | [8 empty] | 0
| 762 - Konštrukcie tesárske | [8 empty] | 0
| 763 - Konštrukcie - drevostavby | [8 empty] | 0
| 764 - Konštrukcie klampiarske | [8 empty] | 0
| 766 - Konštrukcie stolárske | [8 empty] | 0
| 767 - Konštrukcie doplnkové kovové | [8 empty] | 0
| 769 - Montáž vzduchotechnických zariadení | [8 empty] | 0
| 771 - Podlahy z dlaždíc | [8 empty] | 0
| 775 - Podlahy vlysové a parketové | [8 empty] | 0
| 776 - Podlahy povlakové | [8 empty] | 0
| 777 - Podlahy syntetické | [8 empty] | 0
| 781 - Dokončovacie práce a obklady | [8 empty] | 0
| 783 - Dokončovacie práce - nátery | [8 empty] | 0
| 784 - Dokončovacie práce - maľby | [8 empty] | 0
| 785 - Dokončovacie práce - tapetovanie | [8 empty] | 0
| VP - Práce naviac | [8 empty] | 0
2) Ostatné náklady | [9 empty] | 0 |  |  |  | DPH
| Zariad. staveniska | [8 empty] | 0 |  |  |  | znížená | [12 empty] | VRN | 0 | 0 | 0 | 0 | 0 | 2
| Mimostav. doprava | [8 empty] | 0 |  |  |  | znížená | [12 empty] | VRN | 0 | 0 | 0 | 0 | 0 | 2
| Územné vplyvy | [8 empty] | 0 |  |  |  | znížená | [12 empty] | VRN | 0 | 0 | 0 | 0 | 0 | 2
| Prevádzkové vplyvy | [8 empty] | 0 |  |  |  | znížená | [12 empty] | VRN | 0 | 0 | 0 | 0 | 0 | 2
| Ostatné | [8 empty] | 0 |  |  |  | znížená | [12 empty] | VRN | 0 | 0 | 0 | 0 | 0 | 2
| Kompletačná činnosť | [8 empty] | 0 |  |  |  | znížená | [12 empty] | KOMPLETACNA | 0 | 0 | 0 | 0 | 0 | 2
Celkové náklady za stavbu 1) + 2) | [7 empty] | 0
ROZPOČET
Stavba: |  |  | Komplexná rekonštrukcia Bytového domu Golianova 3 v Trnave
Objekt: |  |  | 001B - Byty
Miesto: |  |  | Trnava |  |  |  | Dátum: |  | 21. 2. 2017
Objednávateľ: |  |  | Mesto Trnaava, Hlavná 1, Trnava |  |  |  | Projektant: |  | AVING s.r.o., Tolstého 9, Bratislava
Zhotoviteľ: |  |  | Vyplň údaj |  |  |  | Spracovateľ: |  | BAUING Slovakia s.r.o. Nitra
PČ | Typ | Kód | Popis |  |  | MJ | Množstvo | J.cena [EUR] |  | Cena celkom [EUR] |  |  | Poznámka | DPH | J. Nh [h] | Nh celkom [h] | J. hmotnosť [t] | Hmotnosť celkom [t] | J. suť [t] | Suť Celkom [t]
Náklady z rozpočtu | [9 empty] | 0 | [5 empty] | 0 |  | 190.6171 |  | 127.2935 |  | D | -1 | [10 empty] | 0
| HSV - Práce a dodávky HSV | [8 empty] | 0 | [5 empty] | 0 |  | 133.3079 |  | 119.7416 | 1 | D | 0 |  |  |  | ROZPOCET | [6 empty] | 0
| 3 - Zvislé a kompletné konštrukcie | [8 empty] | 0 | [5 empty] | 0 |  | 46.453 |  | 0 | 1 | D | 1 |  |  |  | ROZPOCET | [6 empty] | 0
1 | K | 311321411 | Betón nadzákladových múrov, železový (bez výstuže) tr. C 25/30-zabetónovanie otvorov |  |  | m3 | 2.376 | 0 |  | 0 |  |  |  | znížená |  | 0 | 2.416 | 5.7405 | 0 | 0 | 4 | K | 2 |  |  |  | ROZPOCET | 0 | 0 | 0 | 0 | 0 | 2 | 0 | 4 | -2013334463
|  |  | "Byt č.10" | [18 empty] | VV | 2 | 1 | True | 0 | ROZPOCET
|  |  | "Z01a" | [18 empty] | VV | 2 | 1 | True | 0 | ROZPOCET
|  |  | 0,9*2,2*0,15 |  |  |  | 0.297 | [14 empty] | VV | 2 | 2 | True | 0 | ROZPOCET
|  |  | Medzisúčet |  |  |  | 0.297 | [14 empty] | VV | 2 | 3 | True | 0 | ROZPOCET
|  |  | "Byt č.13" | [18 empty] | VV | 2 | 1 | True | 0 | ROZPOCET
|  |  | "Z01a" | [18 empty] | VV | 2 | 1 | True | 0 | ROZPOCET
|  |  | 0,9*2,2*0,15 |  |  |  | 0.297 | [14 empty] | VV | 2 | 2 | True | 0 | ROZPOCET
|  |  | Medzisúčet |  |  |  | 0.297 | [14 empty] | VV | 2 | 3 | True | 0 | ROZPOCET
|  |  | "Byt č.16" | [18 empty] | VV | 2 | 1 | True | 0 | ROZPOCET
|  |  | "Z01a" | [18 empty] | VV | 2 | 1 | True | 0 | ROZPOCET
|  |  | 0,9*2,2*0,15 |  |  |  | 0.297 | [14 empty] | VV | 2 | 2 | True | 0 | ROZPOCET
|  |  | Medzisúčet |  |  |  | 0.297 | [14 empty] | VV | 2 | 3 | True | 0 | ROZPOCET
|  |  | "Byt č.19" | [18 empty] | VV | 2 | 1 | True | 0 | ROZPOCET
|  |  | "Z01a" | [18 empty] | VV | 2 | 1 | True | 0 | ROZPOCET
|  |  | 0,9*2,2*0,15 |  |  |  | 0.297 | [14 empty] | VV | 2 | 2 | True | 0 | ROZPOCET
|  |  | Medzisúčet |  |  |  | 0.297 | [14 empty] | VV | 2 | 3 | True | 0 | ROZPOCET
|  |  | "Byt č.22" | [18 empty] | VV | 2 | 1 | True | 0 | ROZPOCET
|  |  | "Z01a" | [18 empty] | VV | 2 | 1 | True | 0 | ROZPOCET
|  |  | 0,9*2,2*0,15 |  |  |  | 0.297 | [14 empty] | VV | 2 | 2 | True | 0 | ROZPOCET
|  |  | Medzisúčet |  |  |  | 0.297 | [14 empty] | VV | 2 | 3 | True | 0 | ROZPOCET
|  |  | "Byt č.17" | [18 empty] | VV | 2 | 1 | True | 0 | ROZPOCET
|  |  | "Z01a" | [18 empty] | VV | 2 | 1 | True | 0 | ROZPOCET
|  |  | 0,9*2,2*0,15 |  |  |  | 0.297 | [14 empty] | VV | 2 | 2 | True | 0 | ROZPOCET
|  |  | Medzisúčet |  |  |  | 0.297 | [14 empty] | VV | 2 | 3 | True | 0 | ROZPOCET
|  |  | "Byt č.20" | [18 empty] | VV | 2 | 1 | True | 0 | ROZPOCET
|  |  | "Z01a" | [18 empty] | VV | 2 | 1 | True | 0 | ROZPOCET
|  |  | 0,9*2,2*0,15 |  |  |  | 0.297 | [14 empty] | VV | 2 | 2 | True | 0 | ROZPOCET
|  |  | Medzisúčet |  |  |  | 0.297 | [14 empty] | VV | 2 | 3 | True | 0 | ROZPOCET
|  |  | "Byt č.23" | [18 empty] | VV | 2 | 1 | True | 0 | ROZPOCET
|  |  | "Z01a" | [18 empty] | VV | 2 | 1 | True | 0 | ROZPOCET
|  |  | 0,9*2,2*0,15 |  |  |  | 0.297 | [14 empty] | VV | 2 | 2 | True | 0 | ROZPOCET
|  |  | Medzisúčet |  |  |  | 0.297 | [14 empty] | VV | 2 | 3 | True | 0 | ROZPOCET
[7 empty] | 0 | [14 empty] | VV | 2 | 2 | True | 0 | ROZPOCET
[7 empty] | 0 | [14 empty] | VV | 2 | 2 | True | 0 | ROZPOCET
|  |  | Súčet |  |  |  | 2.376 | [14 empty] | VV | 2 | 4 | True | 1 | ROZPOCET
2 | K | 311351105 | Debnenie nadzákladových múrov obojstranné zhotovenie-dielce |  |  | m2 | 31.68 | 0 |  | 0 |  |  |  | znížená |  | 0 | 0.00216 | 0.068429 | 0 | 0 | 4 | K | 2 |  |  |  | ROZPOCET | 0 | 0 | 0 | 0 | 0 | 2 | 0 | 4 | 1691314454
|  |  | "Byt č.10" | [18 empty] | VV | 2 | 1 | True | 0 | ROZPOCET
|  |  | "Z01a" | [18 empty] | VV | 2 | 1 | True | 0 | ROZPOCET
|  |  | 0,9*2,2*2 |  |  |  | 3.96 | [14 empty] | VV | 2 | 2 | True | 0 | ROZPOCET
|  |  | Medzisúčet |  |  |  | 3.96 | [14 empty] | VV | 2 | 3 | True | 0 | ROZPOCET
|  |  | "Byt č.13" | [18 empty] | VV | 2 | 1 | True | 0 | ROZPOCET
|  |  | "Z01a" | [18 empty] | VV | 2 | 1 | True | 0 | ROZPOCET
|  |  | 0,9*2,2*2 |  |  |  | 3.96 | [14 empty] | VV | 2 | 2 | True | 0 | ROZPOCET
|  |  | Medzisúčet |  |  |  | 3.96 | [14 empty] | VV | 2 | 3 | True | 0 | ROZPOCET
|  |  | "Byt č.16" | [18 empty] | VV | 2 | 1 | True | 0 | ROZPOCET
|  |  | "Z01a" | [18 empty] | VV | 2 | 1 | True | 0 | ROZPOCET
|  |  | 0,9*2,2*2 |  |  |  | 3.96 | [14 empty] | VV | 2 | 2 | True | 0 | ROZPOCET
|  |  | Medzisúčet |  |  |  | 3.96 | [14 empty] | VV | 2 | 3 | True | 0 | ROZPOCET
|  |  | "Byt č.19" | [18 empty] | VV | 2 | 1 | True | 0 | ROZPOCET
|  |  | "Z01a" | [18 empty] | VV | 2 | 1 | True | 0 | ROZPOCET
|  |  | 0,9*2,2*2 |  |  |  | 3.96 | [14 empty] | VV | 2 | 2 | True | 0 | ROZPOCET
|  |  | Medzisúčet |  |  |  | 3.96 | [14 empty] | VV | 2 | 3 | True | 0 | ROZPOCET
|  |  | "Byt č.22" | [18 empty] | VV | 2 | 1 | True | 0 | ROZPOCET
|  |  | "Z01a" | [18 empty] | VV | 2 | 1 | True | 0 | ROZPOCET
|  |  | 0,9*2,2*2 |  |  |  | 3.96 | [14 empty] | VV | 2 | 2 | True | 0 | ROZPOCET
|  |  | Medzisúčet |  |  |  | 3.96 | [14 empty] | VV | 2 | 3 | True | 0 | ROZPOCET
|  |  | "Byt č.17" | [18 empty] | VV | 2 | 1 | True | 0 | ROZPOCET
|  |  | "Z01a" | [18 empty] | VV | 2 | 1 | True | 0 | ROZPOCET
|  |  | 0,9*2,2*2 |  |  |  | 3.96 | [14 empty] | VV | 2 | 2 | True | 0 | ROZPOCET
|  |  | Medzisúčet |  |  |  | 3.96 | [14 empty] | VV | 2 | 3 | True | 0 | ROZPOCET
|  |  | "Byt č.20" | [18 empty] | VV | 2 | 1 | True | 0 | ROZPOCET
|  |  | "Z01a" | [18 empty] | VV | 2 | 1 | True | 0 | ROZPOCET
|  |  | 0,9*2,2*2 |  |  |  | 3.96 | [14 empty] | VV | 2 | 2 | True | 0 | ROZPOCET
|  |  | Medzisúčet |  |  |  | 3.96 | [14 empty] | VV | 2 | 3 | True | 0 | ROZPOCET
|  |  | "Byt č.23" | [18 empty] | VV | 2 | 1 | True | 0 | ROZPOCET
|  |  | "Z01a" | [18 empty] | VV | 2 | 1 | True | 0 | ROZPOCET
|  |  | 0,9*2,2*2 |  |  |  | 3.96 | [14 empty] | VV | 2 | 2 | True | 0 | ROZPOCET
|  |  | Medzisúčet |  |  |  | 3.96 | [14 empty] | VV | 2 | 3 | True | 0 | ROZPOCET
[7 empty] | 0 | [14 empty] | VV | 2 | 2 | True | 0 | ROZPOCET
[7 empty] | 0 | [14 empty] | VV | 2 | 2 | True | 0 | ROZPOCET
|  |  | Súčet |  |  |  | 31.68 | [14 empty] | VV | 2 | 4 | True | 1 | ROZPOCET
3 | K | 311351106 | Debnenie nadzákladových múrov obojstranné odstránenie-dielce |  |  | m2 | 31.68 | 0 |  | 0 |  |  |  | znížená |  | 0 | 0 | 0 | 0 | 0 | 4 | K | 2 |  |  |  | ROZPOCET | 0 | 0 | 0 | 0 | 0 | 2 | 0 | 4 | 1421499524
4 | K | 311361821 | Výstuž nadzákladových múrov dodatočná do otvoru |  |  | t | 0.112 | 0 |  | 0 |  |  |  | znížená |  | 0 | 1.0156 | 0.11375 | 0 | 0 | 4 | K | 2 |  |  |  | ROZPOCET | 0 | 0 | 0 | 0 | 0 | 2 | 0 | 4 | -1379868305
|  |  | "Byt č.10" | [18 empty] | VV | 2 | 1 | True | 0 | ROZPOCET
|  |  | "Z01a" | [18 empty] | VV | 2 | 1 | True | 0 | ROZPOCET
|  |  | 14,18/1000 |  |  |  | 0.014 | [14 empty] | VV | 2 | 2 | True | 0 | ROZPOCET
|  |  | Medzisúčet |  |  |  | 0.014 | [14 empty] | VV | 2 | 3 | True | 0 | ROZPOCET
|  |  | "Byt č.13" | [18 empty] | VV | 2 | 1 | True | 0 | ROZPOCET
|  |  | "Z01a" | [18 empty] | VV | 2 | 1 | True | 0 | ROZPOCET
|  |  | 14,18/1000 |  |  |  | 0.014 | [14 empty] | VV | 2 | 2 | True | 0 | ROZPOCET
|  |  | Medzisúčet |  |  |  | 0.014 | [14 empty] | VV | 2 | 3 | True | 0 | ROZPOCET
|  |  | "Byt č.16" | [18 empty] | VV | 2 | 1 | True | 0 | ROZPOCET
|  |  | "Z01a" | [18 empty] | VV | 2 | 1 | True | 0 | ROZPOCET
|  |  | 14,18/1000 |  |  |  | 0.014 | [14 empty] | VV | 2 | 2 | True | 0 | ROZPOCET
|  |  | Medzisúčet |  |  |  | 0.014 | [14 empty] | VV | 2 | 3 | True | 0 | ROZPOCET
|  |  | "Byt č.19" | [18 empty] | VV | 2 | 1 | True | 0 | ROZPOCET
|  |  | "Z01a" | [18 empty] | VV | 2 | 1 | True | 0 | ROZPOCET
|  |  | 14,18/1000 |  |  |  | 0.014 | [14 empty] | VV | 2 | 2 | True | 0 | ROZPOCET
|  |  | Medzisúčet |  |  |  | 0.014 | [14 empty] | VV | 2 | 3 | True | 0 | ROZPOCET
|  |  | "Byt č.22" | [18 empty] | VV | 2 | 1 | True | 0 | ROZPOCET
|  |  | "Z01a" | [18 empty] | VV | 2 | 1 | True | 0 | ROZPOCET
|  |  | 14,18/1000 |  |  |  | 0.014 | [14 empty] | VV | 2 | 2 | True | 0 | ROZPOCET
|  |  | Medzisúčet |  |  |  | 0.014 | [14 empty] | VV | 2 | 3 | True | 0 | ROZPOCET
|  |  | "Byt č.17" | [18 empty] | VV | 2 | 1 | True | 0 | ROZPOCET
|  |  | "Z01a" | [18 empty] | VV | 2 | 1 | True | 0 | ROZPOCET
|  |  | 14,18/1000 |  |  |  | 0.014 | [14 empty] | VV | 2 | 2 | True | 0 | ROZPOCET
|  |  | Medzisúčet |  |  |  | 0.014 | [14 empty] | VV | 2 | 3 | True | 0 | ROZPOCET
|  |  | "Byt č.20" | [18 empty] | VV | 2 | 1 | True | 0 | ROZPOCET
|  |  | "Z01a" | [18 empty] | VV | 2 | 1 | True | 0 | ROZPOCET
|  |  | 14,18/1000 |  |  |  | 0.014 | [14 empty] | VV | 2 | 2 | True | 0 | ROZPOCET
|  |  | Medzisúčet |  |  |  | 0.014 | [14 empty] | VV | 2 | 3 | True | 0 | ROZPOCET
|  |  | "Byt č.23" | [18 empty] | VV | 2 | 1 | True | 0 | ROZPOCET
|  |  | "Z01a" | [18 empty] | VV | 2 | 1 | True | 0 | ROZPOCET
|  |  | 14,18/1000 |  |  |  | 0.014 | [14 empty] | VV | 2 | 2 | True | 0 | ROZPOCET
|  |  | Medzisúčet |  |  |  | 0.014 | [14 empty] | VV | 2 | 3 | True | 0 | ROZPOCET
[7 empty] | 0 | [14 empty] | VV | 2 | 2 | True | 0 | ROZPOCET
[7 empty] | 0 | [14 empty] | VV | 2 | 2 | True | 0 | ROZPOCET
|  |  | Súčet |  |  |  | 0.112 | [14 empty] | VV | 2 | 4 | True | 1 | ROZPOCET
5 | K | 340001001 | Rezanie stenových pórobetónových blokopanelov hr. od 200 do 300 mm |  |  | m | 197.464 | 0 |  | 0 |  |  |  | znížená |  | 0 | 0 | 0 | 0 | 0 | 4 | K | 2 |  |  |  | ROZPOCET | 0 | 0 | 0 | 0 | 0 | 2 | 0 | 4 | 240633182
|  |  | "Vyrezanie otvorov " | [18 empty] | VV | 2 | 1 | True | 0 | ROZPOCET
|  |  | "Byt č.10" | [18 empty] | VV | 2 | 1 | True | 0 | ROZPOCET
|  |  | "R1.a" | [18 empty] | VV | 2 | 1 | True | 0 | ROZPOCET
|  |  | (1,1+2,2)*2 |  |  |  | 6.6 | [14 empty] | VV | 2 | 2 | True | 0 | ROZPOCET
|  |  | Medzisúčet |  |  |  | 6.6 | [14 empty] | VV | 2 | 3 | True | 0 | ROZPOCET
|  |  | "Byt č.13" | [18 empty] | VV | 2 | 1 | True | 0 | ROZPOCET
|  |  | "R1.a" | [18 empty] | VV | 2 | 1 | True | 0 | ROZPOCET
|  |  | (1,1+2,2)*2 |  |  |  | 6.6 | [14 empty] | VV | 2 | 2 | True | 0 | ROZPOCET
|  |  | Medzisúčet |  |  |  | 6.6 | [14 empty] | VV | 2 | 3 | True | 0 | ROZPOCET
|  |  | "Byt č.11" | [18 empty] | VV | 2 | 1 | True | 0 | ROZPOCET
|  |  | "R2.a" | [18 empty] | VV | 2 | 1 | True | 0 | ROZPOCET
|  |  | (1,02+2,2)*2 |  |  |  | 6.44 | [14 empty] | VV | 2 | 2 | True | 0 | ROZPOCET
|  |  | "R1.b" | [18 empty] | VV | 2 | 1 | True | 0 | ROZPOCET
|  |  | (1+2,2)*2 |  |  |  | 6.4 | [14 empty] | VV | 2 | 2 | True | 0 | ROZPOCET
|  |  | "R2.b" | [18 empty] | VV | 2 | 1 | True | 0 | ROZPOCET
|  |  | (0,72+2,2)*2 |  |  |  | 5.84 | [14 empty] | VV | 2 | 2 | True | 0 | ROZPOCET
|  |  | Medzisúčet |  |  |  | 18.68 | [14 empty] | VV | 2 | 3 | True | 0 | ROZPOCET
|  |  | "Byt č.14" | [18 empty] | VV | 2 | 1 | True | 0 | ROZPOCET
|  |  | "R2.a" | [18 empty] | VV | 2 | 1 | True | 0 | ROZPOCET
|  |  | (1,02+2,2)*2 |  |  |  | 6.44 | [14 empty] | VV | 2 | 2 | True | 0 | ROZPOCET
|  |  | "R1.b" | [18 empty] | VV | 2 | 1 | True | 0 | ROZPOCET
|  |  | (1+2,2)*2 |  |  |  | 6.4 | [14 empty] | VV | 2 | 2 | True | 0 | ROZPOCET
|  |  | "R2.b" | [18 empty] | VV | 2 | 1 | True | 0 | ROZPOCET
|  |  | (0,72+2,2)*2 |  |  |  | 5.84 | [14 empty] | VV | 2 | 2 | True | 0 | ROZPOCET
|  |  | Medzisúčet |  |  |  | 18.68 | [14 empty] | VV | 2 | 3 | True | 0 | ROZPOCET
|  |  | "Byt č.16" | [18 empty] | VV | 2 | 1 | True | 0 | ROZPOCET
|  |  | "R3.a" | [18 empty] | VV | 2 | 1 | True | 0 | ROZPOCET
|  |  | (1,02+2,2)*2 |  |  |  | 6.44 | [14 empty] | VV | 2 | 2 | True | 0 | ROZPOCET
|  |  | Medzisúčet |  |  |  | 6.44 | [14 empty] | VV | 2 | 3 | True | 0 | ROZPOCET
|  |  | "Byt č.19" | [18 empty] | VV | 2 | 1 | True | 0 | ROZPOCET
|  |  | "R3.a" | [18 empty] | VV | 2 | 1 | True | 0 | ROZPOCET
|  |  | (1,02+2,2)*2 |  |  |  | 6.44 | [14 empty] | VV | 2 | 2 | True | 0 | ROZPOCET
|  |  | Medzisúčet |  |  |  | 6.44 | [14 empty] | VV | 2 | 3 | True | 0 | ROZPOCET
|  |  | "Byt č.22" | [18 empty] | VV | 2 | 1 | True | 0 | ROZPOCET
|  |  | "R3.a" | [18 empty] | VV | 2 | 1 | True | 0 | ROZPOCET
|  |  | (1,02+2,2)*2 |  |  |  | 6.44 | [14 empty] | VV | 2 | 2 | True | 0 | ROZPOCET
|  |  | Medzisúčet |  |  |  | 6.44 | [14 empty] | VV | 2 | 3 | True | 0 | ROZPOCET
|  |  | "Byt č.17" | [18 empty] | VV | 2 | 1 | True | 0 | ROZPOCET
|  |  | "R3.a" | [18 empty] | VV | 2 | 1 | True | 0 | ROZPOCET
|  |  | (1,02+2,2)*2*3 |  |  |  | 19.32 | [14 empty] | VV | 2 | 2 | True | 0 | ROZPOCET
|  |  | "R3.b" | [18 empty] | VV | 2 | 1 | True | 0 | ROZPOCET
|  |  | (0,72+2,2)*2 |  |  |  | 5.84 | [14 empty] | VV | 2 | 2 | True | 0 | ROZPOCET
|  |  | Medzisúčet |  |  |  | 25.16 | [14 empty] | VV | 2 | 3 | True | 0 | ROZPOCET
|  |  | "Byt č.20" | [18 empty] | VV | 2 | 1 | True | 0 | ROZPOCET
|  |  | "R3.a" | [18 empty] | VV | 2 | 1 | True | 0 | ROZPOCET
|  |  | (1,02+2,2)*2*3 |  |  |  | 19.32 | [14 empty] | VV | 2 | 2 | True | 0 | ROZPOCET
|  |  | "R3.b" | [18 empty] | VV | 2 | 1 | True | 0 | ROZPOCET
|  |  | (0,72+2,2)*2 |  |  |  | 5.84 | [14 empty] | VV | 2 | 2 | True | 0 | ROZPOCET
|  |  | Medzisúčet |  |  |  | 25.16 | [14 empty] | VV | 2 | 3 | True | 0 | ROZPOCET
|  |  | "Byt č.23" | [18 empty] | VV | 2 | 1 | True | 0 | ROZPOCET
|  |  | "R3.a" | [18 empty] | VV | 2 | 1 | True | 0 | ROZPOCET
|  |  | (1,02+2,2)*2*3 |  |  |  | 19.32 | [14 empty] | VV | 2 | 2 | True | 0 | ROZPOCET
|  |  | "R3.b" | [18 empty] | VV | 2 | 1 | True | 0 | ROZPOCET
|  |  | (0,72+2,2)*2 |  |  |  | 5.84 | [14 empty] | VV | 2 | 2 | True | 0 | ROZPOCET
|  |  | Medzisúčet |  |  |  | 25.16 | [14 empty] | VV | 2 | 3 | True | 0 | ROZPOCET
|  |  | "Byt č.18" | [18 empty] | VV | 2 | 1 | True | 0 | ROZPOCET
|  |  | "R3.a" | [18 empty] | VV | 2 | 1 | True | 0 | ROZPOCET
|  |  | (1,02+2,2)*2*3 |  |  |  | 19.32 | [14 empty] | VV | 2 | 2 | True | 0 | ROZPOCET
|  |  | Medzisúčet |  |  |  | 19.32 | [14 empty] | VV | 2 | 3 | True | 0 | ROZPOCET
|  |  | "Byt č.21" | [18 empty] | VV | 2 | 1 | True | 0 | ROZPOCET
|  |  | "R3.a" | [18 empty] | VV | 2 | 1 | True | 0 | ROZPOCET
|  |  | (1,02+2,2)*2*3 |  |  |  | 19.32 | [14 empty] | VV | 2 | 2 | True | 0 | ROZPOCET
|  |  | Medzisúčet |  |  |  | 19.32 | [14 empty] | VV | 2 | 3 | True | 0 | ROZPOCET
|  |  | "Byt č.24" | [18 empty] | VV | 2 | 1 | True | 0 | ROZPOCET
|  |  | "R3.a" | [18 empty] | VV | 2 | 1 | True | 0 | ROZPOCET
|  |  | (1,02*2,2)*2*3 |  |  |  | 13.464 | [14 empty] | VV | 2 | 2 | True | 0 | ROZPOCET
|  |  | Medzisúčet |  |  |  | 13.464 | [14 empty] | VV | 2 | 3 | True | 0 | ROZPOCET
[7 empty] | 0 | [14 empty] | VV | 2 | 2 | True | 0 | ROZPOCET
[7 empty] | 0 | [14 empty] | VV | 2 | 2 | True | 0 | ROZPOCET
|  |  | Súčet |  |  |  | 197.464 | [14 empty] | VV | 2 | 4 | True | 1 | ROZPOCET
6 | K | 342273100 | Priečky z tvárnic PORFIX hr. 100 mm P2-480 hladkých, na MVC a lepidlo PORFIX (100x250x500) |  |  | m2 | 123.609 | 0 |  | 0 |  |  |  | znížená |  | 0 | 0.08321 | 10.2855 | 0 | 0 | 4 | K | 2 |  |  |  | ROZPOCET | 0 | 0 | 0 | 0 | 0 | 2 | 0 | 4 | -368764305
|  |  | "1NP" | [18 empty] | VV | 2 | 1 | True | 0 | ROZPOCET
|  |  | "Byt č.2" | [18 empty] | VV | 2 | 1 | True | 0 | ROZPOCET
|  |  | 2*2,6-0,7*2 |  |  |  | 3.8 | [14 empty] | VV | 2 | 2 | True | 0 | ROZPOCET
|  |  | Medzisúčet |  |  |  | 3.8 | [14 empty] | VV | 2 | 3 | True | 0 | ROZPOCET
|  |  | "2NP" | [18 empty] | VV | 2 | 1 | True | 0 | ROZPOCET
|  |  | "Byt č.4" | [18 empty] | VV | 2 | 1 | True | 0 | ROZPOCET
|  |  | (2,65+1,565)*2,6-0,7*2*2 |  |  |  | 8.159 | [14 empty] | VV | 2 | 2 | True | 0 | ROZPOCET
|  |  | Medzisúčet |  |  |  | 8.159 | [14 empty] | VV | 2 | 3 | True | 0 | ROZPOCET
|  |  | "Byt č.5" | [18 empty] | VV | 2 | 1 | True | 0 | ROZPOCET
|  |  | 2*2,6-0,7*2 |  |  |  | 3.8 | [14 empty] | VV | 2 | 2 | True | 0 | ROZPOCET
|  |  | Medzisúčet |  |  |  | 3.8 | [14 empty] | VV | 2 | 3 | True | 0 | ROZPOCET
|  |  | "Byt č.6" | [18 empty] | VV | 2 | 1 | True | 0 | ROZPOCET
|  |  | (2,65+1,565)*2,6-0,7*2*2 |  |  |  | 8.159 | [14 empty] | VV | 2 | 2 | True | 0 | ROZPOCET
|  |  | Medzisúčet |  |  |  | 8.159 | [14 empty] | VV | 2 | 3 | True | 0 | ROZPOCET
|  |  | "3NP" | [18 empty] | VV | 2 | 1 | True | 0 | ROZPOCET
|  |  | "Byt č.7" | [18 empty] | VV | 2 | 1 | True | 0 | ROZPOCET
|  |  | (2,65+1,565)*2,6-0,7*2*2 |  |  |  | 8.159 | [14 empty] | VV | 2 | 2 | True | 0 | ROZPOCET
|  |  | Medzisúčet |  |  |  | 8.159 | [14 empty] | VV | 2 | 3 | True | 0 | ROZPOCET
|  |  | "Byt č.8" | [18 empty] | VV | 2 | 1 | True | 0 | ROZPOCET
|  |  | 2*2,6-0,7*2 |  |  |  | 3.8 | [14 empty] | VV | 2 | 2 | True | 0 | ROZPOCET
|  |  | Medzisúčet |  |  |  | 3.8 | [14 empty] | VV | 2 | 3 | True | 0 | ROZPOCET
|  |  | "4NP" | [18 empty] | VV | 2 | 1 | True | 0 | ROZPOCET
|  |  | "Byt č.10" | [18 empty] | VV | 2 | 1 | True | 0 | ROZPOCET
|  |  | (2,65+1,565)*2,6-0,7*2*2 |  |  |  | 8.159 | [14 empty] | VV | 2 | 2 | True | 0 | ROZPOCET
|  |  | Medzisúčet |  |  |  | 8.159 | [14 empty] | VV | 2 | 3 | True | 0 | ROZPOCET
|  |  | "Byt č.11" | [18 empty] | VV | 2 | 1 | True | 0 | ROZPOCET
|  |  | 1,9*2,6-0,7*2 |  |  |  | 3.54 | [14 empty] | VV | 2 | 2 | True | 0 | ROZPOCET
|  |  | Medzisúčet |  |  |  | 3.54 | [14 empty] | VV | 2 | 3 | True | 0 | ROZPOCET
|  |  | "Byt č.12" | [18 empty] | VV | 2 | 1 | True | 0 | ROZPOCET
|  |  | (0,45+1,35+0,85)*2,6-(0,7*2*2) |  |  |  | 4.09 | [14 empty] | VV | 2 | 2 | True | 0 | ROZPOCET
|  |  | Medzisúčet |  |  |  | 4.09 | [14 empty] | VV | 2 | 3 | True | 0 | ROZPOCET
|  |  | "5NP" | [18 empty] | VV | 2 | 1 | True | 0 | ROZPOCET
|  |  | "Byt č.13" | [18 empty] | VV | 2 | 1 | True | 0 | ROZPOCET
|  |  | (2,65+1,565)*2,6-0,7*2*2 |  |  |  | 8.159 | [14 empty] | VV | 2 | 2 | True | 0 | ROZPOCET
|  |  | Medzisúčet |  |  |  | 8.159 | [14 empty] | VV | 2 | 3 | True | 0 | ROZPOCET
|  |  | "Byt č.14" | [18 empty] | VV | 2 | 1 | True | 0 | ROZPOCET
|  |  | 1,9*2,6-0,7*2 |  |  |  | 3.54 | [14 empty] | VV | 2 | 2 | True | 0 | ROZPOCET
|  |  | Medzisúčet |  |  |  | 3.54 | [14 empty] | VV | 2 | 3 | True | 0 | ROZPOCET
|  |  | "Byt č.15" | [18 empty] | VV | 2 | 1 | True | 0 | ROZPOCET
|  |  | (0,45+1,35+0,85)*2,6-(0,7*2*2) |  |  |  | 4.09 | [14 empty] | VV | 2 | 2 | True | 0 | ROZPOCET
|  |  | Medzisúčet |  |  |  | 4.09 | [14 empty] | VV | 2 | 3 | True | 0 | ROZPOCET
|  |  | "6NP" | [18 empty] | VV | 2 | 1 | True | 0 | ROZPOCET
|  |  | "Byt č.16" | [18 empty] | VV | 2 | 1 | True | 0 | ROZPOCET
|  |  | (2,65+1,565)*2,6-0,7*2*2 |  |  |  | 8.159 | [14 empty] | VV | 2 | 2 | True | 0 | ROZPOCET
|  |  | Medzisúčet |  |  |  | 8.159 | [14 empty] | VV | 2 | 3 | True | 0 | ROZPOCET
|  |  | "Byt č.17" | [18 empty] | VV | 2 | 1 | True | 0 | ROZPOCET
|  |  | 2*2,6-0,7*2*2 |  |  |  | 2.4 | [14 empty] | VV | 2 | 2 | True | 0 | ROZPOCET
|  |  | Medzisúčet |  |  |  | 2.4 | [14 empty] | VV | 2 | 3 | True | 0 | ROZPOCET
|  |  | "Byt č.18" | [18 empty] | VV | 2 | 1 | True | 0 | ROZPOCET
|  |  | (2,65+1,565)*2,6-0,7*2*2 |  |  |  | 8.159 | [14 empty] | VV | 2 | 2 | True | 0 | ROZPOCET
|  |  | Medzisúčet |  |  |  | 8.159 | [14 empty] | VV | 2 | 3 | True | 0 | ROZPOCET
|  |  | "7NP" | [18 empty] | VV | 2 | 1 | True | 0 | ROZPOCET
|  |  | "Byt č.19" | [18 empty] | VV | 2 | 1 | True | 0 | ROZPOCET
|  |  | (2,65+1,565)*2,6-0,7*2*2 |  |  |  | 8.159 | [14 empty] | VV | 2 | 2 | True | 0 | ROZPOCET
|  |  | Medzisúčet |  |  |  | 8.159 | [14 empty] | VV | 2 | 3 | True | 0 | ROZPOCET
|  |  | "Byt č.20" | [18 empty] | VV | 2 | 1 | True | 0 | ROZPOCET
|  |  | 2*2,6-0,7*2*2 |  |  |  | 2.4 | [14 empty] | VV | 2 | 2 | True | 0 | ROZPOCET
|  |  | Medzisúčet |  |  |  | 2.4 | [14 empty] | VV | 2 | 3 | True | 0 | ROZPOCET
|  |  | "Byt č.21" | [18 empty] | VV | 2 | 1 | True | 0 | ROZPOCET
|  |  | (2,65+1,565)*2,6-0,7*2*2 |  |  |  | 8.159 | [14 empty] | VV | 2 | 2 | True | 0 | ROZPOCET
|  |  | Medzisúčet |  |  |  | 8.159 | [14 empty] | VV | 2 | 3 | True | 0 | ROZPOCET
|  |  | "8NP" | [18 empty] | VV | 2 | 1 | True | 0 | ROZPOCET
|  |  | "Byt č.22" | [18 empty] | VV | 2 | 1 | True | 0 | ROZPOCET
|  |  | (2,65+1,565)*2,6-0,7*2*2 |  |  |  | 8.159 | [14 empty] | VV | 2 | 2 | True | 0 | ROZPOCET
|  |  | Medzisúčet |  |  |  | 8.159 | [14 empty] | VV | 2 | 3 | True | 0 | ROZPOCET
|  |  | "Byt č.23" | [18 empty] | VV | 2 | 1 | True | 0 | ROZPOCET
|  |  | 2*2,6-0,7*2*2 |  |  |  | 2.4 | [14 empty] | VV | 2 | 2 | True | 0 | ROZPOCET
|  |  | Medzisúčet |  |  |  | 2.4 | [14 empty] | VV | 2 | 3 | True | 0 | ROZPOCET
|  |  | "Byt č.24" | [18 empty] | VV | 2 | 1 | True | 0 | ROZPOCET
|  |  | (2,65+1,565)*2,6-0,7*2*2 |  |  |  | 8.159 | [14 empty] | VV | 2 | 2 | True | 0 | ROZPOCET
|  |  | Medzisúčet |  |  |  | 8.159 | [14 empty] | VV | 2 | 3 | True | 0 | ROZPOCET
[7 empty] | 0 | [14 empty] | VV | 2 | 2 | True | 0 | ROZPOCET
[7 empty] | 0 | [14 empty] | VV | 2 | 2 | True | 0 | ROZPOCET
|  |  | Súčet |  |  |  | 123.609 | [14 empty] | VV | 2 | 4 | True | 1 | ROZPOCET
7 | K | 342273150 | Priečky z tvárnic PORFIX hr. 150 mm P2-480 hladkých, na MVC a lepidlo PORFIX (150x250x500) |  |  | m2 | 241.727 | 0 |  | 0 |  |  |  | znížená |  | 0 | 0.12512 | 30.2449 | 0 | 0 | 4 | K | 2 |  |  |  | ROZPOCET | 0 | 0 | 0 | 0 | 0 | 2 | 0 | 4 | -1072281059
|  |  | "1NP" | [18 empty] | VV | 2 | 1 | True | 0 | ROZPOCET
|  |  | "Byt č.2" | [18 empty] | VV | 2 | 1 | True | 0 | ROZPOCET
|  |  | (3,45+1,4)*2,6 |  |  |  | 12.61 | [14 empty] | VV | 2 | 2 | True | 0 | ROZPOCET
|  |  | -0,8*2 |  |  |  | -1.6 | [14 empty] | VV | 2 | 2 | True | 0 | ROZPOCET
|  |  | Medzisúčet |  |  |  | 11.01 | [14 empty] | VV | 2 | 3 | True | 0 | ROZPOCET
|  |  | "2NP" | [18 empty] | VV | 2 | 1 | True | 0 | ROZPOCET
|  |  | "Byt č.4" | [18 empty] | VV | 2 | 1 | True | 0 | ROZPOCET
|  |  | (3,45+1,565)*2,6-0,7*2 |  |  |  | 11.639 | [14 empty] | VV | 2 | 2 | True | 0 | ROZPOCET
|  |  | Medzisúčet |  |  |  | 11.639 | [14 empty] | VV | 2 | 3 | True | 0 | ROZPOCET
|  |  | "Byt č.5" | [18 empty] | VV | 2 | 1 | True | 0 | ROZPOCET
|  |  | (3,45+1,4)*2,6 |  |  |  | 12.61 | [14 empty] | VV | 2 | 2 | True | 0 | ROZPOCET
|  |  | -0,8*2 |  |  |  | -1.6 | [14 empty] | VV | 2 | 2 | True | 0 | ROZPOCET
|  |  | Medzisúčet |  |  |  | 11.01 | [14 empty] | VV | 2 | 3 | True | 0 | ROZPOCET
|  |  | "Byt č.6" | [18 empty] | VV | 2 | 1 | True | 0 | ROZPOCET
|  |  | (3,45+1,565)*2,6-0,7*2 |  |  |  | 11.639 | [14 empty] | VV | 2 | 2 | True | 0 | ROZPOCET
|  |  | Medzisúčet |  |  |  | 11.639 | [14 empty] | VV | 2 | 3 | True | 0 | ROZPOCET
|  |  | "3NP" | [18 empty] | VV | 2 | 1 | True | 0 | ROZPOCET
|  |  | "Byt č.7" | [18 empty] | VV | 2 | 1 | True | 0 | ROZPOCET
|  |  | (3,45+1,565)*2,6-0,7*2 |  |  |  | 11.639 | [14 empty] | VV | 2 | 2 | True | 0 | ROZPOCET
|  |  | Medzisúčet |  |  |  | 11.639 | [14 empty] | VV | 2 | 3 | True | 0 | ROZPOCET
|  |  | "Byt č.8" | [18 empty] | VV | 2 | 1 | True | 0 | ROZPOCET
|  |  | (3,45+1,4)*2,6 |  |  |  | 12.61 | [14 empty] | VV | 2 | 2 | True | 0 | ROZPOCET
|  |  | -0,8*2 |  |  |  | -1.6 | [14 empty] | VV | 2 | 2 | True | 0 | ROZPOCET
|  |  | Medzisúčet |  |  |  | 11.01 | [14 empty] | VV | 2 | 3 | True | 0 | ROZPOCET
|  |  | "4NP" | [18 empty] | VV | 2 | 1 | True | 0 | ROZPOCET
|  |  | "Byt č.10" | [18 empty] | VV | 2 | 1 | True | 0 | ROZPOCET
|  |  | (3,45+1,565)*2,6-0,7*2 |  |  |  | 11.639 | [14 empty] | VV | 2 | 2 | True | 0 | ROZPOCET
|  |  | Medzisúčet |  |  |  | 11.639 | [14 empty] | VV | 2 | 3 | True | 0 | ROZPOCET
|  |  | "Byt č.11" | [18 empty] | VV | 2 | 1 | True | 0 | ROZPOCET
|  |  | (3,45+0,95)*2,6-0,8*2 |  |  |  | 9.84 | [14 empty] | VV | 2 | 2 | True | 0 | ROZPOCET
|  |  | Medzisúčet |  |  |  | 9.84 | [14 empty] | VV | 2 | 3 | True | 0 | ROZPOCET
|  |  | "Byt č.12" | [18 empty] | VV | 2 | 1 | True | 0 | ROZPOCET
|  |  | (3,45+1,565)*2,6-0,7*2 |  |  |  | 11.639 | [14 empty] | VV | 2 | 2 | True | 0 | ROZPOCET
|  |  | Medzisúčet |  |  |  | 11.639 | [14 empty] | VV | 2 | 3 | True | 0 | ROZPOCET
|  |  | "5NP" | [18 empty] | VV | 2 | 1 | True | 0 | ROZPOCET
|  |  | "Byt č.13" | [18 empty] | VV | 2 | 1 | True | 0 | ROZPOCET
|  |  | (3,45+1,565)*2,6-0,7*2 |  |  |  | 11.639 | [14 empty] | VV | 2 | 2 | True | 0 | ROZPOCET
|  |  | Medzisúčet |  |  |  | 11.639 | [14 empty] | VV | 2 | 3 | True | 0 | ROZPOCET
|  |  | "Byt č.14" | [18 empty] | VV | 2 | 1 | True | 0 | ROZPOCET
|  |  | (3,45+0,95)*2,6-0,8*2 |  |  |  | 9.84 | [14 empty] | VV | 2 | 2 | True | 0 | ROZPOCET
|  |  | Medzisúčet |  |  |  | 9.84 | [14 empty] | VV | 2 | 3 | True | 0 | ROZPOCET
|  |  | "Byt č.15" | [18 empty] | VV | 2 | 1 | True | 0 | ROZPOCET
|  |  | (3,45+1,565)*2,6-0,7*2 |  |  |  | 11.639 | [14 empty] | VV | 2 | 2 | True | 0 | ROZPOCET
|  |  | Medzisúčet |  |  |  | 11.639 | [14 empty] | VV | 2 | 3 | True | 0 | ROZPOCET
|  |  | "6NP" | [18 empty] | VV | 2 | 1 | True | 0 | ROZPOCET
|  |  | "Byt č.16" | [18 empty] | VV | 2 | 1 | True | 0 | ROZPOCET
|  |  | (3,45+1,565)*2,6-0,7*2 |  |  |  | 11.639 | [14 empty] | VV | 2 | 2 | True | 0 | ROZPOCET
|  |  | Medzisúčet |  |  |  | 11.639 | [14 empty] | VV | 2 | 3 | True | 0 | ROZPOCET
|  |  | "Byt č.17" | [18 empty] | VV | 2 | 1 | True | 0 | ROZPOCET
|  |  | (3,45+2)*2,6-0,8*2 |  |  |  | 12.57 | [14 empty] | VV | 2 | 2 | True | 0 | ROZPOCET
|  |  | Medzisúčet |  |  |  | 12.57 | [14 empty] | VV | 2 | 3 | True | 0 | ROZPOCET
|  |  | "Byt č.18" | [18 empty] | VV | 2 | 1 | True | 0 | ROZPOCET
|  |  | (3,45+1,565)*2,6-0,7*2 |  |  |  | 11.639 | [14 empty] | VV | 2 | 2 | True | 0 | ROZPOCET
|  |  | Medzisúčet |  |  |  | 11.639 | [14 empty] | VV | 2 | 3 | True | 0 | ROZPOCET
|  |  | "7NP" | [18 empty] | VV | 2 | 1 | True | 0 | ROZPOCET
|  |  | "Byt č.19" | [18 empty] | VV | 2 | 1 | True | 0 | ROZPOCET
|  |  | (3,45+1,565)*2,6-0,7*2 |  |  |  | 11.639 | [14 empty] | VV | 2 | 2 | True | 0 | ROZPOCET
|  |  | Medzisúčet |  |  |  | 11.639 | [14 empty] | VV | 2 | 3 | True | 0 | ROZPOCET
|  |  | "Byt č.20" | [18 empty] | VV | 2 | 1 | True | 0 | ROZPOCET
|  |  | (3,45+2)*2,6-0,8*2 |  |  |  | 12.57 | [14 empty] | VV | 2 | 2 | True | 0 | ROZPOCET
|  |  | Medzisúčet |  |  |  | 12.57 | [14 empty] | VV | 2 | 3 | True | 0 | ROZPOCET
|  |  | "Byt č.21" | [18 empty] | VV | 2 | 1 | True | 0 | ROZPOCET
|  |  | (3,45+1,565)*2,6-0,7*2 |  |  |  | 11.639 | [14 empty] | VV | 2 | 2 | True | 0 | ROZPOCET
|  |  | Medzisúčet |  |  |  | 11.639 | [14 empty] | VV | 2 | 3 | True | 0 | ROZPOCET
|  |  | "8NP" | [18 empty] | VV | 2 | 1 | True | 0 | ROZPOCET
|  |  | "Byt č.22" | [18 empty] | VV | 2 | 1 | True | 0 | ROZPOCET
|  |  | (3,45+1,565)*2,6-0,7*2 |  |  |  | 11.639 | [14 empty] | VV | 2 | 2 | True | 0 | ROZPOCET
|  |  | Medzisúčet |  |  |  | 11.639 | [14 empty] | VV | 2 | 3 | True | 0 | ROZPOCET
|  |  | "Byt č.23" | [18 empty] | VV | 2 | 1 | True | 0 | ROZPOCET
|  |  | (3,45+2)*2,6-0,8*2 |  |  |  | 12.57 | [14 empty] | VV | 2 | 2 | True | 0 | ROZPOCET
|  |  | Medzisúčet |  |  |  | 12.57 | [14 empty] | VV | 2 | 3 | True | 0 | ROZPOCET
|  |  | "Byt č.24" | [18 empty] | VV | 2 | 1 | True | 0 | ROZPOCET
|  |  | (3,45+1,565)*2,6-0,7*2 |  |  |  | 11.639 | [14 empty] | VV | 2 | 2 | True | 0 | ROZPOCET
|  |  | Medzisúčet |  |  |  | 11.639 | [14 empty] | VV | 2 | 3 | True | 0 | ROZPOCET
[7 empty] | 0 | [14 empty] | VV | 2 | 2 | True | 0 | ROZPOCET
[7 empty] | 0 | [14 empty] | VV | 2 | 2 | True | 0 | ROZPOCET
|  |  | Súčet |  |  |  | 241.727 | [14 empty] | VV | 2 | 4 | True | 1 | ROZPOCET
| 6 - Úpravy povrchov, podlahy, osadenie | [8 empty] | 0 | [5 empty] | 0 |  | 84.9066 |  | 0 | 1 | D | 1 |  |  |  | ROZPOCET | [6 empty] | 0
8 | K | 611421321 | Oprava vnútorných vápenných omietok stropov železobetónových rovných tvárnicových a klenieb, opravovaná plocha nad 10 do 30 % hladkých |  |  | m2 | 1131.42 | 0 |  | 0 |  |  |  | znížená |  | 0 | 0.01098 | 12.423 | 0 | 0 | 4 | K | 2 |  |  |  | ROZPOCET | 0 | 0 | 0 | 0 | 0 | 2 | 0 | 4 | 1234649829
|  |  | "1NP" | [18 empty] | VV | 2 | 1 | True | 0 | ROZPOCET
|  |  | "Byt č.2" | [18 empty] | VV | 2 | 1 | True | 0 | ROZPOCET
|  |  | 2,1+1,9+0,82+10,3+15,9 |  |  |  | 31.02 | [14 empty] | VV | 2 | 2 | True | 0 | ROZPOCET
|  |  | Medzisúčet |  |  |  | 31.02 | [14 empty] | VV | 2 | 3 | True | 0 | ROZPOCET
|  |  | "2NP" | [18 empty] | VV | 2 | 1 | True | 0 | ROZPOCET
|  |  | "Byt č.4" | [18 empty] | VV | 2 | 1 | True | 0 | ROZPOCET
|  |  | 8,5+0,89+2,61+11,9+20,4+16,3 |  |  |  | 60.6 | [14 empty] | VV | 2 | 2 | True | 0 | ROZPOCET
|  |  | Medzisúčet |  |  |  | 60.6 | [14 empty] | VV | 2 | 3 | True | 0 | ROZPOCET
|  |  | "Byt č.5" | [18 empty] | VV | 2 | 1 | True | 0 | ROZPOCET
|  |  | 2,1+1,9+0,82+10,3+15,9 |  |  |  | 31.02 | [14 empty] | VV | 2 | 2 | True | 0 | ROZPOCET
|  |  | Medzisúčet |  |  |  | 31.02 | [14 empty] | VV | 2 | 3 | True | 0 | ROZPOCET
|  |  | "Byt č.6" | [18 empty] | VV | 2 | 1 | True | 0 | ROZPOCET
|  |  | 76,51 |  |  |  | 76.51 | [14 empty] | VV | 2 | 2 | True | 0 | ROZPOCET
|  |  | Medzisúčet |  |  |  | 76.51 | [14 empty] | VV | 2 | 3 | True | 0 | ROZPOCET
|  |  | "3NP" | [18 empty] | VV | 2 | 1 | True | 0 | ROZPOCET
|  |  | "Byt č.7" | [18 empty] | VV | 2 | 1 | True | 0 | ROZPOCET
|  |  | 60,6 |  |  |  | 60.6 | [14 empty] | VV | 2 | 2 | True | 0 | ROZPOCET
|  |  | Medzisúčet |  |  |  | 60.6 | [14 empty] | VV | 2 | 3 | True | 0 | ROZPOCET
|  |  | "Byt č.8" | [18 empty] | VV | 2 | 1 | True | 0 | ROZPOCET
|  |  | 31,02 |  |  |  | 31.02 | [14 empty] | VV | 2 | 2 | True | 0 | ROZPOCET
|  |  | Medzisúčet |  |  |  | 31.02 | [14 empty] | VV | 2 | 3 | True | 0 | ROZPOCET
|  |  | "4NP" | [18 empty] | VV | 2 | 1 | True | 0 | ROZPOCET
|  |  | "Byt č.10" | [18 empty] | VV | 2 | 1 | True | 0 | ROZPOCET
|  |  | 8,5+0,89+2,61+11,9+20,4+16,3 |  |  |  | 60.6 | [14 empty] | VV | 2 | 2 | True | 0 | ROZPOCET
|  |  | Medzisúčet |  |  |  | 60.6 | [14 empty] | VV | 2 | 3 | True | 0 | ROZPOCET
|  |  | "Byt č.11" | [18 empty] | VV | 2 | 1 | True | 0 | ROZPOCET
|  |  | 2,1+1,9+0,82+10,3+15,9 |  |  |  | 31.02 | [14 empty] | VV | 2 | 2 | True | 0 | ROZPOCET
|  |  | Medzisúčet |  |  |  | 31.02 | [14 empty] | VV | 2 | 3 | True | 0 | ROZPOCET
|  |  | "Byt č.12" | [18 empty] | VV | 2 | 1 | True | 0 | ROZPOCET
|  |  | 76,51 |  |  |  | 76.51 | [14 empty] | VV | 2 | 2 | True | 0 | ROZPOCET
|  |  | Medzisúčet |  |  |  | 76.51 | [14 empty] | VV | 2 | 3 | True | 0 | ROZPOCET
|  |  | "5NP" | [18 empty] | VV | 2 | 1 | True | 0 | ROZPOCET
|  |  | "Byt č.13" | [18 empty] | VV | 2 | 1 | True | 0 | ROZPOCET
|  |  | 60,6 |  |  |  | 60.6 | [14 empty] | VV | 2 | 2 | True | 0 | ROZPOCET
|  |  | Medzisúčet |  |  |  | 60.6 | [14 empty] | VV | 2 | 3 | True | 0 | ROZPOCET
|  |  | "Byt č.14" | [18 empty] | VV | 2 | 1 | True | 0 | ROZPOCET
|  |  | 31,02 |  |  |  | 31.02 | [14 empty] | VV | 2 | 2 | True | 0 | ROZPOCET
|  |  | Medzisúčet |  |  |  | 31.02 | [14 empty] | VV | 2 | 3 | True | 0 | ROZPOCET
|  |  | "Byt č.15" | [18 empty] | VV | 2 | 1 | True | 0 | ROZPOCET
|  |  | 76,51 |  |  |  | 76.51 | [14 empty] | VV | 2 | 2 | True | 0 | ROZPOCET
|  |  | Medzisúčet |  |  |  | 76.51 | [14 empty] | VV | 2 | 3 | True | 0 | ROZPOCET
|  |  | "6NP" | [18 empty] | VV | 2 | 1 | True | 0 | ROZPOCET
|  |  | "Byt č.16" | [18 empty] | VV | 2 | 1 | True | 0 | ROZPOCET
|  |  | 60,6 |  |  |  | 60.6 | [14 empty] | VV | 2 | 2 | True | 0 | ROZPOCET
|  |  | Medzisúčet |  |  |  | 60.6 | [14 empty] | VV | 2 | 3 | True | 0 | ROZPOCET
|  |  | "Byt č.17" | [18 empty] | VV | 2 | 1 | True | 0 | ROZPOCET
|  |  | 31,02 |  |  |  | 31.02 | [14 empty] | VV | 2 | 2 | True | 0 | ROZPOCET
|  |  | Medzisúčet |  |  |  | 31.02 | [14 empty] | VV | 2 | 3 | True | 0 | ROZPOCET
|  |  | "Byt č.18" | [18 empty] | VV | 2 | 1 | True | 0 | ROZPOCET
|  |  | 76,51 |  |  |  | 76.51 | [14 empty] | VV | 2 | 2 | True | 0 | ROZPOCET
|  |  | Medzisúčet |  |  |  | 76.51 | [14 empty] | VV | 2 | 3 | True | 0 | ROZPOCET
|  |  | "7NP" | [18 empty] | VV | 2 | 1 | True | 0 | ROZPOCET
|  |  | "Byt č.19" | [18 empty] | VV | 2 | 1 | True | 0 | ROZPOCET
|  |  | 60,6 |  |  |  | 60.6 | [14 empty] | VV | 2 | 2 | True | 0 | ROZPOCET
|  |  | Medzisúčet |  |  |  | 60.6 | [14 empty] | VV | 2 | 3 | True | 0 | ROZPOCET
|  |  | "Byt č.20" | [18 empty] | VV | 2 | 1 | True | 0 | ROZPOCET
|  |  | 31,02 |  |  |  | 31.02 | [14 empty] | VV | 2 | 2 | True | 0 | ROZPOCET
|  |  | Medzisúčet |  |  |  | 31.02 | [14 empty] | VV | 2 | 3 | True | 0 | ROZPOCET
|  |  | "Byt č.21" | [18 empty] | VV | 2 | 1 | True | 0 | ROZPOCET
|  |  | 76,51 |  |  |  | 76.51 | [14 empty] | VV | 2 | 2 | True | 0 | ROZPOCET
|  |  | Medzisúčet |  |  |  | 76.51 | [14 empty] | VV | 2 | 3 | True | 0 | ROZPOCET
|  |  | "8NP" | [18 empty] | VV | 2 | 1 | True | 0 | ROZPOCET
|  |  | "Byt č.21" | [18 empty] | VV | 2 | 1 | True | 0 | ROZPOCET
|  |  | 60,6 |  |  |  | 60.6 | [14 empty] | VV | 2 | 2 | True | 0 | ROZPOCET
|  |  | Medzisúčet |  |  |  | 60.6 | [14 empty] | VV | 2 | 3 | True | 0 | ROZPOCET
|  |  | "Byt č.22" | [18 empty] | VV | 2 | 1 | True | 0 | ROZPOCET
|  |  | 31,02 |  |  |  | 31.02 | [14 empty] | VV | 2 | 2 | True | 0 | ROZPOCET
|  |  | Medzisúčet |  |  |  | 31.02 | [14 empty] | VV | 2 | 3 | True | 0 | ROZPOCET
|  |  | "Byt č.23" | [18 empty] | VV | 2 | 1 | True | 0 | ROZPOCET
|  |  | 76,51 |  |  |  | 76.51 | [14 empty] | VV | 2 | 2 | True | 0 | ROZPOCET
|  |  | Medzisúčet |  |  |  | 76.51 | [14 empty] | VV | 2 | 3 | True | 0 | ROZPOCET
[7 empty] | 0 | [14 empty] | VV | 2 | 2 | True | 0 | ROZPOCET
|  |  | Súčet |  |  |  | 1131.42 | [14 empty] | VV | 2 | 4 | True | 1 | ROZPOCET
9 | K | 612421321 | Oprava vnútorných vápenných omietok stien, v množstve opravenej plochy nad 10 do 30 % hladkých |  |  | m2 | 2443.447 | 0 |  | 0 |  |  |  | znížená |  | 0 | 0.01088 | 26.5847 | 0 | 0 | 4 | K | 2 |  |  |  | ROZPOCET | 0 | 0 | 0 | 0 | 0 | 2 | 0 | 4 | -2021531572
|  |  | "1NP" | [18 empty] | VV | 2 | 1 | True | 0 | ROZPOCET
|  |  | "Byt č.2" | [18 empty] | VV | 2 | 1 | True | 0 | ROZPOCET
|  |  | (4,65+3,45)*2*2,6 |  |  |  | 42.12 | [14 empty] | VV | 2 | 2 | True | 0 | ROZPOCET
|  |  | -(0,9*1,97+1,2*1,55+0,9*2,4+0,8*1,97) |  |  |  | -7.369 | [14 empty] | VV | 2 | 2 | True | 0 | ROZPOCET
|  |  | (3,45+4,61)*2*2,6 |  |  |  | 41.912 | [14 empty] | VV | 2 | 2 | True | 0 | ROZPOCET
|  |  | -(0,8*1,97+2,4*1,55) |  |  |  | -5.296 | [14 empty] | VV | 2 | 2 | True | 0 | ROZPOCET
|  |  | Medzisúčet |  |  |  | 71.367 | [14 empty] | VV | 2 | 3 | True | 0 | ROZPOCET
|  |  | "2NP" | [18 empty] | VV | 2 | 1 | True | 0 | ROZPOCET
|  |  | "Byt č.4" | [18 empty] | VV | 2 | 1 | True | 0 | ROZPOCET
|  |  | (3,45+2,465+1,7+3,035)*2*2,6 |  |  |  | 55.38 | [14 empty] | VV | 2 | 2 | True | 0 | ROZPOCET
|  |  | -(0,8*1,97*2+0,9*1,97+2,4*1,55) |  |  |  | -8.645 | [14 empty] | VV | 2 | 2 | True | 0 | ROZPOCET
|  |  | (3,45+5,915)*2*2,6 |  |  |  | 48.698 | [14 empty] | VV | 2 | 2 | True | 0 | ROZPOCET
|  |  | -(0,8*1,97+2,4*1,55) |  |  |  | -5.296 | [14 empty] | VV | 2 | 2 | True | 0 | ROZPOCET
|  |  | (3,45+4,72)*2*2,6 |  |  |  | 42.484 | [14 empty] | VV | 2 | 2 | True | 0 | ROZPOCET
|  |  | -(0,8*1,97+1,2*1,55+0,9*2,4) |  |  |  | -5.596 | [14 empty] | VV | 2 | 2 | True | 0 | ROZPOCET
|  |  | Medzisúčet |  |  |  | 127.025 | [14 empty] | VV | 2 | 3 | True | 0 | ROZPOCET
|  |  | "Byt č.5" | [18 empty] | VV | 2 | 1 | True | 0 | ROZPOCET
|  |  | (4,61+3,45)*2*2,6 |  |  |  | 41.912 | [14 empty] | VV | 2 | 2 | True | 0 | ROZPOCET
|  |  | -(2,4*1,55+0,8*1,97) |  |  |  | -5.296 | [14 empty] | VV | 2 | 2 | True | 0 | ROZPOCET
|  |  | (3,45+3+0,6+1,05)*2*2,6 |  |  |  | 42.12 | [14 empty] | VV | 2 | 2 | True | 0 | ROZPOCET
|  |  | -(0,9*2,4+1,2*1,55+0,8*1,97+0,9*1,97) |  |  |  | -7.369 | [14 empty] | VV | 2 | 2 | True | 0 | ROZPOCET
|  |  | Medzisúčet |  |  |  | 71.367 | [14 empty] | VV | 2 | 3 | True | 0 | ROZPOCET
|  |  | "Byt č.6" | [18 empty] | VV | 2 | 1 | True | 0 | ROZPOCET
|  |  | (3,45+4,61)*2*2,6 |  |  |  | 41.912 | [14 empty] | VV | 2 | 2 | True | 0 | ROZPOCET
|  |  | -(2,4*1,55+0,8*1,97) |  |  |  | -5.296 | [14 empty] | VV | 2 | 2 | True | 0 | ROZPOCET
|  |  | (3,45+4,72)*2*2,6 |  |  |  | 42.484 | [14 empty] | VV | 2 | 2 | True | 0 | ROZPOCET
|  |  | -(0,9*2,4+1,2*1,55+0,8*1,97) |  |  |  | -5.596 | [14 empty] | VV | 2 | 2 | True | 0 | ROZPOCET
|  |  | (3,45+5,915)*2*2,6 |  |  |  | 48.698 | [14 empty] | VV | 2 | 2 | True | 0 | ROZPOCET
|  |  | -(2,4*1,55+0,8*1,97) |  |  |  | -5.296 | [14 empty] | VV | 2 | 2 | True | 0 | ROZPOCET
|  |  | (4,735+2,465+3,45)*2*2,6 |  |  |  | 55.38 | [14 empty] | VV | 2 | 2 | True | 0 | ROZPOCET
|  |  | -(2,4*1,55+0,8*1,97*3+0,9*1,97) |  |  |  | -10.221 | [14 empty] | VV | 2 | 2 | True | 0 | ROZPOCET
|  |  | 0,7*2,6 |  |  |  | 1.82 | [14 empty] | VV | 2 | 2 | True | 0 | ROZPOCET
|  |  | Medzisúčet |  |  |  | 163.885 | [14 empty] | VV | 2 | 3 | True | 0 | ROZPOCET
|  |  | "3NP" | [18 empty] | VV | 2 | 1 | True | 0 | ROZPOCET
|  |  | "Byt č.7" | [18 empty] | VV | 2 | 1 | True | 0 | ROZPOCET
|  |  | (3,035+0,05+1,6+0,05+2,465+3,45)*2*2,6 |  |  |  | 55.38 | [14 empty] | VV | 2 | 2 | True | 0 | ROZPOCET
|  |  | -(0,9*1,97+0,8*1,97*2+2,4*1,55) |  |  |  | -8.645 | [14 empty] | VV | 2 | 2 | True | 0 | ROZPOCET
|  |  | (4,725+3,45)*2*2,6 |  |  |  | 42.51 | [14 empty] | VV | 2 | 2 | True | 0 | ROZPOCET
|  |  | -(1,2*1,55+0,9*2,4+0,8*1,97) |  |  |  | -5.596 | [14 empty] | VV | 2 | 2 | True | 0 | ROZPOCET
|  |  | (5,915+3,45)*2*2,6 |  |  |  | 48.698 | [14 empty] | VV | 2 | 2 | True | 0 | ROZPOCET
|  |  | -(2,4*1,55+0,8*1,97) |  |  |  | -5.296 | [14 empty] | VV | 2 | 2 | True | 0 | ROZPOCET
|  |  | Medzisúčet |  |  |  | 127.051 | [14 empty] | VV | 2 | 3 | True | 0 | ROZPOCET
|  |  | "Byt č.8" | [18 empty] | VV | 2 | 1 | True | 0 | ROZPOCET
|  |  | (4,61+3,45)*2*2,6 |  |  |  | 41.912 | [14 empty] | VV | 2 | 2 | True | 0 | ROZPOCET
|  |  | -(2,4*1,55+0,8*1,97) |  |  |  | -5.296 | [14 empty] | VV | 2 | 2 | True | 0 | ROZPOCET
|  |  | (3,45+3+0,6+1,05)*2*2,6 |  |  |  | 42.12 | [14 empty] | VV | 2 | 2 | True | 0 | ROZPOCET
|  |  | -(0,9*2,4+1,2*1,55+0,8*1,97+0,9*1,97) |  |  |  | -7.369 | [14 empty] | VV | 2 | 2 | True | 0 | ROZPOCET
|  |  | Medzisúčet |  |  |  | 71.367 | [14 empty] | VV | 2 | 3 | True | 0 | ROZPOCET
|  |  | "4NP" | [18 empty] | VV | 2 | 1 | True | 0 | ROZPOCET
|  |  | "Byt č.10" | [18 empty] | VV | 2 | 1 | True | 0 | ROZPOCET
|  |  | (3,45+2,465+1,7+3,035)*2*2,6 |  |  |  | 55.38 | [14 empty] | VV | 2 | 2 | True | 0 | ROZPOCET
|  |  | -(0,8*1,97*2+0,9*1,97+2,4*1,55) |  |  |  | -8.645 | [14 empty] | VV | 2 | 2 | True | 0 | ROZPOCET
|  |  | (3,45+5,915)*2*2,6 |  |  |  | 48.698 | [14 empty] | VV | 2 | 2 | True | 0 | ROZPOCET
|  |  | -(0,8*1,97+2,4*1,55) |  |  |  | -5.296 | [14 empty] | VV | 2 | 2 | True | 0 | ROZPOCET
|  |  | (3,45+4,72)*2*2,6 |  |  |  | 42.484 | [14 empty] | VV | 2 | 2 | True | 0 | ROZPOCET
|  |  | -(0,8*1,97+1,2*1,55+0,9*2,4) |  |  |  | -5.596 | [14 empty] | VV | 2 | 2 | True | 0 | ROZPOCET
|  |  | Medzisúčet |  |  |  | 127.025 | [14 empty] | VV | 2 | 3 | True | 0 | ROZPOCET
|  |  | "Byt č.11" | [18 empty] | VV | 2 | 1 | True | 0 | ROZPOCET
|  |  | (4,61+3,45)*2*2,6 |  |  |  | 41.912 | [14 empty] | VV | 2 | 2 | True | 0 | ROZPOCET
|  |  | -(2,4*1,55+0,8*1,97) |  |  |  | -5.296 | [14 empty] | VV | 2 | 2 | True | 0 | ROZPOCET
|  |  | (3,45+3+0,6+1,05)*2*2,6 |  |  |  | 42.12 | [14 empty] | VV | 2 | 2 | True | 0 | ROZPOCET
|  |  | -(0,9*2,4+1,2*1,55+0,8*1,97+0,9*1,97) |  |  |  | -7.369 | [14 empty] | VV | 2 | 2 | True | 0 | ROZPOCET
|  |  | Medzisúčet |  |  |  | 71.367 | [14 empty] | VV | 2 | 3 | True | 0 | ROZPOCET
|  |  | "Byt č.12" | [18 empty] | VV | 2 | 1 | True | 0 | ROZPOCET
|  |  | (3,45+4,61)*2*2,6 |  |  |  | 41.912 | [14 empty] | VV | 2 | 2 | True | 0 | ROZPOCET
|  |  | -(2,4*1,55+0,8*1,97) |  |  |  | -5.296 | [14 empty] | VV | 2 | 2 | True | 0 | ROZPOCET
|  |  | (3,45+4,72)*2*2,6 |  |  |  | 42.484 | [14 empty] | VV | 2 | 2 | True | 0 | ROZPOCET
|  |  | -(0,9*2,4+1,2*1,55+0,8*1,97) |  |  |  | -5.596 | [14 empty] | VV | 2 | 2 | True | 0 | ROZPOCET
|  |  | (3,45+5,915)*2*2,6 |  |  |  | 48.698 | [14 empty] | VV | 2 | 2 | True | 0 | ROZPOCET
|  |  | -(2,4*1,55+0,8*1,97) |  |  |  | -5.296 | [14 empty] | VV | 2 | 2 | True | 0 | ROZPOCET
|  |  | (4,735+2,465+3,45)*2*2,6 |  |  |  | 55.38 | [14 empty] | VV | 2 | 2 | True | 0 | ROZPOCET
|  |  | -(2,4*1,55+0,8*1,97*3+0,9*1,97) |  |  |  | -10.221 | [14 empty] | VV | 2 | 2 | True | 0 | ROZPOCET
|  |  | 0,7*2,6 |  |  |  | 1.82 | [14 empty] | VV | 2 | 2 | True | 0 | ROZPOCET
|  |  | Medzisúčet |  |  |  | 163.885 | [14 empty] | VV | 2 | 3 | True | 0 | ROZPOCET
|  |  | "5NP" | [18 empty] | VV | 2 | 1 | True | 0 | ROZPOCET
|  |  | "Byt č.13" | [18 empty] | VV | 2 | 1 | True | 0 | ROZPOCET
|  |  | (3,45+2,465+1,7+3,035)*2*2,6 |  |  |  | 55.38 | [14 empty] | VV | 2 | 2 | True | 0 | ROZPOCET
|  |  | -(0,8*1,97*2+0,9*1,97+2,4*1,55) |  |  |  | -8.645 | [14 empty] | VV | 2 | 2 | True | 0 | ROZPOCET
|  |  | (3,45+5,915)*2*2,6 |  |  |  | 48.698 | [14 empty] | VV | 2 | 2 | True | 0 | ROZPOCET
|  |  | -(0,8*1,97+2,4*1,55) |  |  |  | -5.296 | [14 empty] | VV | 2 | 2 | True | 0 | ROZPOCET
|  |  | (3,45+4,72)*2*2,6 |  |  |  | 42.484 | [14 empty] | VV | 2 | 2 | True | 0 | ROZPOCET
|  |  | -(0,8*1,97+1,2*1,55+0,9*2,4) |  |  |  | -5.596 | [14 empty] | VV | 2 | 2 | True | 0 | ROZPOCET
|  |  | Medzisúčet |  |  |  | 127.025 | [14 empty] | VV | 2 | 3 | True | 0 | ROZPOCET
|  |  | "Byt č.14" | [18 empty] | VV | 2 | 1 | True | 0 | ROZPOCET
|  |  | (4,61+3,45)*2*2,6 |  |  |  | 41.912 | [14 empty] | VV | 2 | 2 | True | 0 | ROZPOCET
|  |  | -(2,4*1,55+0,8*1,97) |  |  |  | -5.296 | [14 empty] | VV | 2 | 2 | True | 0 | ROZPOCET
|  |  | (3,45+3+0,6+1,05)*2*2,6 |  |  |  | 42.12 | [14 empty] | VV | 2 | 2 | True | 0 | ROZPOCET
|  |  | -(0,9*2,4+1,2*1,55+0,8*1,97+0,9*1,97) |  |  |  | -7.369 | [14 empty] | VV | 2 | 2 | True | 0 | ROZPOCET
|  |  | Medzisúčet |  |  |  | 71.367 | [14 empty] | VV | 2 | 3 | True | 0 | ROZPOCET
|  |  | "Byt č.15" | [18 empty] | VV | 2 | 1 | True | 0 | ROZPOCET
|  |  | (3,45+4,61)*2*2,6 |  |  |  | 41.912 | [14 empty] | VV | 2 | 2 | True | 0 | ROZPOCET
|  |  | -(2,4*1,55+0,8*1,97) |  |  |  | -5.296 | [14 empty] | VV | 2 | 2 | True | 0 | ROZPOCET
|  |  | (3,45+4,72)*2*2,6 |  |  |  | 42.484 | [14 empty] | VV | 2 | 2 | True | 0 | ROZPOCET
|  |  | -(0,9*2,4+1,2*1,55+0,8*1,97) |  |  |  | -5.596 | [14 empty] | VV | 2 | 2 | True | 0 | ROZPOCET
|  |  | (3,45+5,915)*2*2,6 |  |  |  | 48.698 | [14 empty] | VV | 2 | 2 | True | 0 | ROZPOCET
|  |  | -(2,4*1,55+0,8*1,97) |  |  |  | -5.296 | [14 empty] | VV | 2 | 2 | True | 0 | ROZPOCET
|  |  | (4,735+2,465+3,45)*2*2,6 |  |  |  | 55.38 | [14 empty] | VV | 2 | 2 | True | 0 | ROZPOCET
|  |  | -(2,4*1,55+0,8*1,97*3+0,9*1,97) |  |  |  | -10.221 | [14 empty] | VV | 2 | 2 | True | 0 | ROZPOCET
|  |  | 0,7*2,6 |  |  |  | 1.82 | [14 empty] | VV | 2 | 2 | True | 0 | ROZPOCET
|  |  | Medzisúčet |  |  |  | 163.885 | [14 empty] | VV | 2 | 3 | True | 0 | ROZPOCET
|  |  | "6NP" | [18 empty] | VV | 2 | 1 | True | 0 | ROZPOCET
|  |  | "Byt č.16" | [18 empty] | VV | 2 | 1 | True | 0 | ROZPOCET
|  |  | (3,45+2,465+1,7+3,035)*2*2,6 |  |  |  | 55.38 | [14 empty] | VV | 2 | 2 | True | 0 | ROZPOCET
|  |  | -(0,8*1,97*2+0,9*1,97+2,4*1,55) |  |  |  | -8.645 | [14 empty] | VV | 2 | 2 | True | 0 | ROZPOCET
|  |  | (3,45+5,915)*2*2,6 |  |  |  | 48.698 | [14 empty] | VV | 2 | 2 | True | 0 | ROZPOCET
|  |  | -(0,8*1,97+2,4*1,55) |  |  |  | -5.296 | [14 empty] | VV | 2 | 2 | True | 0 | ROZPOCET
|  |  | (3,45+4,72)*2*2,6 |  |  |  | 42.484 | [14 empty] | VV | 2 | 2 | True | 0 | ROZPOCET
|  |  | -(0,8*1,97+1,2*1,55+0,9*2,4) |  |  |  | -5.596 | [14 empty] | VV | 2 | 2 | True | 0 | ROZPOCET
|  |  | Medzisúčet |  |  |  | 127.025 | [14 empty] | VV | 2 | 3 | True | 0 | ROZPOCET
|  |  | "Byt č.17" | [18 empty] | VV | 2 | 1 | True | 0 | ROZPOCET
|  |  | (4,61+3,45)*2*2,6 |  |  |  | 41.912 | [14 empty] | VV | 2 | 2 | True | 0 | ROZPOCET
|  |  | -(2,4*1,55+0,8*1,97) |  |  |  | -5.296 | [14 empty] | VV | 2 | 2 | True | 0 | ROZPOCET
|  |  | (3,45+3+0,6+1,05)*2*2,6 |  |  |  | 42.12 | [14 empty] | VV | 2 | 2 | True | 0 | ROZPOCET
|  |  | -(0,9*2,4+1,2*1,55+0,8*1,97+0,9*1,97) |  |  |  | -7.369 | [14 empty] | VV | 2 | 2 | True | 0 | ROZPOCET
|  |  | Medzisúčet |  |  |  | 71.367 | [14 empty] | VV | 2 | 3 | True | 0 | ROZPOCET
|  |  | "Byt č.18" | [18 empty] | VV | 2 | 1 | True | 0 | ROZPOCET
|  |  | (3,45+4,61)*2*2,6 |  |  |  | 41.912 | [14 empty] | VV | 2 | 2 | True | 0 | ROZPOCET
|  |  | -(2,4*1,55+0,8*1,97) |  |  |  | -5.296 | [14 empty] | VV | 2 | 2 | True | 0 | ROZPOCET
|  |  | (3,45+4,72)*2*2,6 |  |  |  | 42.484 | [14 empty] | VV | 2 | 2 | True | 0 | ROZPOCET
|  |  | -(0,9*2,4+1,2*1,55+0,8*1,97) |  |  |  | -5.596 | [14 empty] | VV | 2 | 2 | True | 0 | ROZPOCET
|  |  | (3,45+5,915)*2*2,6 |  |  |  | 48.698 | [14 empty] | VV | 2 | 2 | True | 0 | ROZPOCET
|  |  | -(2,4*1,55+0,8*1,97) |  |  |  | -5.296 | [14 empty] | VV | 2 | 2 | True | 0 | ROZPOCET
|  |  | (4,735+2,465+3,45)*2*2,6 |  |  |  | 55.38 | [14 empty] | VV | 2 | 2 | True | 0 | ROZPOCET
|  |  | -(2,4*1,55+0,8*1,97*3+0,9*1,97) |  |  |  | -10.221 | [14 empty] | VV | 2 | 2 | True | 0 | ROZPOCET
|  |  | 0,7*2,6 |  |  |  | 1.82 | [14 empty] | VV | 2 | 2 | True | 0 | ROZPOCET
|  |  | Medzisúčet |  |  |  | 163.885 | [14 empty] | VV | 2 | 3 | True | 0 | ROZPOCET
|  |  | "7NP" | [18 empty] | VV | 2 | 1 | True | 0 | ROZPOCET
|  |  | "Byt č.19" | [18 empty] | VV | 2 | 1 | True | 0 | ROZPOCET
|  |  | (3,45+2,465+1,7+3,035)*2*2,6 |  |  |  | 55.38 | [14 empty] | VV | 2 | 2 | True | 0 | ROZPOCET
|  |  | -(0,8*1,97*2+0,9*1,97+2,4*1,55) |  |  |  | -8.645 | [14 empty] | VV | 2 | 2 | True | 0 | ROZPOCET
|  |  | (3,45+5,915)*2*2,6 |  |  |  | 48.698 | [14 empty] | VV | 2 | 2 | True | 0 | ROZPOCET
|  |  | -(0,8*1,97+2,4*1,55) |  |  |  | -5.296 | [14 empty] | VV | 2 | 2 | True | 0 | ROZPOCET
|  |  | (3,45+4,72)*2*2,6 |  |  |  | 42.484 | [14 empty] | VV | 2 | 2 | True | 0 | ROZPOCET
|  |  | -(0,8*1,97+1,2*1,55+0,9*2,4) |  |  |  | -5.596 | [14 empty] | VV | 2 | 2 | True | 0 | ROZPOCET
|  |  | Medzisúčet |  |  |  | 127.025 | [14 empty] | VV | 2 | 3 | True | 0 | ROZPOCET
|  |  | "Byt č.20" | [18 empty] | VV | 2 | 1 | True | 0 | ROZPOCET
|  |  | (4,61+3,45)*2*2,6 |  |  |  | 41.912 | [14 empty] | VV | 2 | 2 | True | 0 | ROZPOCET
|  |  | -(2,4*1,55+0,8*1,97) |  |  |  | -5.296 | [14 empty] | VV | 2 | 2 | True | 0 | ROZPOCET
|  |  | (3,45+3+0,6+1,05)*2*2,6 |  |  |  | 42.12 | [14 empty] | VV | 2 | 2 | True | 0 | ROZPOCET
|  |  | -(0,9*2,4+1,2*1,55+0,8*1,97+0,9*1,97) |  |  |  | -7.369 | [14 empty] | VV | 2 | 2 | True | 0 | ROZPOCET
|  |  | Medzisúčet |  |  |  | 71.367 | [14 empty] | VV | 2 | 3 | True | 0 | ROZPOCET
|  |  | "Byt č.21" | [18 empty] | VV | 2 | 1 | True | 0 | ROZPOCET
|  |  | (3,45+4,61)*2*2,6 |  |  |  | 41.912 | [14 empty] | VV | 2 | 2 | True | 0 | ROZPOCET
|  |  | -(2,4*1,55+0,8*1,97) |  |  |  | -5.296 | [14 empty] | VV | 2 | 2 | True | 0 | ROZPOCET
|  |  | (3,45+4,72)*2*2,6 |  |  |  | 42.484 | [14 empty] | VV | 2 | 2 | True | 0 | ROZPOCET
|  |  | -(0,9*2,4+1,2*1,55+0,8*1,97) |  |  |  | -5.596 | [14 empty] | VV | 2 | 2 | True | 0 | ROZPOCET
|  |  | (3,45+5,915)*2*2,6 |  |  |  | 48.698 | [14 empty] | VV | 2 | 2 | True | 0 | ROZPOCET
|  |  | -(2,4*1,55+0,8*1,97) |  |  |  | -5.296 | [14 empty] | VV | 2 | 2 | True | 0 | ROZPOCET
|  |  | (4,735+2,465+3,45)*2*2,6 |  |  |  | 55.38 | [14 empty] | VV | 2 | 2 | True | 0 | ROZPOCET
|  |  | -(2,4*1,55+0,8*1,97*3+0,9*1,97) |  |  |  | -10.221 | [14 empty] | VV | 2 | 2 | True | 0 | ROZPOCET
|  |  | 0,7*2,6 |  |  |  | 1.82 | [14 empty] | VV | 2 | 2 | True | 0 | ROZPOCET
|  |  | Medzisúčet |  |  |  | 163.885 | [14 empty] | VV | 2 | 3 | True | 0 | ROZPOCET
|  |  | "8NP" | [18 empty] | VV | 2 | 1 | True | 0 | ROZPOCET
|  |  | "Byt č.22" | [18 empty] | VV | 2 | 1 | True | 0 | ROZPOCET
|  |  | (3,45+2,465+1,7+3,035)*2*2,6 |  |  |  | 55.38 | [14 empty] | VV | 2 | 2 | True | 0 | ROZPOCET
|  |  | -(0,8*1,97*2+0,9*1,97+2,4*1,55) |  |  |  | -8.645 | [14 empty] | VV | 2 | 2 | True | 0 | ROZPOCET
|  |  | (3,45+5,915)*2*2,6 |  |  |  | 48.698 | [14 empty] | VV | 2 | 2 | True | 0 | ROZPOCET
|  |  | -(0,8*1,97+2,4*1,55) |  |  |  | -5.296 | [14 empty] | VV | 2 | 2 | True | 0 | ROZPOCET
|  |  | (3,45+4,72)*2*2,6 |  |  |  | 42.484 | [14 empty] | VV | 2 | 2 | True | 0 | ROZPOCET
|  |  | -(0,8*1,97+1,2*1,55+0,9*2,4) |  |  |  | -5.596 | [14 empty] | VV | 2 | 2 | True | 0 | ROZPOCET
|  |  | Medzisúčet |  |  |  | 127.025 | [14 empty] | VV | 2 | 3 | True | 0 | ROZPOCET
|  |  | "Byt č.23" | [18 empty] | VV | 2 | 1 | True | 0 | ROZPOCET
|  |  | (4,61+3,45)*2*2,6 |  |  |  | 41.912 | [14 empty] | VV | 2 | 2 | True | 0 | ROZPOCET
|  |  | -(2,4*1,55+0,8*1,97) |  |  |  | -5.296 | [14 empty] | VV | 2 | 2 | True | 0 | ROZPOCET
|  |  | (3,45+3+0,6+1,05)*2*2,6 |  |  |  | 42.12 | [14 empty] | VV | 2 | 2 | True | 0 | ROZPOCET
|  |  | -(0,9*2,4+1,2*1,55+0,8*1,97+0,9*1,97) |  |  |  | -7.369 | [14 empty] | VV | 2 | 2 | True | 0 | ROZPOCET
|  |  | Medzisúčet |  |  |  | 71.367 | [14 empty] | VV | 2 | 3 | True | 0 | ROZPOCET
|  |  | "Byt č.24" | [18 empty] | VV | 2 | 1 | True | 0 | ROZPOCET
|  |  | (3,45+4,61)*2*2,6 |  |  |  | 41.912 | [14 empty] | VV | 2 | 2 | True | 0 | ROZPOCET
|  |  | -(2,4*1,55+0,8*1,97) |  |  |  | -5.296 | [14 empty] | VV | 2 | 2 | True | 0 | ROZPOCET
|  |  | (3,45+4,72)*2*2,6 |  |  |  | 42.484 | [14 empty] | VV | 2 | 2 | True | 0 | ROZPOCET
|  |  | -(0,9*2,4+1,2*1,55+0,8*1,97) |  |  |  | -5.596 | [14 empty] | VV | 2 | 2 | True | 0 | ROZPOCET
|  |  | (3,45+5,915)*2*2,6 |  |  |  | 48.698 | [14 empty] | VV | 2 | 2 | True | 0 | ROZPOCET
|  |  | -(2,4*1,55+0,8*1,97) |  |  |  | -5.296 | [14 empty] | VV | 2 | 2 | True | 0 | ROZPOCET
|  |  | (4,735+2,465+3,45)*2*2,6 |  |  |  | 55.38 | [14 empty] | VV | 2 | 2 | True | 0 | ROZPOCET
|  |  | -(2,4*1,55+0,8*1,97*3+0,9*1,97) |  |  |  | -10.221 | [14 empty] | VV | 2 | 2 | True | 0 | ROZPOCET
|  |  | 0,7*2,6 |  |  |  | 1.82 | [14 empty] | VV | 2 | 2 | True | 0 | ROZPOCET
|  |  | Medzisúčet |  |  |  | 163.885 | [14 empty] | VV | 2 | 3 | True | 0 | ROZPOCET
[7 empty] | 0 | [14 empty] | VV | 2 | 2 | True | 0 | ROZPOCET
[7 empty] | 0 | [14 empty] | VV | 2 | 2 | True | 0 | ROZPOCET
|  |  | Súčet |  |  |  | 2443.447 | [14 empty] | VV | 2 | 4 | True | 1 | ROZPOCET
10 | K | 612421637 | Vnútorná omietka vápenná alebo vápennocementová v podlaží a v schodisku stien štuková |  |  | m2 | 759.957 | 0 |  | 0 |  |  |  | znížená |  | 0 | 0.04006 | 30.4439 | 0 | 0 | 4 | K | 2 |  |  |  | ROZPOCET | 0 | 0 | 0 | 0 | 0 | 2 | 0 | 4 | 1775589162
|  |  | "1NP" | [18 empty] | VV | 2 | 1 | True | 0 | ROZPOCET
|  |  | "Byt č.2" | [18 empty] | VV | 2 | 1 | True | 0 | ROZPOCET
|  |  | (3,45+1,4+2+2+1,075+0,85+0,85+0,45+1,4+0,95)*2,6 |  |  |  | 37.505 | [14 empty] | VV | 2 | 2 | True | 0 | ROZPOCET
|  |  | -(0,8*2*2+0,7*2*2) |  |  |  | -6 | [14 empty] | VV | 2 | 2 | True | 0 | ROZPOCET
|  |  | Medzisúčet |  |  |  | 31.505 | [14 empty] | VV | 2 | 3 | True | 0 | ROZPOCET
|  |  | "2NP" | [18 empty] | VV | 2 | 1 | True | 0 | ROZPOCET
|  |  | "Byt č.4" | [18 empty] | VV | 2 | 1 | True | 0 | ROZPOCET
|  |  | (2,65+1,565+3,45+1,55+1,565+1,55+0,98+0,98+0,85)*2,6 |  |  |  | 39.364 | [14 empty] | VV | 2 | 2 | True | 0 | ROZPOCET
|  |  | -0,7*2*6 |  |  |  | -8.4 | [14 empty] | VV | 2 | 2 | True | 0 | ROZPOCET
|  |  | Medzisúčet |  |  |  | 30.964 | [14 empty] | VV | 2 | 3 | True | 0 | ROZPOCET
|  |  | "Byt č.5" | [18 empty] | VV | 2 | 1 | True | 0 | ROZPOCET
|  |  | (3,45+1,4+2+2+1,075+0,85+0,85+0,45+1,4+0,95)*2,6 |  |  |  | 37.505 | [14 empty] | VV | 2 | 2 | True | 0 | ROZPOCET
|  |  | -(0,8*2*2+0,7*2*2) |  |  |  | -6 | [14 empty] | VV | 2 | 2 | True | 0 | ROZPOCET
|  |  | Medzisúčet |  |  |  | 31.505 | [14 empty] | VV | 2 | 3 | True | 0 | ROZPOCET
|  |  | "Byt č.6" | [18 empty] | VV | 2 | 1 | True | 0 | ROZPOCET
|  |  | (2,65+1,565+3,45+1,55+1,565+1,55+0,98+0,98+0,85)*2,6 |  |  |  | 39.364 | [14 empty] | VV | 2 | 2 | True | 0 | ROZPOCET
|  |  | -0,7*2*6 |  |  |  | -8.4 | [14 empty] | VV | 2 | 2 | True | 0 | ROZPOCET
|  |  | Medzisúčet |  |  |  | 30.964 | [14 empty] | VV | 2 | 3 | True | 0 | ROZPOCET
|  |  | "3NP" | [18 empty] | VV | 2 | 1 | True | 0 | ROZPOCET
|  |  | "Byt č.7" | [18 empty] | VV | 2 | 1 | True | 0 | ROZPOCET
|  |  | (2,65+1,565+3,45+1,55+1,565+1,55+0,98+0,98+0,85)*2,6 |  |  |  | 39.364 | [14 empty] | VV | 2 | 2 | True | 0 | ROZPOCET
|  |  | -0,7*2*6 |  |  |  | -8.4 | [14 empty] | VV | 2 | 2 | True | 0 | ROZPOCET
|  |  | Medzisúčet |  |  |  | 30.964 | [14 empty] | VV | 2 | 3 | True | 0 | ROZPOCET
|  |  | "Byt č.8" | [18 empty] | VV | 2 | 1 | True | 0 | ROZPOCET
|  |  | (3,45+1,4+2+2+1,075+0,85+0,85+0,45+1,4+0,95)*2,6 |  |  |  | 37.505 | [14 empty] | VV | 2 | 2 | True | 0 | ROZPOCET
|  |  | -(0,8*2*2+0,7*2*2) |  |  |  | -6 | [14 empty] | VV | 2 | 2 | True | 0 | ROZPOCET
|  |  | Medzisúčet |  |  |  | 31.505 | [14 empty] | VV | 2 | 3 | True | 0 | ROZPOCET
|  |  | "4NP" | [18 empty] | VV | 2 | 1 | True | 0 | ROZPOCET
|  |  | "Byt č.10" | [18 empty] | VV | 2 | 1 | True | 0 | ROZPOCET
|  |  | (3,45+1,165+0,5+3,45+1,565*2+1,55*2+1,08*2+0,85)*2,6 |  |  |  | 46.293 | [14 empty] | VV | 2 | 2 | True | 0 | ROZPOCET
|  |  | -0,7*2*6 |  |  |  | -8.4 | [14 empty] | VV | 2 | 2 | True | 0 | ROZPOCET
|  |  | Medzisúčet |  |  |  | 37.893 | [14 empty] | VV | 2 | 3 | True | 0 | ROZPOCET
|  |  | "Byt č.11" | [18 empty] | VV | 2 | 1 | True | 0 | ROZPOCET
|  |  | (3,45+0,5+0,85+1,55+0,45+1,9+2*2+0,95)*2,6 |  |  |  | 35.49 | [14 empty] | VV | 2 | 2 | True | 0 | ROZPOCET
|  |  | -(0,8*2*2+0,7*2*2) |  |  |  | -6 | [14 empty] | VV | 2 | 2 | True | 0 | ROZPOCET
|  |  | Medzisúčet |  |  |  | 29.49 | [14 empty] | VV | 2 | 3 | True | 0 | ROZPOCET
|  |  | "Byt č.12" | [18 empty] | VV | 2 | 1 | True | 0 | ROZPOCET
|  |  | (3,45+1,165+0,5+3,45+1,565*2+1,55*2+1,08*2+0,85)*2,6 |  |  |  | 46.293 | [14 empty] | VV | 2 | 2 | True | 0 | ROZPOCET
|  |  | -0,7*2*6 |  |  |  | -8.4 | [14 empty] | VV | 2 | 2 | True | 0 | ROZPOCET
|  |  | Medzisúčet |  |  |  | 37.893 | [14 empty] | VV | 2 | 3 | True | 0 | ROZPOCET
|  |  | "5NP" | [18 empty] | VV | 2 | 1 | True | 0 | ROZPOCET
|  |  | "Byt č.13" | [18 empty] | VV | 2 | 1 | True | 0 | ROZPOCET
|  |  | (3,45+1,165+0,5+3,45+1,565*2+1,55*2+1,08*2+0,85)*2,6 |  |  |  | 46.293 | [14 empty] | VV | 2 | 2 | True | 0 | ROZPOCET
|  |  | -0,7*2*6 |  |  |  | -8.4 | [14 empty] | VV | 2 | 2 | True | 0 | ROZPOCET
|  |  | Medzisúčet |  |  |  | 37.893 | [14 empty] | VV | 2 | 3 | True | 0 | ROZPOCET
|  |  | "Byt č.14" | [18 empty] | VV | 2 | 1 | True | 0 | ROZPOCET
|  |  | (3,45+0,5+0,85+1,55+0,45+1,9+2*2+0,95)*2,6 |  |  |  | 35.49 | [14 empty] | VV | 2 | 2 | True | 0 | ROZPOCET
|  |  | -(0,8*2*2+0,7*2*2) |  |  |  | -6 | [14 empty] | VV | 2 | 2 | True | 0 | ROZPOCET
|  |  | Medzisúčet |  |  |  | 29.49 | [14 empty] | VV | 2 | 3 | True | 0 | ROZPOCET
|  |  | "Byt č.15" | [18 empty] | VV | 2 | 1 | True | 0 | ROZPOCET
|  |  | (3,45+1,165+0,5+3,45+1,565*2+1,55*2+1,08*2+0,85)*2,6 |  |  |  | 46.293 | [14 empty] | VV | 2 | 2 | True | 0 | ROZPOCET
|  |  | -0,7*2*6 |  |  |  | -8.4 | [14 empty] | VV | 2 | 2 | True | 0 | ROZPOCET
|  |  | Medzisúčet |  |  |  | 37.893 | [14 empty] | VV | 2 | 3 | True | 0 | ROZPOCET
|  |  | "6NP" | [18 empty] | VV | 2 | 1 | True | 0 | ROZPOCET
|  |  | "Byt č.16" | [18 empty] | VV | 2 | 1 | True | 0 | ROZPOCET
|  |  | (3,45+3,45+1,665+1,55*2+1,565*2+1,08*2+0,85*2)*2,6 |  |  |  | 48.503 | [14 empty] | VV | 2 | 2 | True | 0 | ROZPOCET
|  |  | -(0,7*2*6) |  |  |  | -8.4 | [14 empty] | VV | 2 | 2 | True | 0 | ROZPOCET
|  |  | Medzisúčet |  |  |  | 40.103 | [14 empty] | VV | 2 | 3 | True | 0 | ROZPOCET
|  |  | "Byt č.17" | [18 empty] | VV | 2 | 1 | True | 0 | ROZPOCET
|  |  | (3,45+1,35*2+2*2+1,075*2+0,9*2+2*2+0,95*2)*2,6 |  |  |  | 52 | [14 empty] | VV | 2 | 2 | True | 0 | ROZPOCET
|  |  | -(0,9*2+0,8*2*2+0,7*2*4+0,6*2) |  |  |  | -11.8 | [14 empty] | VV | 2 | 2 | True | 0 | ROZPOCET
|  |  | Medzisúčet |  |  |  | 40.2 | [14 empty] | VV | 2 | 3 | True | 0 | ROZPOCET
|  |  | "Byt č.18" | [18 empty] | VV | 2 | 1 | True | 0 | ROZPOCET
|  |  | (3,45*2+1,665+1,565*2+1,5*2+1,08*2+0,95*2)*2,6 |  |  |  | 48.763 | [14 empty] | VV | 2 | 2 | True | 0 | ROZPOCET
|  |  | -(0,7*2*6) |  |  |  | -8.4 | [14 empty] | VV | 2 | 2 | True | 0 | ROZPOCET
|  |  | Medzisúčet |  |  |  | 40.363 | [14 empty] | VV | 2 | 3 | True | 0 | ROZPOCET
|  |  | "7NP" | [18 empty] | VV | 2 | 1 | True | 0 | ROZPOCET
|  |  | "Byt č.19" | [18 empty] | VV | 2 | 1 | True | 0 | ROZPOCET
|  |  | (3,45+3,45+1,665+1,55*2+1,565*2+1,08*2+0,85*2)*2,6 |  |  |  | 48.503 | [14 empty] | VV | 2 | 2 | True | 0 | ROZPOCET
|  |  | -(0,7*2*6) |  |  |  | -8.4 | [14 empty] | VV | 2 | 2 | True | 0 | ROZPOCET
|  |  | Medzisúčet |  |  |  | 40.103 | [14 empty] | VV | 2 | 3 | True | 0 | ROZPOCET
|  |  | "Byt č.20" | [18 empty] | VV | 2 | 1 | True | 0 | ROZPOCET
|  |  | (3,45+1,35*2+2*2+1,075*2+0,9*2+2*2+0,95*2)*2,6 |  |  |  | 52 | [14 empty] | VV | 2 | 2 | True | 0 | ROZPOCET
|  |  | -(0,9*2+0,8*2*2+0,7*2*4+0,6*2) |  |  |  | -11.8 | [14 empty] | VV | 2 | 2 | True | 0 | ROZPOCET
|  |  | Medzisúčet |  |  |  | 40.2 | [14 empty] | VV | 2 | 3 | True | 0 | ROZPOCET
|  |  | "Byt č.21" | [18 empty] | VV | 2 | 1 | True | 0 | ROZPOCET
|  |  | (3,45*2+1,665+1,565*2+1,5*2+1,08*2+0,95*2)*2,6 |  |  |  | 48.763 | [14 empty] | VV | 2 | 2 | True | 0 | ROZPOCET
|  |  | -(0,7*2*6) |  |  |  | -8.4 | [14 empty] | VV | 2 | 2 | True | 0 | ROZPOCET
|  |  | Medzisúčet |  |  |  | 40.363 | [14 empty] | VV | 2 | 3 | True | 0 | ROZPOCET
|  |  | "8NP" | [18 empty] | VV | 2 | 1 | True | 0 | ROZPOCET
|  |  | "Byt č.22" | [18 empty] | VV | 2 | 1 | True | 0 | ROZPOCET
|  |  | (3,45+3,45+1,665+1,55*2+1,565*2+1,08*2+0,85*2)*2,6 |  |  |  | 48.503 | [14 empty] | VV | 2 | 2 | True | 0 | ROZPOCET
|  |  | -(0,7*2*6) |  |  |  | -8.4 | [14 empty] | VV | 2 | 2 | True | 0 | ROZPOCET
|  |  | Medzisúčet |  |  |  | 40.103 | [14 empty] | VV | 2 | 3 | True | 0 | ROZPOCET
|  |  | "Byt č.23" | [18 empty] | VV | 2 | 1 | True | 0 | ROZPOCET
|  |  | (3,45+1,35*2+2*2+1,075*2+0,9*2+2*2+0,95*2)*2,6 |  |  |  | 52 | [14 empty] | VV | 2 | 2 | True | 0 | ROZPOCET
|  |  | -(0,9*2+0,8*2*2+0,7*2*4+0,6*2) |  |  |  | -11.8 | [14 empty] | VV | 2 | 2 | True | 0 | ROZPOCET
|  |  | Medzisúčet |  |  |  | 40.2 | [14 empty] | VV | 2 | 3 | True | 0 | ROZPOCET
|  |  | "Byt č.24" | [18 empty] | VV | 2 | 1 | True | 0 | ROZPOCET
|  |  | (3,45*2+1,665+1,565*2+1,5*2+1,08*2+0,95*2)*2,6 |  |  |  | 48.763 | [14 empty] | VV | 2 | 2 | True | 0 | ROZPOCET
|  |  | -(0,7*2*6) |  |  |  | -8.4 | [14 empty] | VV | 2 | 2 | True | 0 | ROZPOCET
|  |  | Medzisúčet |  |  |  | 40.363 | [14 empty] | VV | 2 | 3 | True | 0 | ROZPOCET
[7 empty] | 0 | [14 empty] | VV | 2 | 2 | True | 0 | ROZPOCET
[7 empty] | 0 | [14 empty] | VV | 2 | 2 | True | 0 | ROZPOCET
[7 empty] | 0 | [14 empty] | VV | 2 | 2 | True | 0 | ROZPOCET
[7 empty] | 0 | [14 empty] | VV | 2 | 2 | True | 0 | ROZPOCET
|  |  | Súčet |  |  |  | 759.957 | [14 empty] | VV | 2 | 4 | True | 1 | ROZPOCET
11 | K | 612425931 | Omietka vápenná vnútorného ostenia okenného alebo dverného štuková |  |  | m2 | 14.41 | 0 |  | 0 |  |  |  | znížená |  | 0 | 0.03756 | 0.54124 | 0 | 0 | 4 | K | 2 |  |  |  | ROZPOCET | 0 | 0 | 0 | 0 | 0 | 2 | 0 | 4 | 710734496
|  |  | "1NP" | [18 empty] | VV | 2 | 1 | True | 0 | ROZPOCET
|  |  | "Byt č.1" | [18 empty] | VV | 2 | 1 | True | 0 | ROZPOCET
|  |  | (1,55*2+2,4)*0,2*2 |  |  |  | 2.2 | [14 empty] | VV | 2 | 2 | True | 0 | ROZPOCET
|  |  | (2,1+2,4+0,85+1,55)*0,2 |  |  |  | 1.38 | [14 empty] | VV | 2 | 2 | True | 0 | ROZPOCET
|  |  | (2*2+0,9)*0,1 |  |  |  | 0.49 | [14 empty] | VV | 2 | 2 | True | 0 | ROZPOCET
|  |  | Medzisúčet |  |  |  | 4.07 | [14 empty] | VV | 2 | 3 | True | 0 | ROZPOCET
|  |  | "Byt č.3" | [18 empty] | VV | 2 | 1 | True | 0 | ROZPOCET
|  |  | (1,55*2+2,4)*0,2*3 |  |  |  | 3.3 | [14 empty] | VV | 2 | 2 | True | 0 | ROZPOCET
|  |  | (2,1+2,4+0,85+1,55)*0,2 |  |  |  | 1.38 | [14 empty] | VV | 2 | 2 | True | 0 | ROZPOCET
|  |  | (2*2+0,9)*0,1 |  |  |  | 0.49 | [14 empty] | VV | 2 | 2 | True | 0 | ROZPOCET
|  |  | Medzisúčet |  |  |  | 5.17 | [14 empty] | VV | 2 | 3 | True | 0 | ROZPOCET
|  |  | "3NP" | [18 empty] | VV | 2 | 1 | True | 0 | ROZPOCET
|  |  | "Byt č.9" | [18 empty] | VV | 2 | 1 | True | 0 | ROZPOCET
|  |  | (1,55*2+2,4)*0,2*3 |  |  |  | 3.3 | [14 empty] | VV | 2 | 2 | True | 0 | ROZPOCET
|  |  | (2,1+2,4+0,85+1,55)*0,2 |  |  |  | 1.38 | [14 empty] | VV | 2 | 2 | True | 0 | ROZPOCET
|  |  | (2*2+0,9)*0,1 |  |  |  | 0.49 | [14 empty] | VV | 2 | 2 | True | 0 | ROZPOCET
|  |  | Medzisúčet |  |  |  | 5.17 | [14 empty] | VV | 2 | 3 | True | 0 | ROZPOCET
[7 empty] | 0 | [14 empty] | VV | 2 | 2 | True | 0 | ROZPOCET
[7 empty] | 0 | [14 empty] | VV | 2 | 2 | True | 0 | ROZPOCET
|  |  | Súčet |  |  |  | 14.41 | [14 empty] | VV | 2 | 4 | True | 1 | ROZPOCET
12 | K | 632451601 | Systém PCI - ochranný antikorózny náter (balkóny a lodžie) na výstuž hr. 1 mm |  |  | m2 | 77.12 | 0 |  | 0 |  |  |  | znížená |  | 0 | 0.0005 | 0.03856 | 0 | 0 | 4 | K | 2 |  |  |  | ROZPOCET | 0 | 0 | 0 | 0 | 0 | 2 | 0 | 4 | 2032804328
|  |  | "1NP" | [18 empty] | VV | 2 | 1 | True | 0 | ROZPOCET
|  |  | "Byt č.1" | [18 empty] | VV | 2 | 1 | True | 0 | ROZPOCET
|  |  | 3,32 |  |  |  | 3.32 | [14 empty] | VV | 2 | 2 | True | 0 | ROZPOCET
|  |  | Medzisúčet |  |  |  | 3.32 | [14 empty] | VV | 2 | 3 | True | 0 | ROZPOCET
|  |  | "Byt č.2" | [18 empty] | VV | 2 | 1 | True | 0 | ROZPOCET
|  |  | 3,0 |  |  |  | 3 | [14 empty] | VV | 2 | 2 | True | 0 | ROZPOCET
|  |  | Medzisúčet |  |  |  | 3 | [14 empty] | VV | 2 | 3 | True | 0 | ROZPOCET
|  |  | "Byt č.3" | [18 empty] | VV | 2 | 1 | True | 0 | ROZPOCET
|  |  | 3,32 |  |  |  | 3.32 | [14 empty] | VV | 2 | 2 | True | 0 | ROZPOCET
|  |  | Medzisúčet |  |  |  | 3.32 | [14 empty] | VV | 2 | 3 | True | 0 | ROZPOCET
|  |  | "2NP" | [18 empty] | VV | 2 | 1 | True | 0 | ROZPOCET
|  |  | "Byt č.4" | [18 empty] | VV | 2 | 1 | True | 0 | ROZPOCET
|  |  | 3,32 |  |  |  | 3.32 | [14 empty] | VV | 2 | 2 | True | 0 | ROZPOCET
|  |  | Medzisúčet |  |  |  | 3.32 | [14 empty] | VV | 2 | 3 | True | 0 | ROZPOCET
|  |  | "Byt č.5" | [18 empty] | VV | 2 | 1 | True | 0 | ROZPOCET
|  |  | 3,0 |  |  |  | 3 | [14 empty] | VV | 2 | 2 | True | 0 | ROZPOCET
|  |  | Medzisúčet |  |  |  | 3 | [14 empty] | VV | 2 | 3 | True | 0 | ROZPOCET
|  |  | "Byt č.6" | [18 empty] | VV | 2 | 1 | True | 0 | ROZPOCET
|  |  | 3,32 |  |  |  | 3.32 | [14 empty] | VV | 2 | 2 | True | 0 | ROZPOCET
|  |  | Medzisúčet |  |  |  | 3.32 | [14 empty] | VV | 2 | 3 | True | 0 | ROZPOCET
|  |  | "3NP" | [18 empty] | VV | 2 | 1 | True | 0 | ROZPOCET
|  |  | "Byt č.7" | [18 empty] | VV | 2 | 1 | True | 0 | ROZPOCET
|  |  | 3,32 |  |  |  | 3.32 | [14 empty] | VV | 2 | 2 | True | 0 | ROZPOCET
|  |  | Medzisúčet |  |  |  | 3.32 | [14 empty] | VV | 2 | 3 | True | 0 | ROZPOCET
|  |  | "Byt č.8" | [18 empty] | VV | 2 | 1 | True | 0 | ROZPOCET
|  |  | 3,0 |  |  |  | 3 | [14 empty] | VV | 2 | 2 | True | 0 | ROZPOCET
|  |  | Medzisúčet |  |  |  | 3 | [14 empty] | VV | 2 | 3 | True | 0 | ROZPOCET
|  |  | "Byt č.9" | [18 empty] | VV | 2 | 1 | True | 0 | ROZPOCET
|  |  | 3,32 |  |  |  | 3.32 | [14 empty] | VV | 2 | 2 | True | 0 | ROZPOCET
|  |  | Medzisúčet |  |  |  | 3.32 | [14 empty] | VV | 2 | 3 | True | 0 | ROZPOCET
|  |  | "4NP" | [18 empty] | VV | 2 | 1 | True | 0 | ROZPOCET
|  |  | "Byt č.10" | [18 empty] | VV | 2 | 1 | True | 0 | ROZPOCET
|  |  | 3,32 |  |  |  | 3.32 | [14 empty] | VV | 2 | 2 | True | 0 | ROZPOCET
|  |  | Medzisúčet |  |  |  | 3.32 | [14 empty] | VV | 2 | 3 | True | 0 | ROZPOCET
|  |  | "Byt č.11" | [18 empty] | VV | 2 | 1 | True | 0 | ROZPOCET
|  |  | 3,0 |  |  |  | 3 | [14 empty] | VV | 2 | 2 | True | 0 | ROZPOCET
|  |  | Medzisúčet |  |  |  | 3 | [14 empty] | VV | 2 | 3 | True | 0 | ROZPOCET
|  |  | "Byt č.12" | [18 empty] | VV | 2 | 1 | True | 0 | ROZPOCET
|  |  | 3,32 |  |  |  | 3.32 | [14 empty] | VV | 2 | 2 | True | 0 | ROZPOCET
|  |  | Medzisúčet |  |  |  | 3.32 | [14 empty] | VV | 2 | 3 | True | 0 | ROZPOCET
|  |  | "5NP" | [18 empty] | VV | 2 | 1 | True | 0 | ROZPOCET
|  |  | "Byt č.13" | [18 empty] | VV | 2 | 1 | True | 0 | ROZPOCET
|  |  | 3,32 |  |  |  | 3.32 | [14 empty] | VV | 2 | 2 | True | 0 | ROZPOCET
|  |  | Medzisúčet |  |  |  | 3.32 | [14 empty] | VV | 2 | 3 | True | 0 | ROZPOCET
|  |  | "Byt č.14" | [18 empty] | VV | 2 | 1 | True | 0 | ROZPOCET
|  |  | 3,0 |  |  |  | 3 | [14 empty] | VV | 2 | 2 | True | 0 | ROZPOCET
|  |  | Medzisúčet |  |  |  | 3 | [14 empty] | VV | 2 | 3 | True | 0 | ROZPOCET
|  |  | "Byt č.15" | [18 empty] | VV | 2 | 1 | True | 0 | ROZPOCET
|  |  | 3,32 |  |  |  | 3.32 | [14 empty] | VV | 2 | 2 | True | 0 | ROZPOCET
|  |  | Medzisúčet |  |  |  | 3.32 | [14 empty] | VV | 2 | 3 | True | 0 | ROZPOCET
|  |  | "6NP" | [18 empty] | VV | 2 | 1 | True | 0 | ROZPOCET
|  |  | "Byt č.16" | [18 empty] | VV | 2 | 1 | True | 0 | ROZPOCET
|  |  | 3,32 |  |  |  | 3.32 | [14 empty] | VV | 2 | 2 | True | 0 | ROZPOCET
|  |  | Medzisúčet |  |  |  | 3.32 | [14 empty] | VV | 2 | 3 | True | 0 | ROZPOCET
|  |  | "Byt č.17" | [18 empty] | VV | 2 | 1 | True | 0 | ROZPOCET
|  |  | 3,0 |  |  |  | 3 | [14 empty] | VV | 2 | 2 | True | 0 | ROZPOCET
|  |  | Medzisúčet |  |  |  | 3 | [14 empty] | VV | 2 | 3 | True | 0 | ROZPOCET
|  |  | "Byt č.18" | [18 empty] | VV | 2 | 1 | True | 0 | ROZPOCET
|  |  | 3,32 |  |  |  | 3.32 | [14 empty] | VV | 2 | 2 | True | 0 | ROZPOCET
|  |  | Medzisúčet |  |  |  | 3.32 | [14 empty] | VV | 2 | 3 | True | 0 | ROZPOCET
|  |  | "7NP" | [18 empty] | VV | 2 | 1 | True | 0 | ROZPOCET
|  |  | "Byt č.19" | [18 empty] | VV | 2 | 1 | True | 0 | ROZPOCET
|  |  | 3,32 |  |  |  | 3.32 | [14 empty] | VV | 2 | 2 | True | 0 | ROZPOCET
|  |  | Medzisúčet |  |  |  | 3.32 | [14 empty] | VV | 2 | 3 | True | 0 | ROZPOCET
|  |  | "Byt č.20" | [18 empty] | VV | 2 | 1 | True | 0 | ROZPOCET
|  |  | 3,0 |  |  |  | 3 | [14 empty] | VV | 2 | 2 | True | 0 | ROZPOCET
|  |  | Medzisúčet |  |  |  | 3 | [14 empty] | VV | 2 | 3 | True | 0 | ROZPOCET
|  |  | "Byt č.21" | [18 empty] | VV | 2 | 1 | True | 0 | ROZPOCET
|  |  | 3,32 |  |  |  | 3.32 | [14 empty] | VV | 2 | 2 | True | 0 | ROZPOCET
|  |  | Medzisúčet |  |  |  | 3.32 | [14 empty] | VV | 2 | 3 | True | 0 | ROZPOCET
|  |  | "8NP" | [18 empty] | VV | 2 | 1 | True | 0 | ROZPOCET
|  |  | "Byt č.22" | [18 empty] | VV | 2 | 1 | True | 0 | ROZPOCET
|  |  | 3,32 |  |  |  | 3.32 | [14 empty] | VV | 2 | 2 | True | 0 | ROZPOCET
|  |  | Medzisúčet |  |  |  | 3.32 | [14 empty] | VV | 2 | 3 | True | 0 | ROZPOCET
|  |  | "Byt č.23" | [18 empty] | VV | 2 | 1 | True | 0 | ROZPOCET
|  |  | 3,0 |  |  |  | 3 | [14 empty] | VV | 2 | 2 | True | 0 | ROZPOCET
|  |  | Medzisúčet |  |  |  | 3 | [14 empty] | VV | 2 | 3 | True | 0 | ROZPOCET
|  |  | "Byt č.24" | [18 empty] | VV | 2 | 1 | True | 0 | ROZPOCET
|  |  | 3,32 |  |  |  | 3.32 | [14 empty] | VV | 2 | 2 | True | 0 | ROZPOCET
|  |  | Medzisúčet |  |  |  | 3.32 | [14 empty] | VV | 2 | 3 | True | 0 | ROZPOCET
[7 empty] | 0 | [14 empty] | VV | 2 | 2 | True | 0 | ROZPOCET
[7 empty] | 0 | [14 empty] | VV | 2 | 2 | True | 0 | ROZPOCET
|  |  | Súčet |  |  |  | 77.12 | [14 empty] | VV | 2 | 4 | True | 1 | ROZPOCET
13 | K | 632451612 | Systém PCI - sanácia betónových konštrukcií (balkóny a lodžie) maltou hr. 10 mm |  |  | m2 | 77.12 | 0 |  | 0 |  |  |  | znížená |  | 0 | 0.017 | 1.311 | 0 | 0 | 4 | K | 2 |  |  |  | ROZPOCET | 0 | 0 | 0 | 0 | 0 | 2 | 0 | 4 | -17971513
|  |  | "1NP" | [18 empty] | VV | 2 | 1 | True | 0 | ROZPOCET
|  |  | "Byt č.1" | [18 empty] | VV | 2 | 1 | True | 0 | ROZPOCET
|  |  | 3,32 |  |  |  | 3.32 | [14 empty] | VV | 2 | 2 | True | 0 | ROZPOCET
|  |  | Medzisúčet |  |  |  | 3.32 | [14 empty] | VV | 2 | 3 | True | 0 | ROZPOCET
|  |  | "Byt č.2" | [18 empty] | VV | 2 | 1 | True | 0 | ROZPOCET
|  |  | 3,0 |  |  |  | 3 | [14 empty] | VV | 2 | 2 | True | 0 | ROZPOCET
|  |  | Medzisúčet |  |  |  | 3 | [14 empty] | VV | 2 | 3 | True | 0 | ROZPOCET
|  |  | "Byt č.3" | [18 empty] | VV | 2 | 1 | True | 0 | ROZPOCET
|  |  | 3,32 |  |  |  | 3.32 | [14 empty] | VV | 2 | 2 | True | 0 | ROZPOCET
|  |  | Medzisúčet |  |  |  | 3.32 | [14 empty] | VV | 2 | 3 | True | 0 | ROZPOCET
|  |  | "2NP" | [18 empty] | VV | 2 | 1 | True | 0 | ROZPOCET
|  |  | "Byt č.4" | [18 empty] | VV | 2 | 1 | True | 0 | ROZPOCET
|  |  | 3,32 |  |  |  | 3.32 | [14 empty] | VV | 2 | 2 | True | 0 | ROZPOCET
|  |  | Medzisúčet |  |  |  | 3.32 | [14 empty] | VV | 2 | 3 | True | 0 | ROZPOCET
|  |  | "Byt č.5" | [18 empty] | VV | 2 | 1 | True | 0 | ROZPOCET
|  |  | 3,0 |  |  |  | 3 | [14 empty] | VV | 2 | 2 | True | 0 | ROZPOCET
|  |  | Medzisúčet |  |  |  | 3 | [14 empty] | VV | 2 | 3 | True | 0 | ROZPOCET
|  |  | "Byt č.6" | [18 empty] | VV | 2 | 1 | True | 0 | ROZPOCET
|  |  | 3,32 |  |  |  | 3.32 | [14 empty] | VV | 2 | 2 | True | 0 | ROZPOCET
|  |  | Medzisúčet |  |  |  | 3.32 | [14 empty] | VV | 2 | 3 | True | 0 | ROZPOCET
|  |  | "3NP" | [18 empty] | VV | 2 | 1 | True | 0 | ROZPOCET
|  |  | "Byt č.7" | [18 empty] | VV | 2 | 1 | True | 0 | ROZPOCET
|  |  | 3,32 |  |  |  | 3.32 | [14 empty] | VV | 2 | 2 | True | 0 | ROZPOCET
|  |  | Medzisúčet |  |  |  | 3.32 | [14 empty] | VV | 2 | 3 | True | 0 | ROZPOCET
|  |  | "Byt č.8" | [18 empty] | VV | 2 | 1 | True | 0 | ROZPOCET
|  |  | 3,0 |  |  |  | 3 | [14 empty] | VV | 2 | 2 | True | 0 | ROZPOCET
|  |  | Medzisúčet |  |  |  | 3 | [14 empty] | VV | 2 | 3 | True | 0 | ROZPOCET
|  |  | "Byt č.9" | [18 empty] | VV | 2 | 1 | True | 0 | ROZPOCET
|  |  | 3,32 |  |  |  | 3.32 | [14 empty] | VV | 2 | 2 | True | 0 | ROZPOCET
|  |  | Medzisúčet |  |  |  | 3.32 | [14 empty] | VV | 2 | 3 | True | 0 | ROZPOCET
|  |  | "4NP" | [18 empty] | VV | 2 | 1 | True | 0 | ROZPOCET
|  |  | "Byt č.10" | [18 empty] | VV | 2 | 1 | True | 0 | ROZPOCET
|  |  | 3,32 |  |  |  | 3.32 | [14 empty] | VV | 2 | 2 | True | 0 | ROZPOCET
|  |  | Medzisúčet |  |  |  | 3.32 | [14 empty] | VV | 2 | 3 | True | 0 | ROZPOCET
|  |  | "Byt č.11" | [18 empty] | VV | 2 | 1 | True | 0 | ROZPOCET
|  |  | 3,0 |  |  |  | 3 | [14 empty] | VV | 2 | 2 | True | 0 | ROZPOCET
|  |  | Medzisúčet |  |  |  | 3 | [14 empty] | VV | 2 | 3 | True | 0 | ROZPOCET
|  |  | "Byt č.12" | [18 empty] | VV | 2 | 1 | True | 0 | ROZPOCET
|  |  | 3,32 |  |  |  | 3.32 | [14 empty] | VV | 2 | 2 | True | 0 | ROZPOCET
|  |  | Medzisúčet |  |  |  | 3.32 | [14 empty] | VV | 2 | 3 | True | 0 | ROZPOCET
|  |  | "5NP" | [18 empty] | VV | 2 | 1 | True | 0 | ROZPOCET
|  |  | "Byt č.13" | [18 empty] | VV | 2 | 1 | True | 0 | ROZPOCET
|  |  | 3,32 |  |  |  | 3.32 | [14 empty] | VV | 2 | 2 | True | 0 | ROZPOCET
|  |  | Medzisúčet |  |  |  | 3.32 | [14 empty] | VV | 2 | 3 | True | 0 | ROZPOCET
|  |  | "Byt č.14" | [18 empty] | VV | 2 | 1 | True | 0 | ROZPOCET
|  |  | 3,0 |  |  |  | 3 | [14 empty] | VV | 2 | 2 | True | 0 | ROZPOCET
|  |  | Medzisúčet |  |  |  | 3 | [14 empty] | VV | 2 | 3 | True | 0 | ROZPOCET
|  |  | "Byt č.15" | [18 empty] | VV | 2 | 1 | True | 0 | ROZPOCET
|  |  | 3,32 |  |  |  | 3.32 | [14 empty] | VV | 2 | 2 | True | 0 | ROZPOCET
|  |  | Medzisúčet |  |  |  | 3.32 | [14 empty] | VV | 2 | 3 | True | 0 | ROZPOCET
|  |  | "6NP" | [18 empty] | VV | 2 | 1 | True | 0 | ROZPOCET
|  |  | "Byt č.16" | [18 empty] | VV | 2 | 1 | True | 0 | ROZPOCET
|  |  | 3,32 |  |  |  | 3.32 | [14 empty] | VV | 2 | 2 | True | 0 | ROZPOCET
|  |  | Medzisúčet |  |  |  | 3.32 | [14 empty] | VV | 2 | 3 | True | 0 | ROZPOCET
|  |  | "Byt č.17" | [18 empty] | VV | 2 | 1 | True | 0 | ROZPOCET
|  |  | 3,0 |  |  |  | 3 | [14 empty] | VV | 2 | 2 | True | 0 | ROZPOCET
|  |  | Medzisúčet |  |  |  | 3 | [14 empty] | VV | 2 | 3 | True | 0 | ROZPOCET
|  |  | "Byt č.18" | [18 empty] | VV | 2 | 1 | True | 0 | ROZPOCET
|  |  | 3,32 |  |  |  | 3.32 | [14 empty] | VV | 2 | 2 | True | 0 | ROZPOCET
|  |  | Medzisúčet |  |  |  | 3.32 | [14 empty] | VV | 2 | 3 | True | 0 | ROZPOCET
|  |  | "7NP" | [18 empty] | VV | 2 | 1 | True | 0 | ROZPOCET
|  |  | "Byt č.19" | [18 empty] | VV | 2 | 1 | True | 0 | ROZPOCET
|  |  | 3,32 |  |  |  | 3.32 | [14 empty] | VV | 2 | 2 | True | 0 | ROZPOCET
|  |  | Medzisúčet |  |  |  | 3.32 | [14 empty] | VV | 2 | 3 | True | 0 | ROZPOCET
|  |  | "Byt č.20" | [18 empty] | VV | 2 | 1 | True | 0 | ROZPOCET
|  |  | 3,0 |  |  |  | 3 | [14 empty] | VV | 2 | 2 | True | 0 | ROZPOCET
|  |  | Medzisúčet |  |  |  | 3 | [14 empty] | VV | 2 | 3 | True | 0 | ROZPOCET
|  |  | "Byt č.21" | [18 empty] | VV | 2 | 1 | True | 0 | ROZPOCET
|  |  | 3,32 |  |  |  | 3.32 | [14 empty] | VV | 2 | 2 | True | 0 | ROZPOCET
|  |  | Medzisúčet |  |  |  | 3.32 | [14 empty] | VV | 2 | 3 | True | 0 | ROZPOCET
|  |  | "8NP" | [18 empty] | VV | 2 | 1 | True | 0 | ROZPOCET
|  |  | "Byt č.22" | [18 empty] | VV | 2 | 1 | True | 0 | ROZPOCET
|  |  | 3,32 |  |  |  | 3.32 | [14 empty] | VV | 2 | 2 | True | 0 | ROZPOCET
|  |  | Medzisúčet |  |  |  | 3.32 | [14 empty] | VV | 2 | 3 | True | 0 | ROZPOCET
|  |  | "Byt č.23" | [18 empty] | VV | 2 | 1 | True | 0 | ROZPOCET
|  |  | 3,0 |  |  |  | 3 | [14 empty] | VV | 2 | 2 | True | 0 | ROZPOCET
|  |  | Medzisúčet |  |  |  | 3 | [14 empty] | VV | 2 | 3 | True | 0 | ROZPOCET
|  |  | "Byt č.24" | [18 empty] | VV | 2 | 1 | True | 0 | ROZPOCET
|  |  | 3,32 |  |  |  | 3.32 | [14 empty] | VV | 2 | 2 | True | 0 | ROZPOCET
|  |  | Medzisúčet |  |  |  | 3.32 | [14 empty] | VV | 2 | 3 | True | 0 | ROZPOCET
[7 empty] | 0 | [14 empty] | VV | 2 | 2 | True | 0 | ROZPOCET
|  |  | Súčet |  |  |  | 77.12 | [14 empty] | VV | 2 | 4 | True | 1 | ROZPOCET
14 | K | 632477241 | Samonivelizačná vyrovnávacia podl. hmota, na nasiakavý podklad, stredná záťaž, hr. 5 mm |  |  | m2 | 1131.42 | 0 |  | 0 |  |  |  | znížená |  | 0 | 0.00948 | 10.7259 | 0 | 0 | 4 | K | 2 |  |  |  | ROZPOCET | 0 | 0 | 0 | 0 | 0 | 2 | 0 | 4 | -477084128
|  |  | "1NP" | [18 empty] | VV | 2 | 1 | True | 0 | ROZPOCET
|  |  | "Byt č.2" | [18 empty] | VV | 2 | 1 | True | 0 | ROZPOCET
|  |  | 31,02 |  |  |  | 31.02 | [14 empty] | VV | 2 | 2 | True | 0 | ROZPOCET
|  |  | Medzisúčet |  |  |  | 31.02 | [14 empty] | VV | 2 | 3 | True | 0 | ROZPOCET
|  |  | "2NP" | [18 empty] | VV | 2 | 1 | True | 0 | ROZPOCET
|  |  | "Byt č.4" | [18 empty] | VV | 2 | 1 | True | 0 | ROZPOCET
|  |  | 60,6 |  |  |  | 60.6 | [14 empty] | VV | 2 | 2 | True | 0 | ROZPOCET
|  |  | Medzisúčet |  |  |  | 60.6 | [14 empty] | VV | 2 | 3 | True | 0 | ROZPOCET
|  |  | "Byt č.5" | [18 empty] | VV | 2 | 1 | True | 0 | ROZPOCET
|  |  | 31,02 |  |  |  | 31.02 | [14 empty] | VV | 2 | 2 | True | 0 | ROZPOCET
|  |  | Medzisúčet |  |  |  | 31.02 | [14 empty] | VV | 2 | 3 | True | 0 | ROZPOCET
|  |  | "Byt č.6" | [18 empty] | VV | 2 | 1 | True | 0 | ROZPOCET
|  |  | 76,51 |  |  |  | 76.51 | [14 empty] | VV | 2 | 2 | True | 0 | ROZPOCET
|  |  | Medzisúčet |  |  |  | 76.51 | [14 empty] | VV | 2 | 3 | True | 0 | ROZPOCET
|  |  | "3NP" | [18 empty] | VV | 2 | 1 | True | 0 | ROZPOCET
|  |  | "Byt č.7" | [18 empty] | VV | 2 | 1 | True | 0 | ROZPOCET
|  |  | 60,60 |  |  |  | 60.6 | [14 empty] | VV | 2 | 2 | True | 0 | ROZPOCET
|  |  | Medzisúčet |  |  |  | 60.6 | [14 empty] | VV | 2 | 3 | True | 0 | ROZPOCET
|  |  | "Byt č.8" | [18 empty] | VV | 2 | 1 | True | 0 | ROZPOCET
|  |  | 31,02 |  |  |  | 31.02 | [14 empty] | VV | 2 | 2 | True | 0 | ROZPOCET
|  |  | Medzisúčet |  |  |  | 31.02 | [14 empty] | VV | 2 | 3 | True | 0 | ROZPOCET
|  |  | "4NP" | [18 empty] | VV | 2 | 1 | True | 0 | ROZPOCET
|  |  | "Byt č.10" | [18 empty] | VV | 2 | 1 | True | 0 | ROZPOCET
|  |  | 60,6 |  |  |  | 60.6 | [14 empty] | VV | 2 | 2 | True | 0 | ROZPOCET
|  |  | Medzisúčet |  |  |  | 60.6 | [14 empty] | VV | 2 | 3 | True | 0 | ROZPOCET
|  |  | "Byt č.11" | [18 empty] | VV | 2 | 1 | True | 0 | ROZPOCET
|  |  | 31,02 |  |  |  | 31.02 | [14 empty] | VV | 2 | 2 | True | 0 | ROZPOCET
|  |  | Medzisúčet |  |  |  | 31.02 | [14 empty] | VV | 2 | 3 | True | 0 | ROZPOCET
|  |  | "Byt č.12" | [18 empty] | VV | 2 | 1 | True | 0 | ROZPOCET
|  |  | 76,51 |  |  |  | 76.51 | [14 empty] | VV | 2 | 2 | True | 0 | ROZPOCET
|  |  | Medzisúčet |  |  |  | 76.51 | [14 empty] | VV | 2 | 3 | True | 0 | ROZPOCET
|  |  | "5NP" | [18 empty] | VV | 2 | 1 | True | 0 | ROZPOCET
|  |  | "Byt č.13" | [18 empty] | VV | 2 | 1 | True | 0 | ROZPOCET
|  |  | 60,6 |  |  |  | 60.6 | [14 empty] | VV | 2 | 2 | True | 0 | ROZPOCET
|  |  | Medzisúčet |  |  |  | 60.6 | [14 empty] | VV | 2 | 3 | True | 0 | ROZPOCET
|  |  | "Byt č.14" | [18 empty] | VV | 2 | 1 | True | 0 | ROZPOCET
|  |  | 31,02 |  |  |  | 31.02 | [14 empty] | VV | 2 | 2 | True | 0 | ROZPOCET
|  |  | Medzisúčet |  |  |  | 31.02 | [14 empty] | VV | 2 | 3 | True | 0 | ROZPOCET
|  |  | "Byt č.15" | [18 empty] | VV | 2 | 1 | True | 0 | ROZPOCET
|  |  | 76,51 |  |  |  | 76.51 | [14 empty] | VV | 2 | 2 | True | 0 | ROZPOCET
|  |  | Medzisúčet |  |  |  | 76.51 | [14 empty] | VV | 2 | 3 | True | 0 | ROZPOCET
|  |  | "6NP" | [18 empty] | VV | 2 | 1 | True | 0 | ROZPOCET
|  |  | "Byt č.16" | [18 empty] | VV | 2 | 1 | True | 0 | ROZPOCET
|  |  | 60,6 |  |  |  | 60.6 | [14 empty] | VV | 2 | 2 | True | 0 | ROZPOCET
|  |  | Medzisúčet |  |  |  | 60.6 | [14 empty] | VV | 2 | 3 | True | 0 | ROZPOCET
|  |  | "Byt č.17" | [18 empty] | VV | 2 | 1 | True | 0 | ROZPOCET
|  |  | 31,02 |  |  |  | 31.02 | [14 empty] | VV | 2 | 2 | True | 0 | ROZPOCET
|  |  | Medzisúčet |  |  |  | 31.02 | [14 empty] | VV | 2 | 3 | True | 0 | ROZPOCET
|  |  | "Byt č.18" | [18 empty] | VV | 2 | 1 | True | 0 | ROZPOCET
|  |  | 76,51 |  |  |  | 76.51 | [14 empty] | VV | 2 | 2 | True | 0 | ROZPOCET
|  |  | Medzisúčet |  |  |  | 76.51 | [14 empty] | VV | 2 | 3 | True | 0 | ROZPOCET
|  |  | "7NP" | [18 empty] | VV | 2 | 1 | True | 0 | ROZPOCET
|  |  | "Byt č.19" | [18 empty] | VV | 2 | 1 | True | 0 | ROZPOCET
|  |  | 60,6 |  |  |  | 60.6 | [14 empty] | VV | 2 | 2 | True | 0 | ROZPOCET
|  |  | Medzisúčet |  |  |  | 60.6 | [14 empty] | VV | 2 | 3 | True | 0 | ROZPOCET
|  |  | "Byt č.20" | [18 empty] | VV | 2 | 1 | True | 0 | ROZPOCET
|  |  | 31,02 |  |  |  | 31.02 | [14 empty] | VV | 2 | 2 | True | 0 | ROZPOCET
|  |  | Medzisúčet |  |  |  | 31.02 | [14 empty] | VV | 2 | 3 | True | 0 | ROZPOCET
|  |  | "Byt č.21" | [18 empty] | VV | 2 | 1 | True | 0 | ROZPOCET
|  |  | 76,51 |  |  |  | 76.51 | [14 empty] | VV | 2 | 2 | True | 0 | ROZPOCET
|  |  | Medzisúčet |  |  |  | 76.51 | [14 empty] | VV | 2 | 3 | True | 0 | ROZPOCET
|  |  | "8NP" | [18 empty] | VV | 2 | 1 | True | 0 | ROZPOCET
|  |  | "Byt č.22" | [18 empty] | VV | 2 | 1 | True | 0 | ROZPOCET
|  |  | 60,6 |  |  |  | 60.6 | [14 empty] | VV | 2 | 2 | True | 0 | ROZPOCET
|  |  | Medzisúčet |  |  |  | 60.6 | [14 empty] | VV | 2 | 3 | True | 0 | ROZPOCET
|  |  | "Byt č.23" | [18 empty] | VV | 2 | 1 | True | 0 | ROZPOCET
|  |  | 31,02 |  |  |  | 31.02 | [14 empty] | VV | 2 | 2 | True | 0 | ROZPOCET
|  |  | Medzisúčet |  |  |  | 31.02 | [14 empty] | VV | 2 | 3 | True | 0 | ROZPOCET
|  |  | "Byt č.24" | [18 empty] | VV | 2 | 1 | True | 0 | ROZPOCET
|  |  | 76,51 |  |  |  | 76.51 | [14 empty] | VV | 2 | 2 | True | 0 | ROZPOCET
|  |  | Medzisúčet |  |  |  | 76.51 | [14 empty] | VV | 2 | 3 | True | 0 | ROZPOCET
[7 empty] | 0 | [14 empty] | VV | 2 | 2 | True | 0 | ROZPOCET
|  |  | Súčet |  |  |  | 1131.42 | [14 empty] | VV | 2 | 4 | True | 1 | ROZPOCET
15 | K | 642942111 | Osadenie oceľovej dverovej zárubne alebo rámu, plochy otvoru do 2,5 m2 |  |  | ks | 58 | 0 |  | 0 |  |  |  | znížená |  | 0 | 0.0175 | 1.015 | 0 | 0 | 4 | K | 2 |  |  |  | ROZPOCET | 0 | 0 | 0 | 0 | 0 | 2 | 0 | 4 | 1298529539
|  |  | "1NP" | [18 empty] | VV | 2 | 1 | True | 0 | ROZPOCET
|  |  | "Byt č.2" | [18 empty] | VV | 2 | 1 | True | 0 | ROZPOCET
|  |  | "800" | [18 empty] | VV | 2 | 1 | True | 0 | ROZPOCET
|  |  | 1 |  |  |  | 1 | [14 empty] | VV | 2 | 2 | True | 0 | ROZPOCET
|  |  | "700" | [18 empty] | VV | 2 | 1 | True | 0 | ROZPOCET
|  |  | 1 |  |  |  | 1 | [14 empty] | VV | 2 | 2 | True | 0 | ROZPOCET
|  |  | Medzisúčet |  |  |  | 2 | [14 empty] | VV | 2 | 3 | True | 0 | ROZPOCET
|  |  | "2NP" | [18 empty] | VV | 2 | 1 | True | 0 | ROZPOCET
|  |  | "Byt č.4" | [18 empty] | VV | 2 | 1 | True | 0 | ROZPOCET
|  |  | "700" | [18 empty] | VV | 2 | 1 | True | 0 | ROZPOCET
|  |  | 3 |  |  |  | 3 | [14 empty] | VV | 2 | 2 | True | 0 | ROZPOCET
|  |  | Medzisúčet |  |  |  | 3 | [14 empty] | VV | 2 | 3 | True | 0 | ROZPOCET
|  |  | "Byt č.5" | [18 empty] | VV | 2 | 1 | True | 0 | ROZPOCET
|  |  | "800" | [18 empty] | VV | 2 | 1 | True | 0 | ROZPOCET
|  |  | 1 |  |  |  | 1 | [14 empty] | VV | 2 | 2 | True | 0 | ROZPOCET
|  |  | "700" | [18 empty] | VV | 2 | 1 | True | 0 | ROZPOCET
|  |  | 1 |  |  |  | 1 | [14 empty] | VV | 2 | 2 | True | 0 | ROZPOCET
|  |  | Medzisúčet |  |  |  | 2 | [14 empty] | VV | 2 | 3 | True | 0 | ROZPOCET
|  |  | "Byt č.6" | [18 empty] | VV | 2 | 1 | True | 0 | ROZPOCET
|  |  | "700" | [18 empty] | VV | 2 | 1 | True | 0 | ROZPOCET
|  |  | 3 |  |  |  | 3 | [14 empty] | VV | 2 | 2 | True | 0 | ROZPOCET
|  |  | Medzisúčet |  |  |  | 3 | [14 empty] | VV | 2 | 3 | True | 0 | ROZPOCET
|  |  | "3NP" | [18 empty] | VV | 2 | 1 | True | 0 | ROZPOCET
|  |  | "Byt č.7" | [18 empty] | VV | 2 | 1 | True | 0 | ROZPOCET
|  |  | "700" | [18 empty] | VV | 2 | 1 | True | 0 | ROZPOCET
|  |  | 3 |  |  |  | 3 | [14 empty] | VV | 2 | 2 | True | 0 | ROZPOCET
|  |  | Medzisúčet |  |  |  | 3 | [14 empty] | VV | 2 | 3 | True | 0 | ROZPOCET
|  |  | "Byt č.8" | [18 empty] | VV | 2 | 1 | True | 0 | ROZPOCET
|  |  | "800" | [18 empty] | VV | 2 | 1 | True | 0 | ROZPOCET
|  |  | 1 |  |  |  | 1 | [14 empty] | VV | 2 | 2 | True | 0 | ROZPOCET
|  |  | "700" | [18 empty] | VV | 2 | 1 | True | 0 | ROZPOCET
|  |  | 1 |  |  |  | 1 | [14 empty] | VV | 2 | 2 | True | 0 | ROZPOCET
|  |  | Medzisúčet |  |  |  | 2 | [14 empty] | VV | 2 | 3 | True | 0 | ROZPOCET
|  |  | "4NP" | [18 empty] | VV | 2 | 1 | True | 0 | ROZPOCET
|  |  | "Byt č.10" | [18 empty] | VV | 2 | 1 | True | 0 | ROZPOCET
|  |  | "700" | [18 empty] | VV | 2 | 1 | True | 0 | ROZPOCET
|  |  | 3 |  |  |  | 3 | [14 empty] | VV | 2 | 2 | True | 0 | ROZPOCET
|  |  | Medzisúčet |  |  |  | 3 | [14 empty] | VV | 2 | 3 | True | 0 | ROZPOCET
|  |  | "Byt č.11" | [18 empty] | VV | 2 | 1 | True | 0 | ROZPOCET
|  |  | "800" | [18 empty] | VV | 2 | 1 | True | 0 | ROZPOCET
|  |  | 1 |  |  |  | 1 | [14 empty] | VV | 2 | 2 | True | 0 | ROZPOCET
|  |  | "700" | [18 empty] | VV | 2 | 1 | True | 0 | ROZPOCET
|  |  | 1 |  |  |  | 1 | [14 empty] | VV | 2 | 2 | True | 0 | ROZPOCET
|  |  | Medzisúčet |  |  |  | 2 | [14 empty] | VV | 2 | 3 | True | 0 | ROZPOCET
|  |  | "Byt č.12" | [18 empty] | VV | 2 | 1 | True | 0 | ROZPOCET
|  |  | "700" | [18 empty] | VV | 2 | 1 | True | 0 | ROZPOCET
|  |  | 3 |  |  |  | 3 | [14 empty] | VV | 2 | 2 | True | 0 | ROZPOCET
|  |  | Medzisúčet |  |  |  | 3 | [14 empty] | VV | 2 | 3 | True | 0 | ROZPOCET
|  |  | "5NP" | [18 empty] | VV | 2 | 1 | True | 0 | ROZPOCET
|  |  | "Byt č.13" | [18 empty] | VV | 2 | 1 | True | 0 | ROZPOCET
|  |  | "700" | [18 empty] | VV | 2 | 1 | True | 0 | ROZPOCET
|  |  | 3 |  |  |  | 3 | [14 empty] | VV | 2 | 2 | True | 0 | ROZPOCET
|  |  | Medzisúčet |  |  |  | 3 | [14 empty] | VV | 2 | 3 | True | 0 | ROZPOCET
|  |  | "Byt č.14" | [18 empty] | VV | 2 | 1 | True | 0 | ROZPOCET
|  |  | "800" | [18 empty] | VV | 2 | 1 | True | 0 | ROZPOCET
|  |  | 1 |  |  |  | 1 | [14 empty] | VV | 2 | 2 | True | 0 | ROZPOCET
|  |  | "700" | [18 empty] | VV | 2 | 1 | True | 0 | ROZPOCET
|  |  | 1 |  |  |  | 1 | [14 empty] | VV | 2 | 2 | True | 0 | ROZPOCET
|  |  | Medzisúčet |  |  |  | 2 | [14 empty] | VV | 2 | 3 | True | 0 | ROZPOCET
|  |  | "Byt č.15" | [18 empty] | VV | 2 | 1 | True | 0 | ROZPOCET
|  |  | "700" | [18 empty] | VV | 2 | 1 | True | 0 | ROZPOCET
|  |  | 3 |  |  |  | 3 | [14 empty] | VV | 2 | 2 | True | 0 | ROZPOCET
|  |  | Medzisúčet |  |  |  | 3 | [14 empty] | VV | 2 | 3 | True | 0 | ROZPOCET
|  |  | "6NP" | [18 empty] | VV | 2 | 1 | True | 0 | ROZPOCET
|  |  | "Byt č.16" | [18 empty] | VV | 2 | 1 | True | 0 | ROZPOCET
|  |  | "700" | [18 empty] | VV | 2 | 1 | True | 0 | ROZPOCET
|  |  | 3 |  |  |  | 3 | [14 empty] | VV | 2 | 2 | True | 0 | ROZPOCET
|  |  | Medzisúčet |  |  |  | 3 | [14 empty] | VV | 2 | 3 | True | 0 | ROZPOCET
|  |  | "Byt č.17" | [18 empty] | VV | 2 | 1 | True | 0 | ROZPOCET
|  |  | "800" | [18 empty] | VV | 2 | 1 | True | 0 | ROZPOCET
|  |  | 1 |  |  |  | 1 | [14 empty] | VV | 2 | 2 | True | 0 | ROZPOCET
|  |  | "700" | [18 empty] | VV | 2 | 1 | True | 0 | ROZPOCET
|  |  | 2 |  |  |  | 2 | [14 empty] | VV | 2 | 2 | True | 0 | ROZPOCET
|  |  | Medzisúčet |  |  |  | 3 | [14 empty] | VV | 2 | 3 | True | 0 | ROZPOCET
|  |  | "Byt č.18" | [18 empty] | VV | 2 | 1 | True | 0 | ROZPOCET
|  |  | "700" | [18 empty] | VV | 2 | 1 | True | 0 | ROZPOCET
|  |  | 3 |  |  |  | 3 | [14 empty] | VV | 2 | 2 | True | 0 | ROZPOCET
|  |  | Medzisúčet |  |  |  | 3 | [14 empty] | VV | 2 | 3 | True | 0 | ROZPOCET
|  |  | "7NP" | [18 empty] | VV | 2 | 1 | True | 0 | ROZPOCET
|  |  | "Byt č.19" | [18 empty] | VV | 2 | 1 | True | 0 | ROZPOCET
|  |  | "700" | [18 empty] | VV | 2 | 1 | True | 0 | ROZPOCET
|  |  | 3 |  |  |  | 3 | [14 empty] | VV | 2 | 2 | True | 0 | ROZPOCET
|  |  | Medzisúčet |  |  |  | 3 | [14 empty] | VV | 2 | 3 | True | 0 | ROZPOCET
|  |  | "Byt č.20" | [18 empty] | VV | 2 | 1 | True | 0 | ROZPOCET
|  |  | "800" | [18 empty] | VV | 2 | 1 | True | 0 | ROZPOCET
|  |  | 1 |  |  |  | 1 | [14 empty] | VV | 2 | 2 | True | 0 | ROZPOCET
|  |  | "700" | [18 empty] | VV | 2 | 1 | True | 0 | ROZPOCET
|  |  | 2 |  |  |  | 2 | [14 empty] | VV | 2 | 2 | True | 0 | ROZPOCET
|  |  | Medzisúčet |  |  |  | 3 | [14 empty] | VV | 2 | 3 | True | 0 | ROZPOCET
|  |  | "Byt č.21" | [18 empty] | VV | 2 | 1 | True | 0 | ROZPOCET
|  |  | "700" | [18 empty] | VV | 2 | 1 | True | 0 | ROZPOCET
|  |  | 3 |  |  |  | 3 | [14 empty] | VV | 2 | 2 | True | 0 | ROZPOCET
|  |  | Medzisúčet |  |  |  | 3 | [14 empty] | VV | 2 | 3 | True | 0 | ROZPOCET
|  |  | "8NP" | [18 empty] | VV | 2 | 1 | True | 0 | ROZPOCET
|  |  | "Byt č.22" | [18 empty] | VV | 2 | 1 | True | 0 | ROZPOCET
|  |  | "700" | [18 empty] | VV | 2 | 1 | True | 0 | ROZPOCET
|  |  | 3 |  |  |  | 3 | [14 empty] | VV | 2 | 2 | True | 0 | ROZPOCET
|  |  | Medzisúčet |  |  |  | 3 | [14 empty] | VV | 2 | 3 | True | 0 | ROZPOCET
|  |  | "Byt č.23" | [18 empty] | VV | 2 | 1 | True | 0 | ROZPOCET
|  |  | "800" | [18 empty] | VV | 2 | 1 | True | 0 | ROZPOCET
|  |  | 1 |  |  |  | 1 | [14 empty] | VV | 2 | 2 | True | 0 | ROZPOCET
|  |  | "700" | [18 empty] | VV | 2 | 1 | True | 0 | ROZPOCET
|  |  | 2 |  |  |  | 2 | [14 empty] | VV | 2 | 2 | True | 0 | ROZPOCET
|  |  | Medzisúčet |  |  |  | 3 | [14 empty] | VV | 2 | 3 | True | 0 | ROZPOCET
|  |  | "Byt č.24" | [18 empty] | VV | 2 | 1 | True | 0 | ROZPOCET
|  |  | "700" | [18 empty] | VV | 2 | 1 | True | 0 | ROZPOCET
|  |  | 3 |  |  |  | 3 | [14 empty] | VV | 2 | 2 | True | 0 | ROZPOCET
|  |  | Medzisúčet |  |  |  | 3 | [14 empty] | VV | 2 | 3 | True | 0 | ROZPOCET
[7 empty] | 0 | [14 empty] | VV | 2 | 2 | True | 0 | ROZPOCET
[7 empty] | 0 | [14 empty] | VV | 2 | 2 | True | 0 | ROZPOCET
|  |  | Súčet |  |  |  | 58 | [14 empty] | VV | 2 | 4 | True | 1 | ROZPOCET
16 | M | 5533190500 | Zárubňa oceľová CgU 80x197x6cm |  |  | ks | 8 | 0 |  | 0 |  |  |  | znížená |  | 0 | 0.009 | 0.072 | 0 | 0 | 8 | M | 2 |  |  |  | ROZPOCET | 0 | 0 | 0 | 0 | 0 | 2 | 0 | 4 | -1711427880
|  |  | "1NP" | [18 empty] | VV | 2 | 1 | True | 0 | ROZPOCET
|  |  | "Byt č.2" | [18 empty] | VV | 2 | 1 | True | 0 | ROZPOCET
|  |  | 1 |  |  |  | 1 | [14 empty] | VV | 2 | 2 | True | 0 | ROZPOCET
|  |  | Medzisúčet |  |  |  | 1 | [14 empty] | VV | 2 | 3 | True | 0 | ROZPOCET
|  |  | "2NP" | [18 empty] | VV | 2 | 1 | True | 0 | ROZPOCET
|  |  | "Byt č.5" | [18 empty] | VV | 2 | 1 | True | 0 | ROZPOCET
|  |  | 1 |  |  |  | 1 | [14 empty] | VV | 2 | 2 | True | 0 | ROZPOCET
|  |  | Medzisúčet |  |  |  | 1 | [14 empty] | VV | 2 | 3 | True | 0 | ROZPOCET
|  |  | "3NP" | [18 empty] | VV | 2 | 1 | True | 0 | ROZPOCET
|  |  | "Byt č.8" | [18 empty] | VV | 2 | 1 | True | 0 | ROZPOCET
|  |  | 1 |  |  |  | 1 | [14 empty] | VV | 2 | 2 | True | 0 | ROZPOCET
|  |  | Medzisúčet |  |  |  | 1 | [14 empty] | VV | 2 | 3 | True | 0 | ROZPOCET
|  |  | "4NP" | [18 empty] | VV | 2 | 1 | True | 0 | ROZPOCET
|  |  | "Byt č.11" | [18 empty] | VV | 2 | 1 | True | 0 | ROZPOCET
|  |  | "800" | [18 empty] | VV | 2 | 1 | True | 0 | ROZPOCET
|  |  | 1 |  |  |  | 1 | [14 empty] | VV | 2 | 2 | True | 0 | ROZPOCET
|  |  | Medzisúčet |  |  |  | 1 | [14 empty] | VV | 2 | 3 | True | 0 | ROZPOCET
|  |  | "5NP" | [18 empty] | VV | 2 | 1 | True | 0 | ROZPOCET
|  |  | "Byt č.14" | [18 empty] | VV | 2 | 1 | True | 0 | ROZPOCET
|  |  | "800" | [18 empty] | VV | 2 | 1 | True | 0 | ROZPOCET
|  |  | 1 |  |  |  | 1 | [14 empty] | VV | 2 | 2 | True | 0 | ROZPOCET
|  |  | Medzisúčet |  |  |  | 1 | [14 empty] | VV | 2 | 3 | True | 0 | ROZPOCET
|  |  | "6NP" | [18 empty] | VV | 2 | 1 | True | 0 | ROZPOCET
|  |  | "Byt č.17" | [18 empty] | VV | 2 | 1 | True | 0 | ROZPOCET
|  |  | "800" | [18 empty] | VV | 2 | 1 | True | 0 | ROZPOCET
|  |  | 1 |  |  |  | 1 | [14 empty] | VV | 2 | 2 | True | 0 | ROZPOCET
|  |  | Medzisúčet |  |  |  | 1 | [14 empty] | VV | 2 | 3 | True | 0 | ROZPOCET
|  |  | "7NP" | [18 empty] | VV | 2 | 1 | True | 0 | ROZPOCET
|  |  | "Byt č.20" | [18 empty] | VV | 2 | 1 | True | 0 | ROZPOCET
|  |  | "800" | [18 empty] | VV | 2 | 1 | True | 0 | ROZPOCET
|  |  | 1 |  |  |  | 1 | [14 empty] | VV | 2 | 2 | True | 0 | ROZPOCET
|  |  | Medzisúčet |  |  |  | 1 | [14 empty] | VV | 2 | 3 | True | 0 | ROZPOCET
|  |  | "8NP" | [18 empty] | VV | 2 | 1 | True | 0 | ROZPOCET
|  |  | "Byt č.23" | [18 empty] | VV | 2 | 1 | True | 0 | ROZPOCET
|  |  | "800" | [18 empty] | VV | 2 | 1 | True | 0 | ROZPOCET
|  |  | 1 |  |  |  | 1 | [14 empty] | VV | 2 | 2 | True | 0 | ROZPOCET
|  |  | Medzisúčet |  |  |  | 1 | [14 empty] | VV | 2 | 3 | True | 0 | ROZPOCET
[7 empty] | 0 | [14 empty] | VV | 2 | 2 | True | 0 | ROZPOCET
[7 empty] | 0 | [14 empty] | VV | 2 | 2 | True | 0 | ROZPOCET
[7 empty] | 0 | [14 empty] | VV | 2 | 2 | True | 0 | ROZPOCET
|  |  | Súčet |  |  |  | 8 | [14 empty] | VV | 2 | 4 | True | 1 | ROZPOCET
17 | M | 5533190300 | Zárubňa oceľová CgU 70x197x6cm |  |  | ks | 50 | 0 |  | 0 |  |  |  | znížená |  | 0 | 0.0088 | 0.44 | 0 | 0 | 8 | M | 2 |  |  |  | ROZPOCET | 0 | 0 | 0 | 0 | 0 | 2 | 0 | 4 | 731487326
|  |  | "1NP" | [18 empty] | VV | 2 | 1 | True | 0 | ROZPOCET
|  |  | "Byt č.2" | [18 empty] | VV | 2 | 1 | True | 0 | ROZPOCET
|  |  | "700" | [18 empty] | VV | 2 | 1 | True | 0 | ROZPOCET
|  |  | 1 |  |  |  | 1 | [14 empty] | VV | 2 | 2 | True | 0 | ROZPOCET
|  |  | Medzisúčet |  |  |  | 1 | [14 empty] | VV | 2 | 3 | True | 0 | ROZPOCET
|  |  | "2NP" | [18 empty] | VV | 2 | 1 | True | 0 | ROZPOCET
|  |  | "Byt č.4" | [18 empty] | VV | 2 | 1 | True | 0 | ROZPOCET
|  |  | "700" | [18 empty] | VV | 2 | 1 | True | 0 | ROZPOCET
|  |  | 3 |  |  |  | 3 | [14 empty] | VV | 2 | 2 | True | 0 | ROZPOCET
|  |  | Medzisúčet |  |  |  | 3 | [14 empty] | VV | 2 | 3 | True | 0 | ROZPOCET
|  |  | "Byt č.5" | [18 empty] | VV | 2 | 1 | True | 0 | ROZPOCET
|  |  | "700" | [18 empty] | VV | 2 | 1 | True | 0 | ROZPOCET
|  |  | 1 |  |  |  | 1 | [14 empty] | VV | 2 | 2 | True | 0 | ROZPOCET
|  |  | Medzisúčet |  |  |  | 1 | [14 empty] | VV | 2 | 3 | True | 0 | ROZPOCET
|  |  | "Byt č.6" | [18 empty] | VV | 2 | 1 | True | 0 | ROZPOCET
|  |  | "700" | [18 empty] | VV | 2 | 1 | True | 0 | ROZPOCET
|  |  | 3 |  |  |  | 3 | [14 empty] | VV | 2 | 2 | True | 0 | ROZPOCET
|  |  | Medzisúčet |  |  |  | 3 | [14 empty] | VV | 2 | 3 | True | 0 | ROZPOCET
|  |  | "3NP" | [18 empty] | VV | 2 | 1 | True | 0 | ROZPOCET
|  |  | "Byt č.7" | [18 empty] | VV | 2 | 1 | True | 0 | ROZPOCET
|  |  | "700" | [18 empty] | VV | 2 | 1 | True | 0 | ROZPOCET
|  |  | 3 |  |  |  | 3 | [14 empty] | VV | 2 | 2 | True | 0 | ROZPOCET
|  |  | Medzisúčet |  |  |  | 3 | [14 empty] | VV | 2 | 3 | True | 0 | ROZPOCET
|  |  | "Byt č.8" | [18 empty] | VV | 2 | 1 | True | 0 | ROZPOCET
|  |  | "700" | [18 empty] | VV | 2 | 1 | True | 0 | ROZPOCET
|  |  | 1 |  |  |  | 1 | [14 empty] | VV | 2 | 2 | True | 0 | ROZPOCET
|  |  | Medzisúčet |  |  |  | 1 | [14 empty] | VV | 2 | 3 | True | 0 | ROZPOCET
|  |  | "4NP" | [18 empty] | VV | 2 | 1 | True | 0 | ROZPOCET
|  |  | "Byt č.10" | [18 empty] | VV | 2 | 1 | True | 0 | ROZPOCET
|  |  | "700" | [18 empty] | VV | 2 | 1 | True | 0 | ROZPOCET
|  |  | 3 |  |  |  | 3 | [14 empty] | VV | 2 | 2 | True | 0 | ROZPOCET
|  |  | Medzisúčet |  |  |  | 3 | [14 empty] | VV | 2 | 3 | True | 0 | ROZPOCET
|  |  | "Byt č.11" | [18 empty] | VV | 2 | 1 | True | 0 | ROZPOCET
|  |  | "700" | [18 empty] | VV | 2 | 1 | True | 0 | ROZPOCET
|  |  | 1 |  |  |  | 1 | [14 empty] | VV | 2 | 2 | True | 0 | ROZPOCET
|  |  | Medzisúčet |  |  |  | 1 | [14 empty] | VV | 2 | 3 | True | 0 | ROZPOCET
|  |  | "Byt č.12" | [18 empty] | VV | 2 | 1 | True | 0 | ROZPOCET
|  |  | "700" | [18 empty] | VV | 2 | 1 | True | 0 | ROZPOCET
|  |  | 3 |  |  |  | 3 | [14 empty] | VV | 2 | 2 | True | 0 | ROZPOCET
|  |  | Medzisúčet |  |  |  | 3 | [14 empty] | VV | 2 | 3 | True | 0 | ROZPOCET
|  |  | "5NP" | [18 empty] | VV | 2 | 1 | True | 0 | ROZPOCET
|  |  | "Byt č.13" | [18 empty] | VV | 2 | 1 | True | 0 | ROZPOCET
|  |  | "700" | [18 empty] | VV | 2 | 1 | True | 0 | ROZPOCET
|  |  | 3 |  |  |  | 3 | [14 empty] | VV | 2 | 2 | True | 0 | ROZPOCET
|  |  | Medzisúčet |  |  |  | 3 | [14 empty] | VV | 2 | 3 | True | 0 | ROZPOCET
|  |  | "Byt č.14" | [18 empty] | VV | 2 | 1 | True | 0 | ROZPOCET
|  |  | "700" | [18 empty] | VV | 2 | 1 | True | 0 | ROZPOCET
|  |  | 1 |  |  |  | 1 | [14 empty] | VV | 2 | 2 | True | 0 | ROZPOCET
|  |  | Medzisúčet |  |  |  | 1 | [14 empty] | VV | 2 | 3 | True | 0 | ROZPOCET
|  |  | "Byt č.15" | [18 empty] | VV | 2 | 1 | True | 0 | ROZPOCET
|  |  | "700" | [18 empty] | VV | 2 | 1 | True | 0 | ROZPOCET
|  |  | 3 |  |  |  | 3 | [14 empty] | VV | 2 | 2 | True | 0 | ROZPOCET
|  |  | Medzisúčet |  |  |  | 3 | [14 empty] | VV | 2 | 3 | True | 0 | ROZPOCET
|  |  | "6NP" | [18 empty] | VV | 2 | 1 | True | 0 | ROZPOCET
|  |  | "Byt č.16" | [18 empty] | VV | 2 | 1 | True | 0 | ROZPOCET
|  |  | "700" | [18 empty] | VV | 2 | 1 | True | 0 | ROZPOCET
|  |  | 3 |  |  |  | 3 | [14 empty] | VV | 2 | 2 | True | 0 | ROZPOCET
|  |  | Medzisúčet |  |  |  | 3 | [14 empty] | VV | 2 | 3 | True | 0 | ROZPOCET
|  |  | "Byt č.17" | [18 empty] | VV | 2 | 1 | True | 0 | ROZPOCET
|  |  | "700" | [18 empty] | VV | 2 | 1 | True | 0 | ROZPOCET
|  |  | 2 |  |  |  | 2 | [14 empty] | VV | 2 | 2 | True | 0 | ROZPOCET
|  |  | Medzisúčet |  |  |  | 2 | [14 empty] | VV | 2 | 3 | True | 0 | ROZPOCET
|  |  | "Byt č.18" | [18 empty] | VV | 2 | 1 | True | 0 | ROZPOCET
|  |  | "700" | [18 empty] | VV | 2 | 1 | True | 0 | ROZPOCET
|  |  | 3 |  |  |  | 3 | [14 empty] | VV | 2 | 2 | True | 0 | ROZPOCET
|  |  | Medzisúčet |  |  |  | 3 | [14 empty] | VV | 2 | 3 | True | 0 | ROZPOCET
|  |  | "7NP" | [18 empty] | VV | 2 | 1 | True | 0 | ROZPOCET
|  |  | "Byt č.19" | [18 empty] | VV | 2 | 1 | True | 0 | ROZPOCET
|  |  | "700" | [18 empty] | VV | 2 | 1 | True | 0 | ROZPOCET
|  |  | 3 |  |  |  | 3 | [14 empty] | VV | 2 | 2 | True | 0 | ROZPOCET
|  |  | Medzisúčet |  |  |  | 3 | [14 empty] | VV | 2 | 3 | True | 0 | ROZPOCET
|  |  | "Byt č.20" | [18 empty] | VV | 2 | 1 | True | 0 | ROZPOCET
|  |  | "700" | [18 empty] | VV | 2 | 1 | True | 0 | ROZPOCET
|  |  | 2 |  |  |  | 2 | [14 empty] | VV | 2 | 2 | True | 0 | ROZPOCET
|  |  | Medzisúčet |  |  |  | 2 | [14 empty] | VV | 2 | 3 | True | 0 | ROZPOCET
|  |  | "Byt č.21" | [18 empty] | VV | 2 | 1 | True | 0 | ROZPOCET
|  |  | "700" | [18 empty] | VV | 2 | 1 | True | 0 | ROZPOCET
|  |  | 3 |  |  |  | 3 | [14 empty] | VV | 2 | 2 | True | 0 | ROZPOCET
|  |  | Medzisúčet |  |  |  | 3 | [14 empty] | VV | 2 | 3 | True | 0 | ROZPOCET
|  |  | "8NP" | [18 empty] | VV | 2 | 1 | True | 0 | ROZPOCET
|  |  | "Byt č.22" | [18 empty] | VV | 2 | 1 | True | 0 | ROZPOCET
|  |  | "700" | [18 empty] | VV | 2 | 1 | True | 0 | ROZPOCET
|  |  | 3 |  |  |  | 3 | [14 empty] | VV | 2 | 2 | True | 0 | ROZPOCET
|  |  | Medzisúčet |  |  |  | 3 | [14 empty] | VV | 2 | 3 | True | 0 | ROZPOCET
|  |  | "Byt č.23" | [18 empty] | VV | 2 | 1 | True | 0 | ROZPOCET
|  |  | "700" | [18 empty] | VV | 2 | 1 | True | 0 | ROZPOCET
|  |  | 2 |  |  |  | 2 | [14 empty] | VV | 2 | 2 | True | 0 | ROZPOCET
|  |  | Medzisúčet |  |  |  | 2 | [14 empty] | VV | 2 | 3 | True | 0 | ROZPOCET
|  |  | "Byt č.24" | [18 empty] | VV | 2 | 1 | True | 0 | ROZPOCET
|  |  | "700" | [18 empty] | VV | 2 | 1 | True | 0 | ROZPOCET
|  |  | 3 |  |  |  | 3 | [14 empty] | VV | 2 | 2 | True | 0 | ROZPOCET
|  |  | Medzisúčet |  |  |  | 3 | [14 empty] | VV | 2 | 3 | True | 0 | ROZPOCET
[7 empty] | 0 | [14 empty] | VV | 2 | 2 | True | 0 | ROZPOCET
|  |  | Súčet |  |  |  | 50 | [14 empty] | VV | 2 | 4 | True | 1 | ROZPOCET
18 | K | 642944121 | Dodatočná montáž oceľovej dverovej zárubne, plochy otvoru do 2,5 m2 |  |  | ks | 24 | 0 |  | 0 |  |  |  | znížená |  | 0 | 0.03964 | 0.95136 | 0 | 0 | 4 | K | 2 |  |  |  | ROZPOCET | 0 | 0 | 0 | 0 | 0 | 2 | 0 | 4 | 1664814818
|  |  | "1NP" | [18 empty] | VV | 2 | 1 | True | 0 | ROZPOCET
|  |  | "Byt č.1" | [18 empty] | VV | 2 | 1 | True | 0 | ROZPOCET
|  |  | "900" | [18 empty] | VV | 2 | 1 | True | 0 | ROZPOCET
|  |  | 1 |  |  |  | 1 | [14 empty] | VV | 2 | 2 | True | 0 | ROZPOCET
|  |  | Medzisúčet |  |  |  | 1 | [14 empty] | VV | 2 | 3 | True | 0 | ROZPOCET
|  |  | "Byt č.2" | [18 empty] | VV | 2 | 1 | True | 0 | ROZPOCET
|  |  | "900" | [18 empty] | VV | 2 | 1 | True | 0 | ROZPOCET
|  |  | 1 |  |  |  | 1 | [14 empty] | VV | 2 | 2 | True | 0 | ROZPOCET
|  |  | Medzisúčet |  |  |  | 1 | [14 empty] | VV | 2 | 3 | True | 0 | ROZPOCET
|  |  | "Byt č.3" | [18 empty] | VV | 2 | 1 | True | 0 | ROZPOCET
|  |  | "900" | [18 empty] | VV | 2 | 1 | True | 0 | ROZPOCET
|  |  | 1 |  |  |  | 1 | [14 empty] | VV | 2 | 2 | True | 0 | ROZPOCET
|  |  | Medzisúčet |  |  |  | 1 | [14 empty] | VV | 2 | 3 | True | 0 | ROZPOCET
|  |  | "2NP" | [18 empty] | VV | 2 | 1 | True | 0 | ROZPOCET
|  |  | "Byt č.4" | [18 empty] | VV | 2 | 1 | True | 0 | ROZPOCET
|  |  | "900" | [18 empty] | VV | 2 | 1 | True | 0 | ROZPOCET
|  |  | 1 |  |  |  | 1 | [14 empty] | VV | 2 | 2 | True | 0 | ROZPOCET
|  |  | Medzisúčet |  |  |  | 1 | [14 empty] | VV | 2 | 3 | True | 0 | ROZPOCET
|  |  | "Byt č.5" | [18 empty] | VV | 2 | 1 | True | 0 | ROZPOCET
|  |  | "900" | [18 empty] | VV | 2 | 1 | True | 0 | ROZPOCET
|  |  | 1 |  |  |  | 1 | [14 empty] | VV | 2 | 2 | True | 0 | ROZPOCET
|  |  | Medzisúčet |  |  |  | 1 | [14 empty] | VV | 2 | 3 | True | 0 | ROZPOCET
|  |  | "Byt č.6" | [18 empty] | VV | 2 | 1 | True | 0 | ROZPOCET
|  |  | "900" | [18 empty] | VV | 2 | 1 | True | 0 | ROZPOCET
|  |  | 1 |  |  |  | 1 | [14 empty] | VV | 2 | 2 | True | 0 | ROZPOCET
|  |  | Medzisúčet |  |  |  | 1 | [14 empty] | VV | 2 | 3 | True | 0 | ROZPOCET
|  |  | "3NP" | [18 empty] | VV | 2 | 1 | True | 0 | ROZPOCET
|  |  | "Byt č.7" | [18 empty] | VV | 2 | 1 | True | 0 | ROZPOCET
|  |  | "900" | [18 empty] | VV | 2 | 1 | True | 0 | ROZPOCET
|  |  | 1 |  |  |  | 1 | [14 empty] | VV | 2 | 2 | True | 0 | ROZPOCET
|  |  | Medzisúčet |  |  |  | 1 | [14 empty] | VV | 2 | 3 | True | 0 | ROZPOCET
|  |  | "Byt č.8" | [18 empty] | VV | 2 | 1 | True | 0 | ROZPOCET
|  |  | "900" | [18 empty] | VV | 2 | 1 | True | 0 | ROZPOCET
|  |  | 1 |  |  |  | 1 | [14 empty] | VV | 2 | 2 | True | 0 | ROZPOCET
|  |  | Medzisúčet |  |  |  | 1 | [14 empty] | VV | 2 | 3 | True | 0 | ROZPOCET
|  |  | "Byt č.9" | [18 empty] | VV | 2 | 1 | True | 0 | ROZPOCET
|  |  | "900" | [18 empty] | VV | 2 | 1 | True | 0 | ROZPOCET
|  |  | 1 |  |  |  | 1 | [14 empty] | VV | 2 | 2 | True | 0 | ROZPOCET
|  |  | Medzisúčet |  |  |  | 1 | [14 empty] | VV | 2 | 3 | True | 0 | ROZPOCET
|  |  | "4NP" | [18 empty] | VV | 2 | 1 | True | 0 | ROZPOCET
|  |  | "Byt č.10" | [18 empty] | VV | 2 | 1 | True | 0 | ROZPOCET
|  |  | "900" | [18 empty] | VV | 2 | 1 | True | 0 | ROZPOCET
|  |  | 1 |  |  |  | 1 | [14 empty] | VV | 2 | 2 | True | 0 | ROZPOCET
|  |  | Medzisúčet |  |  |  | 1 | [14 empty] | VV | 2 | 3 | True | 0 | ROZPOCET
|  |  | "Byt č.11" | [18 empty] | VV | 2 | 1 | True | 0 | ROZPOCET
|  |  | "900" | [18 empty] | VV | 2 | 1 | True | 0 | ROZPOCET
|  |  | 1 |  |  |  | 1 | [14 empty] | VV | 2 | 2 | True | 0 | ROZPOCET
|  |  | Medzisúčet |  |  |  | 1 | [14 empty] | VV | 2 | 3 | True | 0 | ROZPOCET
|  |  | "Byt č.12" | [18 empty] | VV | 2 | 1 | True | 0 | ROZPOCET
|  |  | "900" | [18 empty] | VV | 2 | 1 | True | 0 | ROZPOCET
|  |  | 1 |  |  |  | 1 | [14 empty] | VV | 2 | 2 | True | 0 | ROZPOCET
|  |  | Medzisúčet |  |  |  | 1 | [14 empty] | VV | 2 | 3 | True | 0 | ROZPOCET
|  |  | "5NP" | [18 empty] | VV | 2 | 1 | True | 0 | ROZPOCET
|  |  | "Byt č.13" | [18 empty] | VV | 2 | 1 | True | 0 | ROZPOCET
|  |  | "900" | [18 empty] | VV | 2 | 1 | True | 0 | ROZPOCET
|  |  | 1 |  |  |  | 1 | [14 empty] | VV | 2 | 2 | True | 0 | ROZPOCET
|  |  | Medzisúčet |  |  |  | 1 | [14 empty] | VV | 2 | 3 | True | 0 | ROZPOCET
|  |  | "Byt č.14" | [18 empty] | VV | 2 | 1 | True | 0 | ROZPOCET
|  |  | "900" | [18 empty] | VV | 2 | 1 | True | 0 | ROZPOCET
|  |  | 1 |  |  |  | 1 | [14 empty] | VV | 2 | 2 | True | 0 | ROZPOCET
|  |  | Medzisúčet |  |  |  | 1 | [14 empty] | VV | 2 | 3 | True | 0 | ROZPOCET
|  |  | "Byt č.15" | [18 empty] | VV | 2 | 1 | True | 0 | ROZPOCET
|  |  | "900" | [18 empty] | VV | 2 | 1 | True | 0 | ROZPOCET
|  |  | 1 |  |  |  | 1 | [14 empty] | VV | 2 | 2 | True | 0 | ROZPOCET
|  |  | Medzisúčet |  |  |  | 1 | [14 empty] | VV | 2 | 3 | True | 0 | ROZPOCET
|  |  | "6NP" | [18 empty] | VV | 2 | 1 | True | 0 | ROZPOCET
|  |  | "Byt č.16" | [18 empty] | VV | 2 | 1 | True | 0 | ROZPOCET
|  |  | "900" | [18 empty] | VV | 2 | 1 | True | 0 | ROZPOCET
|  |  | 1 |  |  |  | 1 | [14 empty] | VV | 2 | 2 | True | 0 | ROZPOCET
|  |  | Medzisúčet |  |  |  | 1 | [14 empty] | VV | 2 | 3 | True | 0 | ROZPOCET
|  |  | "Byt č.17" | [18 empty] | VV | 2 | 1 | True | 0 | ROZPOCET
|  |  | "900" | [18 empty] | VV | 2 | 1 | True | 0 | ROZPOCET
|  |  | 1 |  |  |  | 1 | [14 empty] | VV | 2 | 2 | True | 0 | ROZPOCET
|  |  | Medzisúčet |  |  |  | 1 | [14 empty] | VV | 2 | 3 | True | 0 | ROZPOCET
|  |  | "Byt č.18" | [18 empty] | VV | 2 | 1 | True | 0 | ROZPOCET
|  |  | "900" | [18 empty] | VV | 2 | 1 | True | 0 | ROZPOCET
|  |  | 1 |  |  |  | 1 | [14 empty] | VV | 2 | 2 | True | 0 | ROZPOCET
|  |  | Medzisúčet |  |  |  | 1 | [14 empty] | VV | 2 | 3 | True | 0 | ROZPOCET
|  |  | "7NP" | [18 empty] | VV | 2 | 1 | True | 0 | ROZPOCET
|  |  | "Byt č.19" | [18 empty] | VV | 2 | 1 | True | 0 | ROZPOCET
|  |  | "900" | [18 empty] | VV | 2 | 1 | True | 0 | ROZPOCET
|  |  | 1 |  |  |  | 1 | [14 empty] | VV | 2 | 2 | True | 0 | ROZPOCET
|  |  | Medzisúčet |  |  |  | 1 | [14 empty] | VV | 2 | 3 | True | 0 | ROZPOCET
|  |  | "Byt č.20" | [18 empty] | VV | 2 | 1 | True | 0 | ROZPOCET
|  |  | "900" | [18 empty] | VV | 2 | 1 | True | 0 | ROZPOCET
|  |  | 1 |  |  |  | 1 | [14 empty] | VV | 2 | 2 | True | 0 | ROZPOCET
|  |  | Medzisúčet |  |  |  | 1 | [14 empty] | VV | 2 | 3 | True | 0 | ROZPOCET
|  |  | "Byt č.21" | [18 empty] | VV | 2 | 1 | True | 0 | ROZPOCET
|  |  | "900" | [18 empty] | VV | 2 | 1 | True | 0 | ROZPOCET
|  |  | 1 |  |  |  | 1 | [14 empty] | VV | 2 | 2 | True | 0 | ROZPOCET
|  |  | Medzisúčet |  |  |  | 1 | [14 empty] | VV | 2 | 3 | True | 0 | ROZPOCET
|  |  | "8NP" | [18 empty] | VV | 2 | 1 | True | 0 | ROZPOCET
|  |  | "Byt č.22" | [18 empty] | VV | 2 | 1 | True | 0 | ROZPOCET
|  |  | "900" | [18 empty] | VV | 2 | 1 | True | 0 | ROZPOCET
|  |  | 1 |  |  |  | 1 | [14 empty] | VV | 2 | 2 | True | 0 | ROZPOCET
|  |  | Medzisúčet |  |  |  | 1 | [14 empty] | VV | 2 | 3 | True | 0 | ROZPOCET
|  |  | "Byt č.23" | [18 empty] | VV | 2 | 1 | True | 0 | ROZPOCET
|  |  | "900" | [18 empty] | VV | 2 | 1 | True | 0 | ROZPOCET
|  |  | 1 |  |  |  | 1 | [14 empty] | VV | 2 | 2 | True | 0 | ROZPOCET
|  |  | Medzisúčet |  |  |  | 1 | [14 empty] | VV | 2 | 3 | True | 0 | ROZPOCET
|  |  | "Byt č.24" | [18 empty] | VV | 2 | 1 | True | 0 | ROZPOCET
|  |  | "900" | [18 empty] | VV | 2 | 1 | True | 0 | ROZPOCET
|  |  | 1 |  |  |  | 1 | [14 empty] | VV | 2 | 2 | True | 0 | ROZPOCET
|  |  | Medzisúčet |  |  |  | 1 | [14 empty] | VV | 2 | 3 | True | 0 | ROZPOCET
[7 empty] | 0 | [14 empty] | VV | 2 | 2 | True | 0 | ROZPOCET
|  |  | Súčet |  |  |  | 24 | [14 empty] | VV | 2 | 4 | True | 1 | ROZPOCET
19 | M | 5533300301 | Zárubňa oceľová 900x1970 CgU pre požiarne jednokrídlové dvere |  |  | ks | 24 | 0 |  | 0 |  |  |  | znížená |  | 0 | 0.015 | 0.36 | 0 | 0 | 8 | M | 2 |  |  |  | ROZPOCET | 0 | 0 | 0 | 0 | 0 | 2 | 0 | 4 | 553741678
|  |  | "1NP" | [18 empty] | VV | 2 | 1 | True | 0 | ROZPOCET
|  |  | "Byt č.1" | [18 empty] | VV | 2 | 1 | True | 0 | ROZPOCET
|  |  | 1 |  |  |  | 1 | [14 empty] | VV | 2 | 2 | True | 0 | ROZPOCET
|  |  | Medzisúčet |  |  |  | 1 | [14 empty] | VV | 2 | 3 | True | 0 | ROZPOCET
|  |  | "Byt č.2" | [18 empty] | VV | 2 | 1 | True | 0 | ROZPOCET
|  |  | 1 |  |  |  | 1 | [14 empty] | VV | 2 | 2 | True | 0 | ROZPOCET
|  |  | Medzisúčet |  |  |  | 1 | [14 empty] | VV | 2 | 3 | True | 0 | ROZPOCET
|  |  | "Byt č.3" | [18 empty] | VV | 2 | 1 | True | 0 | ROZPOCET
|  |  | 1 |  |  |  | 1 | [14 empty] | VV | 2 | 2 | True | 0 | ROZPOCET
|  |  | Medzisúčet |  |  |  | 1 | [14 empty] | VV | 2 | 3 | True | 0 | ROZPOCET
|  |  | "2NP" | [18 empty] | VV | 2 | 1 | True | 0 | ROZPOCET
|  |  | "Byt č.4" | [18 empty] | VV | 2 | 1 | True | 0 | ROZPOCET
|  |  | 1 |  |  |  | 1 | [14 empty] | VV | 2 | 2 | True | 0 | ROZPOCET
|  |  | Medzisúčet |  |  |  | 1 | [14 empty] | VV | 2 | 3 | True | 0 | ROZPOCET
|  |  | "Byt č.5" | [18 empty] | VV | 2 | 1 | True | 0 | ROZPOCET
|  |  | 1 |  |  |  | 1 | [14 empty] | VV | 2 | 2 | True | 0 | ROZPOCET
|  |  | Medzisúčet |  |  |  | 1 | [14 empty] | VV | 2 | 3 | True | 0 | ROZPOCET
|  |  | "Byt č.6" | [18 empty] | VV | 2 | 1 | True | 0 | ROZPOCET
|  |  | 1 |  |  |  | 1 | [14 empty] | VV | 2 | 2 | True | 0 | ROZPOCET
|  |  | Medzisúčet |  |  |  | 1 | [14 empty] | VV | 2 | 3 | True | 0 | ROZPOCET
|  |  | "3NP" | [18 empty] | VV | 2 | 1 | True | 0 | ROZPOCET
|  |  | "Byt č.7" | [18 empty] | VV | 2 | 1 | True | 0 | ROZPOCET
|  |  | 1 |  |  |  | 1 | [14 empty] | VV | 2 | 2 | True | 0 | ROZPOCET
|  |  | Medzisúčet |  |  |  | 1 | [14 empty] | VV | 2 | 3 | True | 0 | ROZPOCET
|  |  | "Byt č.8" | [18 empty] | VV | 2 | 1 | True | 0 | ROZPOCET
|  |  | 1 |  |  |  | 1 | [14 empty] | VV | 2 | 2 | True | 0 | ROZPOCET
|  |  | Medzisúčet |  |  |  | 1 | [14 empty] | VV | 2 | 3 | True | 0 | ROZPOCET
|  |  | "Byt č.9" | [18 empty] | VV | 2 | 1 | True | 0 | ROZPOCET
|  |  | 1 |  |  |  | 1 | [14 empty] | VV | 2 | 2 | True | 0 | ROZPOCET
|  |  | Medzisúčet |  |  |  | 1 | [14 empty] | VV | 2 | 3 | True | 0 | ROZPOCET
|  |  | "4NP" | [18 empty] | VV | 2 | 1 | True | 0 | ROZPOCET
|  |  | "Byt č.10" | [18 empty] | VV | 2 | 1 | True | 0 | ROZPOCET
|  |  | 1 |  |  |  | 1 | [14 empty] | VV | 2 | 2 | True | 0 | ROZPOCET
|  |  | Medzisúčet |  |  |  | 1 | [14 empty] | VV | 2 | 3 | True | 0 | ROZPOCET
|  |  | "Byt č.11" | [18 empty] | VV | 2 | 1 | True | 0 | ROZPOCET
|  |  | 1 |  |  |  | 1 | [14 empty] | VV | 2 | 2 | True | 0 | ROZPOCET
|  |  | Medzisúčet |  |  |  | 1 | [14 empty] | VV | 2 | 3 | True | 0 | ROZPOCET
|  |  | "Byt č.12" | [18 empty] | VV | 2 | 1 | True | 0 | ROZPOCET
|  |  | 1 |  |  |  | 1 | [14 empty] | VV | 2 | 2 | True | 0 | ROZPOCET
|  |  | Medzisúčet |  |  |  | 1 | [14 empty] | VV | 2 | 3 | True | 0 | ROZPOCET
|  |  | "5NP" | [18 empty] | VV | 2 | 1 | True | 0 | ROZPOCET
|  |  | "Byt č.13" | [18 empty] | VV | 2 | 1 | True | 0 | ROZPOCET
|  |  | 1 |  |  |  | 1 | [14 empty] | VV | 2 | 2 | True | 0 | ROZPOCET
|  |  | Medzisúčet |  |  |  | 1 | [14 empty] | VV | 2 | 3 | True | 0 | ROZPOCET
|  |  | "Byt č.14" | [18 empty] | VV | 2 | 1 | True | 0 | ROZPOCET
|  |  | 1 |  |  |  | 1 | [14 empty] | VV | 2 | 2 | True | 0 | ROZPOCET
|  |  | Medzisúčet |  |  |  | 1 | [14 empty] | VV | 2 | 3 | True | 0 | ROZPOCET
|  |  | "Byt č.15" | [18 empty] | VV | 2 | 1 | True | 0 | ROZPOCET
|  |  | 1 |  |  |  | 1 | [14 empty] | VV | 2 | 2 | True | 0 | ROZPOCET
|  |  | Medzisúčet |  |  |  | 1 | [14 empty] | VV | 2 | 3 | True | 0 | ROZPOCET
|  |  | "6NP" | [18 empty] | VV | 2 | 1 | True | 0 | ROZPOCET
|  |  | "Byt č.16" | [18 empty] | VV | 2 | 1 | True | 0 | ROZPOCET
|  |  | "900" | [18 empty] | VV | 2 | 1 | True | 0 | ROZPOCET
|  |  | 1 |  |  |  | 1 | [14 empty] | VV | 2 | 2 | True | 0 | ROZPOCET
|  |  | Medzisúčet |  |  |  | 1 | [14 empty] | VV | 2 | 3 | True | 0 | ROZPOCET
|  |  | "Byt č.17" | [18 empty] | VV | 2 | 1 | True | 0 | ROZPOCET
|  |  | "900" | [18 empty] | VV | 2 | 1 | True | 0 | ROZPOCET
|  |  | 1 |  |  |  | 1 | [14 empty] | VV | 2 | 2 | True | 0 | ROZPOCET
|  |  | Medzisúčet |  |  |  | 1 | [14 empty] | VV | 2 | 3 | True | 0 | ROZPOCET
|  |  | "Byt č.18" | [18 empty] | VV | 2 | 1 | True | 0 | ROZPOCET
|  |  | "900" | [18 empty] | VV | 2 | 1 | True | 0 | ROZPOCET
|  |  | 1 |  |  |  | 1 | [14 empty] | VV | 2 | 2 | True | 0 | ROZPOCET
|  |  | Medzisúčet |  |  |  | 1 | [14 empty] | VV | 2 | 3 | True | 0 | ROZPOCET
|  |  | "7NP" | [18 empty] | VV | 2 | 1 | True | 0 | ROZPOCET
|  |  | "Byt č.19" | [18 empty] | VV | 2 | 1 | True | 0 | ROZPOCET
|  |  | "900" | [18 empty] | VV | 2 | 1 | True | 0 | ROZPOCET
|  |  | 1 |  |  |  | 1 | [14 empty] | VV | 2 | 2 | True | 0 | ROZPOCET
|  |  | Medzisúčet |  |  |  | 1 | [14 empty] | VV | 2 | 3 | True | 0 | ROZPOCET
|  |  | "Byt č.20" | [18 empty] | VV | 2 | 1 | True | 0 | ROZPOCET
|  |  | "900" | [18 empty] | VV | 2 | 1 | True | 0 | ROZPOCET
|  |  | 1 |  |  |  | 1 | [14 empty] | VV | 2 | 2 | True | 0 | ROZPOCET
|  |  | Medzisúčet |  |  |  | 1 | [14 empty] | VV | 2 | 3 | True | 0 | ROZPOCET
|  |  | "Byt č.21" | [18 empty] | VV | 2 | 1 | True | 0 | ROZPOCET
|  |  | "900" | [18 empty] | VV | 2 | 1 | True | 0 | ROZPOCET
|  |  | 1 |  |  |  | 1 | [14 empty] | VV | 2 | 2 | True | 0 | ROZPOCET
|  |  | Medzisúčet |  |  |  | 1 | [14 empty] | VV | 2 | 3 | True | 0 | ROZPOCET
|  |  | "8NP" | [18 empty] | VV | 2 | 1 | True | 0 | ROZPOCET
|  |  | "Byt č.22" | [18 empty] | VV | 2 | 1 | True | 0 | ROZPOCET
|  |  | "900" | [18 empty] | VV | 2 | 1 | True | 0 | ROZPOCET
|  |  | 1 |  |  |  | 1 | [14 empty] | VV | 2 | 2 | True | 0 | ROZPOCET
|  |  | Medzisúčet |  |  |  | 1 | [14 empty] | VV | 2 | 3 | True | 0 | ROZPOCET
|  |  | "Byt č.23" | [18 empty] | VV | 2 | 1 | True | 0 | ROZPOCET
|  |  | "900" | [18 empty] | VV | 2 | 1 | True | 0 | ROZPOCET
|  |  | 1 |  |  |  | 1 | [14 empty] | VV | 2 | 2 | True | 0 | ROZPOCET
|  |  | Medzisúčet |  |  |  | 1 | [14 empty] | VV | 2 | 3 | True | 0 | ROZPOCET
|  |  | "Byt č.24" | [18 empty] | VV | 2 | 1 | True | 0 | ROZPOCET
|  |  | "900" | [18 empty] | VV | 2 | 1 | True | 0 | ROZPOCET
|  |  | 1 |  |  |  | 1 | [14 empty] | VV | 2 | 2 | True | 0 | ROZPOCET
|  |  | Medzisúčet |  |  |  | 1 | [14 empty] | VV | 2 | 3 | True | 0 | ROZPOCET
[7 empty] | 0 | [14 empty] | VV | 2 | 2 | True | 0 | ROZPOCET
|  |  | Súčet |  |  |  | 24 | [14 empty] | VV | 2 | 4 | True | 1 | ROZPOCET
| 9 - Ostatné konštrukcie a práce-búranie | [8 empty] | 0 | [5 empty] | 0 |  | 1.9482 |  | 119.7416 | 1 | D | 1 |  |  |  | ROZPOCET | [6 empty] | 0
20 | K | 941955001 | Lešenie ľahké pracovné pomocné, s výškou lešeňovej podlahy do 1,20 m |  |  | m2 | 759.957 | 0 |  | 0 |  |  |  | znížená |  | 0 | 0.00153 | 1.1627 | 0 | 0 | 4 | K | 2 |  |  |  | ROZPOCET | 0 | 0 | 0 | 0 | 0 | 2 | 0 | 4 | -491370707
|  |  | "1NP" | [18 empty] | VV | 2 | 1 | True | 0 | ROZPOCET
|  |  | "Byt č.2" | [18 empty] | VV | 2 | 1 | True | 0 | ROZPOCET
|  |  | (3,45+1,4+2+2+1,075+0,85+0,85+0,45+1,4+0,95)*2,6 |  |  |  | 37.505 | [14 empty] | VV | 2 | 2 | True | 0 | ROZPOCET
|  |  | -(0,8*2*2+0,7*2*2) |  |  |  | -6 | [14 empty] | VV | 2 | 2 | True | 0 | ROZPOCET
|  |  | Medzisúčet |  |  |  | 31.505 | [14 empty] | VV | 2 | 3 | True | 0 | ROZPOCET
|  |  | "2NP" | [18 empty] | VV | 2 | 1 | True | 0 | ROZPOCET
|  |  | "Byt č.4" | [18 empty] | VV | 2 | 1 | True | 0 | ROZPOCET
|  |  | (2,65+1,565+3,45+1,55+1,565+1,55+0,98+0,98+0,85)*2,6 |  |  |  | 39.364 | [14 empty] | VV | 2 | 2 | True | 0 | ROZPOCET
|  |  | -0,7*2*6 |  |  |  | -8.4 | [14 empty] | VV | 2 | 2 | True | 0 | ROZPOCET
|  |  | Medzisúčet |  |  |  | 30.964 | [14 empty] | VV | 2 | 3 | True | 0 | ROZPOCET
|  |  | "Byt č.5" | [18 empty] | VV | 2 | 1 | True | 0 | ROZPOCET
|  |  | (3,45+1,4+2+2+1,075+0,85+0,85+0,45+1,4+0,95)*2,6 |  |  |  | 37.505 | [14 empty] | VV | 2 | 2 | True | 0 | ROZPOCET
|  |  | -(0,8*2*2+0,7*2*2) |  |  |  | -6 | [14 empty] | VV | 2 | 2 | True | 0 | ROZPOCET
|  |  | Medzisúčet |  |  |  | 31.505 | [14 empty] | VV | 2 | 3 | True | 0 | ROZPOCET
|  |  | "Byt č.6" | [18 empty] | VV | 2 | 1 | True | 0 | ROZPOCET
|  |  | (2,65+1,565+3,45+1,55+1,565+1,55+0,98+0,98+0,85)*2,6 |  |  |  | 39.364 | [14 empty] | VV | 2 | 2 | True | 0 | ROZPOCET
|  |  | -0,7*2*6 |  |  |  | -8.4 | [14 empty] | VV | 2 | 2 | True | 0 | ROZPOCET
|  |  | Medzisúčet |  |  |  | 30.964 | [14 empty] | VV | 2 | 3 | True | 0 | ROZPOCET
|  |  | "3NP" | [18 empty] | VV | 2 | 1 | True | 0 | ROZPOCET
|  |  | "Byt č.7" | [18 empty] | VV | 2 | 1 | True | 0 | ROZPOCET
|  |  | (2,65+1,565+3,45+1,55+1,565+1,55+0,98+0,98+0,85)*2,6 |  |  |  | 39.364 | [14 empty] | VV | 2 | 2 | True | 0 | ROZPOCET
|  |  | -0,7*2*6 |  |  |  | -8.4 | [14 empty] | VV | 2 | 2 | True | 0 | ROZPOCET
|  |  | Medzisúčet |  |  |  | 30.964 | [14 empty] | VV | 2 | 3 | True | 0 | ROZPOCET
|  |  | "Byt č.8" | [18 empty] | VV | 2 | 1 | True | 0 | ROZPOCET
|  |  | (3,45+1,4+2+2+1,075+0,85+0,85+0,45+1,4+0,95)*2,6 |  |  |  | 37.505 | [14 empty] | VV | 2 | 2 | True | 0 | ROZPOCET
|  |  | -(0,8*2*2+0,7*2*2) |  |  |  | -6 | [14 empty] | VV | 2 | 2 | True | 0 | ROZPOCET
|  |  | Medzisúčet |  |  |  | 31.505 | [14 empty] | VV | 2 | 3 | True | 0 | ROZPOCET
|  |  | "4NP" | [18 empty] | VV | 2 | 1 | True | 0 | ROZPOCET
|  |  | "Byt č.10" | [18 empty] | VV | 2 | 1 | True | 0 | ROZPOCET
|  |  | (3,45+1,165+0,5+3,45+1,565*2+1,55*2+1,08*2+0,85)*2,6 |  |  |  | 46.293 | [14 empty] | VV | 2 | 2 | True | 0 | ROZPOCET
|  |  | -0,7*2*6 |  |  |  | -8.4 | [14 empty] | VV | 2 | 2 | True | 0 | ROZPOCET
|  |  | Medzisúčet |  |  |  | 37.893 | [14 empty] | VV | 2 | 3 | True | 0 | ROZPOCET
|  |  | "Byt č.11" | [18 empty] | VV | 2 | 1 | True | 0 | ROZPOCET
|  |  | (3,45+0,5+0,85+1,55+0,45+1,9+2*2+0,95)*2,6 |  |  |  | 35.49 | [14 empty] | VV | 2 | 2 | True | 0 | ROZPOCET
|  |  | -(0,8*2*2+0,7*2*2) |  |  |  | -6 | [14 empty] | VV | 2 | 2 | True | 0 | ROZPOCET
|  |  | Medzisúčet |  |  |  | 29.49 | [14 empty] | VV | 2 | 3 | True | 0 | ROZPOCET
|  |  | "Byt č.12" | [18 empty] | VV | 2 | 1 | True | 0 | ROZPOCET
|  |  | (3,45+1,165+0,5+3,45+1,565*2+1,55*2+1,08*2+0,85)*2,6 |  |  |  | 46.293 | [14 empty] | VV | 2 | 2 | True | 0 | ROZPOCET
|  |  | -0,7*2*6 |  |  |  | -8.4 | [14 empty] | VV | 2 | 2 | True | 0 | ROZPOCET
|  |  | Medzisúčet |  |  |  | 37.893 | [14 empty] | VV | 2 | 3 | True | 0 | ROZPOCET
|  |  | "5NP" | [18 empty] | VV | 2 | 1 | True | 0 | ROZPOCET
|  |  | "Byt č.13" | [18 empty] | VV | 2 | 1 | True | 0 | ROZPOCET
|  |  | (3,45+1,165+0,5+3,45+1,565*2+1,55*2+1,08*2+0,85)*2,6 |  |  |  | 46.293 | [14 empty] | VV | 2 | 2 | True | 0 | ROZPOCET
|  |  | -0,7*2*6 |  |  |  | -8.4 | [14 empty] | VV | 2 | 2 | True | 0 | ROZPOCET
|  |  | Medzisúčet |  |  |  | 37.893 | [14 empty] | VV | 2 | 3 | True | 0 | ROZPOCET
|  |  | "Byt č.14" | [18 empty] | VV | 2 | 1 | True | 0 | ROZPOCET
|  |  | (3,45+0,5+0,85+1,55+0,45+1,9+2*2+0,95)*2,6 |  |  |  | 35.49 | [14 empty] | VV | 2 | 2 | True | 0 | ROZPOCET
|  |  | -(0,8*2*2+0,7*2*2) |  |  |  | -6 | [14 empty] | VV | 2 | 2 | True | 0 | ROZPOCET
|  |  | Medzisúčet |  |  |  | 29.49 | [14 empty] | VV | 2 | 3 | True | 0 | ROZPOCET
|  |  | "Byt č.15" | [18 empty] | VV | 2 | 1 | True | 0 | ROZPOCET
|  |  | (3,45+1,165+0,5+3,45+1,565*2+1,55*2+1,08*2+0,85)*2,6 |  |  |  | 46.293 | [14 empty] | VV | 2 | 2 | True | 0 | ROZPOCET
|  |  | -0,7*2*6 |  |  |  | -8.4 | [14 empty] | VV | 2 | 2 | True | 0 | ROZPOCET
|  |  | Medzisúčet |  |  |  | 37.893 | [14 empty] | VV | 2 | 3 | True | 0 | ROZPOCET
|  |  | "6NP" | [18 empty] | VV | 2 | 1 | True | 0 | ROZPOCET
|  |  | "Byt č.16" | [18 empty] | VV | 2 | 1 | True | 0 | ROZPOCET
|  |  | (3,45+3,45+1,665+1,55*2+1,565*2+1,08*2+0,85*2)*2,6 |  |  |  | 48.503 | [14 empty] | VV | 2 | 2 | True | 0 | ROZPOCET
|  |  | -(0,7*2*6) |  |  |  | -8.4 | [14 empty] | VV | 2 | 2 | True | 0 | ROZPOCET
|  |  | Medzisúčet |  |  |  | 40.103 | [14 empty] | VV | 2 | 3 | True | 0 | ROZPOCET
|  |  | "Byt č.17" | [18 empty] | VV | 2 | 1 | True | 0 | ROZPOCET
|  |  | (3,45+1,35*2+2*2+1,075*2+0,9*2+2*2+0,95*2)*2,6 |  |  |  | 52 | [14 empty] | VV | 2 | 2 | True | 0 | ROZPOCET
|  |  | -(0,9*2+0,8*2*2+0,7*2*4+0,6*2) |  |  |  | -11.8 | [14 empty] | VV | 2 | 2 | True | 0 | ROZPOCET
|  |  | Medzisúčet |  |  |  | 40.2 | [14 empty] | VV | 2 | 3 | True | 0 | ROZPOCET
|  |  | "Byt č.18" | [18 empty] | VV | 2 | 1 | True | 0 | ROZPOCET
|  |  | (3,45*2+1,665+1,565*2+1,5*2+1,08*2+0,95*2)*2,6 |  |  |  | 48.763 | [14 empty] | VV | 2 | 2 | True | 0 | ROZPOCET
|  |  | -(0,7*2*6) |  |  |  | -8.4 | [14 empty] | VV | 2 | 2 | True | 0 | ROZPOCET
|  |  | Medzisúčet |  |  |  | 40.363 | [14 empty] | VV | 2 | 3 | True | 0 | ROZPOCET
|  |  | "7NP" | [18 empty] | VV | 2 | 1 | True | 0 | ROZPOCET
|  |  | "Byt č.19" | [18 empty] | VV | 2 | 1 | True | 0 | ROZPOCET
|  |  | (3,45+3,45+1,665+1,55*2+1,565*2+1,08*2+0,85*2)*2,6 |  |  |  | 48.503 | [14 empty] | VV | 2 | 2 | True | 0 | ROZPOCET
|  |  | -(0,7*2*6) |  |  |  | -8.4 | [14 empty] | VV | 2 | 2 | True | 0 | ROZPOCET
|  |  | Medzisúčet |  |  |  | 40.103 | [14 empty] | VV | 2 | 3 | True | 0 | ROZPOCET
|  |  | "Byt č.20" | [18 empty] | VV | 2 | 1 | True | 0 | ROZPOCET
|  |  | (3,45+1,35*2+2*2+1,075*2+0,9*2+2*2+0,95*2)*2,6 |  |  |  | 52 | [14 empty] | VV | 2 | 2 | True | 0 | ROZPOCET
|  |  | -(0,9*2+0,8*2*2+0,7*2*4+0,6*2) |  |  |  | -11.8 | [14 empty] | VV | 2 | 2 | True | 0 | ROZPOCET
|  |  | Medzisúčet |  |  |  | 40.2 | [14 empty] | VV | 2 | 3 | True | 0 | ROZPOCET
|  |  | "Byt č.21" | [18 empty] | VV | 2 | 1 | True | 0 | ROZPOCET
|  |  | (3,45*2+1,665+1,565*2+1,5*2+1,08*2+0,95*2)*2,6 |  |  |  | 48.763 | [14 empty] | VV | 2 | 2 | True | 0 | ROZPOCET
|  |  | -(0,7*2*6) |  |  |  | -8.4 | [14 empty] | VV | 2 | 2 | True | 0 | ROZPOCET
|  |  | Medzisúčet |  |  |  | 40.363 | [14 empty] | VV | 2 | 3 | True | 0 | ROZPOCET
|  |  | "8NP" | [18 empty] | VV | 2 | 1 | True | 0 | ROZPOCET
|  |  | "Byt č.22" | [18 empty] | VV | 2 | 1 | True | 0 | ROZPOCET
|  |  | (3,45+3,45+1,665+1,55*2+1,565*2+1,08*2+0,85*2)*2,6 |  |  |  | 48.503 | [14 empty] | VV | 2 | 2 | True | 0 | ROZPOCET
|  |  | -(0,7*2*6) |  |  |  | -8.4 | [14 empty] | VV | 2 | 2 | True | 0 | ROZPOCET
|  |  | Medzisúčet |  |  |  | 40.103 | [14 empty] | VV | 2 | 3 | True | 0 | ROZPOCET
|  |  | "Byt č.23" | [18 empty] | VV | 2 | 1 | True | 0 | ROZPOCET
|  |  | (3,45+1,35*2+2*2+1,075*2+0,9*2+2*2+0,95*2)*2,6 |  |  |  | 52 | [14 empty] | VV | 2 | 2 | True | 0 | ROZPOCET
|  |  | -(0,9*2+0,8*2*2+0,7*2*4+0,6*2) |  |  |  | -11.8 | [14 empty] | VV | 2 | 2 | True | 0 | ROZPOCET
|  |  | Medzisúčet |  |  |  | 40.2 | [14 empty] | VV | 2 | 3 | True | 0 | ROZPOCET
|  |  | "Byt č.24" | [18 empty] | VV | 2 | 1 | True | 0 | ROZPOCET
|  |  | (3,45*2+1,665+1,565*2+1,5*2+1,08*2+0,95*2)*2,6 |  |  |  | 48.763 | [14 empty] | VV | 2 | 2 | True | 0 | ROZPOCET
|  |  | -(0,7*2*6) |  |  |  | -8.4 | [14 empty] | VV | 2 | 2 | True | 0 | ROZPOCET
|  |  | Medzisúčet |  |  |  | 40.363 | [14 empty] | VV | 2 | 3 | True | 0 | ROZPOCET
[7 empty] | 0 | [14 empty] | VV | 2 | 2 | True | 0 | ROZPOCET
[7 empty] | 0 | [14 empty] | VV | 2 | 2 | True | 0 | ROZPOCET
[7 empty] | 0 | [14 empty] | VV | 2 | 2 | True | 0 | ROZPOCET
[7 empty] | 0 | [14 empty] | VV | 2 | 2 | True | 0 | ROZPOCET
|  |  | Súčet |  |  |  | 759.957 | [14 empty] | VV | 2 | 4 | True | 1 | ROZPOCET
21 | K | 952901111 | Vyčistenie budov pri výške podlaží do 4m |  |  | m2 | 1423.44 | 0 |  | 0 |  |  |  | znížená |  | 0 | 5e-05 | 0.071172 | 0 | 0 | 4 | K | 2 |  |  |  | ROZPOCET | 0 | 0 | 0 | 0 | 0 | 2 | 0 | 4 | -188501184
|  |  | "1NP" | [18 empty] | VV | 2 | 1 | True | 0 | ROZPOCET
|  |  | "Byt č.1" | [18 empty] | VV | 2 | 1 | True | 0 | ROZPOCET
|  |  | 64,25 |  |  |  | 64.25 | [14 empty] | VV | 2 | 2 | True | 0 | ROZPOCET
|  |  | Medzisúčet |  |  |  | 64.25 | [14 empty] | VV | 2 | 3 | True | 0 | ROZPOCET
|  |  | "Byt č.2 " | [18 empty] | VV | 2 | 1 | True | 0 | ROZPOCET
|  |  | 34,58 |  |  |  | 34.58 | [14 empty] | VV | 2 | 2 | True | 0 | ROZPOCET
|  |  | Medzisúčet |  |  |  | 34.58 | [14 empty] | VV | 2 | 3 | True | 0 | ROZPOCET
|  |  | "Byt č.3" | [18 empty] | VV | 2 | 1 | True | 0 | ROZPOCET
|  |  | 80,32 |  |  |  | 80.32 | [14 empty] | VV | 2 | 2 | True | 0 | ROZPOCET
|  |  | Medzisúčet |  |  |  | 80.32 | [14 empty] | VV | 2 | 3 | True | 0 | ROZPOCET
|  |  | "2NP" | [18 empty] | VV | 2 | 1 | True | 0 | ROZPOCET
|  |  | "Byt č.4" | [18 empty] | VV | 2 | 1 | True | 0 | ROZPOCET
|  |  | 64,45 |  |  |  | 64.45 | [14 empty] | VV | 2 | 2 | True | 0 | ROZPOCET
|  |  | Medzisúčet |  |  |  | 64.45 | [14 empty] | VV | 2 | 3 | True | 0 | ROZPOCET
|  |  | "Byt č.5" | [18 empty] | VV | 2 | 1 | True | 0 | ROZPOCET
|  |  | 34,58 |  |  |  | 34.58 | [14 empty] | VV | 2 | 2 | True | 0 | ROZPOCET
|  |  | Medzisúčet |  |  |  | 34.58 | [14 empty] | VV | 2 | 3 | True | 0 | ROZPOCET
|  |  | "Byt č.6" | [18 empty] | VV | 2 | 1 | True | 0 | ROZPOCET
|  |  | 80,36 |  |  |  | 80.36 | [14 empty] | VV | 2 | 2 | True | 0 | ROZPOCET
|  |  | Medzisúčet |  |  |  | 80.36 | [14 empty] | VV | 2 | 3 | True | 0 | ROZPOCET
|  |  | "3NP" | [18 empty] | VV | 2 | 1 | True | 0 | ROZPOCET
|  |  | "Byt č.7" | [18 empty] | VV | 2 | 1 | True | 0 | ROZPOCET
|  |  | 60,60 |  |  |  | 60.6 | [14 empty] | VV | 2 | 2 | True | 0 | ROZPOCET
|  |  | Medzisúčet |  |  |  | 60.6 | [14 empty] | VV | 2 | 3 | True | 0 | ROZPOCET
|  |  | "Byt č.8" | [18 empty] | VV | 2 | 1 | True | 0 | ROZPOCET
|  |  | 31,02 |  |  |  | 31.02 | [14 empty] | VV | 2 | 2 | True | 0 | ROZPOCET
|  |  | Medzisúčet |  |  |  | 31.02 | [14 empty] | VV | 2 | 3 | True | 0 | ROZPOCET
|  |  | "Byt č.9" | [18 empty] | VV | 2 | 1 | True | 0 | ROZPOCET
|  |  | 76,33 |  |  |  | 76.33 | [14 empty] | VV | 2 | 2 | True | 0 | ROZPOCET
|  |  | Medzisúčet |  |  |  | 76.33 | [14 empty] | VV | 2 | 3 | True | 0 | ROZPOCET
|  |  | "4NP" | [18 empty] | VV | 2 | 1 | True | 0 | ROZPOCET
|  |  | "Byt č.10" | [18 empty] | VV | 2 | 1 | True | 0 | ROZPOCET
|  |  | 64,45 |  |  |  | 64.45 | [14 empty] | VV | 2 | 2 | True | 0 | ROZPOCET
|  |  | Medzisúčet |  |  |  | 64.45 | [14 empty] | VV | 2 | 3 | True | 0 | ROZPOCET
|  |  | "Byt č.11" | [18 empty] | VV | 2 | 1 | True | 0 | ROZPOCET
|  |  | 34,58 |  |  |  | 34.58 | [14 empty] | VV | 2 | 2 | True | 0 | ROZPOCET
|  |  | Medzisúčet |  |  |  | 34.58 | [14 empty] | VV | 2 | 3 | True | 0 | ROZPOCET
|  |  | "Byt č.12" | [18 empty] | VV | 2 | 1 | True | 0 | ROZPOCET
|  |  | 80,36 |  |  |  | 80.36 | [14 empty] | VV | 2 | 2 | True | 0 | ROZPOCET
|  |  | Medzisúčet |  |  |  | 80.36 | [14 empty] | VV | 2 | 3 | True | 0 | ROZPOCET
|  |  | "5NP" | [18 empty] | VV | 2 | 1 | True | 0 | ROZPOCET
|  |  | "Byt č.13" | [18 empty] | VV | 2 | 1 | True | 0 | ROZPOCET
|  |  | 64,45 |  |  |  | 64.45 | [14 empty] | VV | 2 | 2 | True | 0 | ROZPOCET
|  |  | Medzisúčet |  |  |  | 64.45 | [14 empty] | VV | 2 | 3 | True | 0 | ROZPOCET
|  |  | "Byt č.14" | [18 empty] | VV | 2 | 1 | True | 0 | ROZPOCET
|  |  | 34,58 |  |  |  | 34.58 | [14 empty] | VV | 2 | 2 | True | 0 | ROZPOCET
|  |  | Medzisúčet |  |  |  | 34.58 | [14 empty] | VV | 2 | 3 | True | 0 | ROZPOCET
|  |  | "Byt č.15" | [18 empty] | VV | 2 | 1 | True | 0 | ROZPOCET
|  |  | 80,36 |  |  |  | 80.36 | [14 empty] | VV | 2 | 2 | True | 0 | ROZPOCET
|  |  | Medzisúčet |  |  |  | 80.36 | [14 empty] | VV | 2 | 3 | True | 0 | ROZPOCET
|  |  | "6NP" | [18 empty] | VV | 2 | 1 | True | 0 | ROZPOCET
|  |  | "Byt č.16" | [18 empty] | VV | 2 | 1 | True | 0 | ROZPOCET
|  |  | 64,45 |  |  |  | 64.45 | [14 empty] | VV | 2 | 2 | True | 0 | ROZPOCET
|  |  | Medzisúčet |  |  |  | 64.45 | [14 empty] | VV | 2 | 3 | True | 0 | ROZPOCET
|  |  | "Byt č.17" | [18 empty] | VV | 2 | 1 | True | 0 | ROZPOCET
|  |  | 34,58 |  |  |  | 34.58 | [14 empty] | VV | 2 | 2 | True | 0 | ROZPOCET
|  |  | Medzisúčet |  |  |  | 34.58 | [14 empty] | VV | 2 | 3 | True | 0 | ROZPOCET
|  |  | "Byt č.18" | [18 empty] | VV | 2 | 1 | True | 0 | ROZPOCET
|  |  | 80,36 |  |  |  | 80.36 | [14 empty] | VV | 2 | 2 | True | 0 | ROZPOCET
|  |  | Medzisúčet |  |  |  | 80.36 | [14 empty] | VV | 2 | 3 | True | 0 | ROZPOCET
|  |  | "7NP" | [18 empty] | VV | 2 | 1 | True | 0 | ROZPOCET
|  |  | "Byt č.19" | [18 empty] | VV | 2 | 1 | True | 0 | ROZPOCET
|  |  | 64,45 |  |  |  | 64.45 | [14 empty] | VV | 2 | 2 | True | 0 | ROZPOCET
|  |  | Medzisúčet |  |  |  | 64.45 | [14 empty] | VV | 2 | 3 | True | 0 | ROZPOCET
|  |  | "Byt č.20" | [18 empty] | VV | 2 | 1 | True | 0 | ROZPOCET
|  |  | 34,58 |  |  |  | 34.58 | [14 empty] | VV | 2 | 2 | True | 0 | ROZPOCET
|  |  | Medzisúčet |  |  |  | 34.58 | [14 empty] | VV | 2 | 3 | True | 0 | ROZPOCET
|  |  | "Byt č.21" | [18 empty] | VV | 2 | 1 | True | 0 | ROZPOCET
|  |  | 80,36 |  |  |  | 80.36 | [14 empty] | VV | 2 | 2 | True | 0 | ROZPOCET
|  |  | Medzisúčet |  |  |  | 80.36 | [14 empty] | VV | 2 | 3 | True | 0 | ROZPOCET
|  |  | "8NP" | [18 empty] | VV | 2 | 1 | True | 0 | ROZPOCET
|  |  | "Byt č.22" | [18 empty] | VV | 2 | 1 | True | 0 | ROZPOCET
|  |  | 64,45 |  |  |  | 64.45 | [14 empty] | VV | 2 | 2 | True | 0 | ROZPOCET
|  |  | Medzisúčet |  |  |  | 64.45 | [14 empty] | VV | 2 | 3 | True | 0 | ROZPOCET
|  |  | "Byt č.23" | [18 empty] | VV | 2 | 1 | True | 0 | ROZPOCET
|  |  | 34,58 |  |  |  | 34.58 | [14 empty] | VV | 2 | 2 | True | 0 | ROZPOCET
|  |  | Medzisúčet |  |  |  | 34.58 | [14 empty] | VV | 2 | 3 | True | 0 | ROZPOCET
|  |  | "Byt č.24" | [18 empty] | VV | 2 | 1 | True | 0 | ROZPOCET
|  |  | 80,36 |  |  |  | 80.36 | [14 empty] | VV | 2 | 2 | True | 0 | ROZPOCET
|  |  | Medzisúčet |  |  |  | 80.36 | [14 empty] | VV | 2 | 3 | True | 0 | ROZPOCET
[7 empty] | 0 | [14 empty] | VV | 2 | 2 | True | 0 | ROZPOCET
|  |  | Súčet |  |  |  | 1423.44 | [14 empty] | VV | 2 | 4 | True | 1 | ROZPOCET
22 | K | 962084121 | Búranie priečok doskových, sadrových,sadrokartónových, umakart jadro vč. OK hr.do 50 mm, -0,10000t |  |  | m2 | 316.725 | 0 |  | 0 |  |  |  | znížená |  | 0 | 0 | 0 | 0.1 | 31.6725 | 4 | K | 2 |  |  |  | ROZPOCET | 0 | 0 | 0 | 0 | 0 | 2 | 0 | 4 | 1794560432
|  |  | "1NP" | [18 empty] | VV | 2 | 1 | True | 0 | ROZPOCET
|  |  | "Byt č.2 - bytové jadro" | [18 empty] | VV | 2 | 1 | True | 0 | ROZPOCET
|  |  | (1,25+0,9+1,6+0,6+0,45+0,9+1,25)*2,6-0,6*1,97 |  |  |  | 16.888 | [14 empty] | VV | 2 | 2 | True | 0 | ROZPOCET
|  |  | Medzisúčet |  |  |  | 16.888 | [14 empty] | VV | 2 | 3 | True | 0 | ROZPOCET
|  |  | "2NP" | [18 empty] | VV | 2 | 1 | True | 0 | ROZPOCET
|  |  | "Byt č.4" | [18 empty] | VV | 2 | 1 | True | 0 | ROZPOCET
|  |  | (3,45+1,7*2+1,685+0,9+0,9)*2,6-(0,6*1,97*2+0,7*1,97) |  |  |  | 23.128 | [14 empty] | VV | 2 | 2 | True | 0 | ROZPOCET
|  |  | Medzisúčet |  |  |  | 23.128 | [14 empty] | VV | 2 | 3 | True | 0 | ROZPOCET
|  |  | "Byt č.5" | [18 empty] | VV | 2 | 1 | True | 0 | ROZPOCET
|  |  | (1,25+0,9+1,6+0,6+0,45+0,9+1,25)*2,6-0,6*1,97 |  |  |  | 16.888 | [14 empty] | VV | 2 | 2 | True | 0 | ROZPOCET
|  |  | Medzisúčet |  |  |  | 16.888 | [14 empty] | VV | 2 | 3 | True | 0 | ROZPOCET
|  |  | "Byt č.6" | [18 empty] | VV | 2 | 1 | True | 0 | ROZPOCET
|  |  | (3,45+1,7*2+1,685+0,9*2)*2,6-(0,6*1,97*2+0,7*1,97) |  |  |  | 23.128 | [14 empty] | VV | 2 | 2 | True | 0 | ROZPOCET
|  |  | Medzisúčet |  |  |  | 23.128 | [14 empty] | VV | 2 | 3 | True | 0 | ROZPOCET
|  |  | "3NP" | [18 empty] | VV | 2 | 1 | True | 0 | ROZPOCET
|  |  | "Byt č.8" | [18 empty] | VV | 2 | 1 | True | 0 | ROZPOCET
|  |  | (1,25+0,9+1,6+0,6+0,45+0,9+1,25)*2,6-0,6*1,97 |  |  |  | 16.888 | [14 empty] | VV | 2 | 2 | True | 0 | ROZPOCET
|  |  | Medzisúčet |  |  |  | 16.888 | [14 empty] | VV | 2 | 3 | True | 0 | ROZPOCET
|  |  | "4NP" | [18 empty] | VV | 2 | 1 | True | 0 | ROZPOCET
|  |  | "Byt č.11" | [18 empty] | VV | 2 | 1 | True | 0 | ROZPOCET
|  |  | (1,25+0,9+1,6+0,6+0,45+0,9+1,25)*2,6-0,6*1,97 |  |  |  | 16.888 | [14 empty] | VV | 2 | 2 | True | 0 | ROZPOCET
|  |  | Medzisúčet |  |  |  | 16.888 | [14 empty] | VV | 2 | 3 | True | 0 | ROZPOCET
|  |  | "Byt č.12" | [18 empty] | VV | 2 | 1 | True | 0 | ROZPOCET
|  |  | (3,45+1,7*2+1,685+0,9*2)*2,6-(0,6*1,97*2+0,7*1,97) |  |  |  | 23.128 | [14 empty] | VV | 2 | 2 | True | 0 | ROZPOCET
|  |  | Medzisúčet |  |  |  | 23.128 | [14 empty] | VV | 2 | 3 | True | 0 | ROZPOCET
|  |  | "5NP" | [18 empty] | VV | 2 | 1 | True | 0 | ROZPOCET
|  |  | "Byt č.13" | [18 empty] | VV | 2 | 1 | True | 0 | ROZPOCET
|  |  | 3,45*2,1 |  |  |  | 7.245 | [14 empty] | VV | 2 | 2 | True | 0 | ROZPOCET
|  |  | Medzisúčet |  |  |  | 7.245 | [14 empty] | VV | 2 | 3 | True | 0 | ROZPOCET
|  |  | "Byt č.15" | [18 empty] | VV | 2 | 1 | True | 0 | ROZPOCET
|  |  | (3,45+1,7*2+1,685+0,9*2)*2,6-(0,6*1,97*2+0,7*1,97) |  |  |  | 23.128 | [14 empty] | VV | 2 | 2 | True | 0 | ROZPOCET
|  |  | Medzisúčet |  |  |  | 23.128 | [14 empty] | VV | 2 | 3 | True | 0 | ROZPOCET
|  |  | "6NP" | [18 empty] | VV | 2 | 1 | True | 0 | ROZPOCET
|  |  | "Byt č.18" | [18 empty] | VV | 2 | 1 | True | 0 | ROZPOCET
|  |  | (3,45+1,7*2+1,685+0,9*2)*2,6-(0,6*1,97*2+0,7*1,97) |  |  |  | 23.128 | [14 empty] | VV | 2 | 2 | True | 0 | ROZPOCET
|  |  | Medzisúčet |  |  |  | 23.128 | [14 empty] | VV | 2 | 3 | True | 0 | ROZPOCET
|  |  | "7NP" | [18 empty] | VV | 2 | 1 | True | 0 | ROZPOCET
|  |  | "Byt č.19" | [18 empty] | VV | 2 | 1 | True | 0 | ROZPOCET
|  |  | (3,45+1,7*2+1,685+0,9+0,9)*2,6-(0,6*1,97*2+0,7*1,97) |  |  |  | 23.128 | [14 empty] | VV | 2 | 2 | True | 0 | ROZPOCET
|  |  | Medzisúčet |  |  |  | 23.128 | [14 empty] | VV | 2 | 3 | True | 0 | ROZPOCET
|  |  | "Byt č.20" | [18 empty] | VV | 2 | 1 | True | 0 | ROZPOCET
|  |  | (1,25+0,9+1,6+0,6+0,45+0,9+1,25)*2,6-0,6*1,97 |  |  |  | 16.888 | [14 empty] | VV | 2 | 2 | True | 0 | ROZPOCET
|  |  | Medzisúčet |  |  |  | 16.888 | [14 empty] | VV | 2 | 3 | True | 0 | ROZPOCET
|  |  | "Byt č.21" | [18 empty] | VV | 2 | 1 | True | 0 | ROZPOCET
|  |  | (3,45+1,7*2+1,685+0,9*2)*2,6-(0,6*1,97*2+0,7*1,97) |  |  |  | 23.128 | [14 empty] | VV | 2 | 2 | True | 0 | ROZPOCET
|  |  | Medzisúčet |  |  |  | 23.128 | [14 empty] | VV | 2 | 3 | True | 0 | ROZPOCET
|  |  | "8NP" | [18 empty] | VV | 2 | 1 | True | 0 | ROZPOCET
|  |  | "Byt č.22" | [18 empty] | VV | 2 | 1 | True | 0 | ROZPOCET
|  |  | (3,45+1,7*2+1,685+0,9+0,9)*2,6-(0,6*1,97*2+0,7*1,97) |  |  |  | 23.128 | [14 empty] | VV | 2 | 2 | True | 0 | ROZPOCET
|  |  | Medzisúčet |  |  |  | 23.128 | [14 empty] | VV | 2 | 3 | True | 0 | ROZPOCET
|  |  | "Byt č.23" | [18 empty] | VV | 2 | 1 | True | 0 | ROZPOCET
|  |  | (1,25+0,9+1,6+0,6+0,45+0,9+1,25)*2,6-0,6*1,97 |  |  |  | 16.888 | [14 empty] | VV | 2 | 2 | True | 0 | ROZPOCET
|  |  | Medzisúčet |  |  |  | 16.888 | [14 empty] | VV | 2 | 3 | True | 0 | ROZPOCET
|  |  | "Byt č.24" | [18 empty] | VV | 2 | 1 | True | 0 | ROZPOCET
|  |  | (3,45+1,7*2+1,685+0,9*2)*2,6-(0,6*1,97*2+0,7*1,97) |  |  |  | 23.128 | [14 empty] | VV | 2 | 2 | True | 0 | ROZPOCET
|  |  | Medzisúčet |  |  |  | 23.128 | [14 empty] | VV | 2 | 3 | True | 0 | ROZPOCET
[7 empty] | 0 | [14 empty] | VV | 2 | 2 | True | 0 | ROZPOCET
|  |  | Súčet |  |  |  | 316.725 | [14 empty] | VV | 2 | 4 | True | 1 | ROZPOCET
23 | K | 962086111 | Búranie muriva priečok z plynosilikátu a siporexu hr. do 150mm, -0,07500t |  |  | m2 | 105.02 | 0 |  | 0 |  |  |  | znížená |  | 0 | 0 | 0 | 0.075 | 7.8765 | 4 | K | 2 |  |  |  | ROZPOCET | 0 | 0 | 0 | 0 | 0 | 2 | 0 | 4 | -2017117399
|  |  | "1NP-Byt č.1" | [18 empty] | VV | 2 | 1 | True | 0 | ROZPOCET
|  |  | " inštalačná šachta | [18 empty] | VV | 2 | 1 | True | 0 | ROZPOCET
|  |  | 0,85*2,6 |  |  |  | 2.21 | [14 empty] | VV | 2 | 2 | True | 0 | ROZPOCET
|  |  | Medzisúčet |  |  |  | 2.21 | [14 empty] | VV | 2 | 3 | True | 0 | ROZPOCET
|  |  | "1NP-Byt č.2" | [18 empty] | VV | 2 | 1 | True | 0 | ROZPOCET
|  |  | 1,3*2,6-0,8*2 |  |  |  | 1.78 | [14 empty] | VV | 2 | 2 | True | 0 | ROZPOCET
|  |  | Medzisúčet |  |  |  | 1.78 | [14 empty] | VV | 2 | 3 | True | 0 | ROZPOCET
|  |  | "1 NP -Byt č.3" | [18 empty] | VV | 2 | 1 | True | 0 | ROZPOCET
|  |  | "inštalačná šachta" | [18 empty] | VV | 2 | 1 | True | 0 | ROZPOCET
|  |  | 0,85*2,6 |  |  |  | 2.21 | [14 empty] | VV | 2 | 2 | True | 0 | ROZPOCET
|  |  | Medzisúčet |  |  |  | 2.21 | [14 empty] | VV | 2 | 3 | True | 0 | ROZPOCET
|  |  | "2NP" | [18 empty] | VV | 2 | 1 | True | 0 | ROZPOCET
|  |  | "Byt č.5" | [18 empty] | VV | 2 | 1 | True | 0 | ROZPOCET
|  |  | 1,3*2,6-0,8*2 |  |  |  | 1.78 | [14 empty] | VV | 2 | 2 | True | 0 | ROZPOCET
|  |  | Medzisúčet |  |  |  | 1.78 | [14 empty] | VV | 2 | 3 | True | 0 | ROZPOCET
|  |  | "3NP" | [18 empty] | VV | 2 | 1 | True | 0 | ROZPOCET
|  |  | "Byt č.7" | [18 empty] | VV | 2 | 1 | True | 0 | ROZPOCET
|  |  | (2,6+2,6+1,7+1,6+0,85)*2,6 |  |  |  | 24.31 | [14 empty] | VV | 2 | 2 | True | 0 | ROZPOCET
|  |  | -(0,6*1,97*2) |  |  |  | -2.364 | [14 empty] | VV | 2 | 2 | True | 0 | ROZPOCET
|  |  | 1,685*0,9 |  |  |  | 1.517 | [14 empty] | VV | 2 | 2 | True | 0 | ROZPOCET
|  |  | Medzisúčet |  |  |  | 23.463 | [14 empty] | VV | 2 | 3 | True | 0 | ROZPOCET
|  |  | "Byt č.8" | [18 empty] | VV | 2 | 1 | True | 0 | ROZPOCET
|  |  | 1,3*2,6-0,8*2 |  |  |  | 1.78 | [14 empty] | VV | 2 | 2 | True | 0 | ROZPOCET
|  |  | Medzisúčet |  |  |  | 1.78 | [14 empty] | VV | 2 | 3 | True | 0 | ROZPOCET
|  |  | "Byt č.9" | [18 empty] | VV | 2 | 1 | True | 0 | ROZPOCET
|  |  | 0,85*2,6 |  |  |  | 2.21 | [14 empty] | VV | 2 | 2 | True | 0 | ROZPOCET
|  |  | Medzisúčet |  |  |  | 2.21 | [14 empty] | VV | 2 | 3 | True | 0 | ROZPOCET
|  |  | "4NP" | [18 empty] | VV | 2 | 1 | True | 0 | ROZPOCET
|  |  | "Byt č.10" | [18 empty] | VV | 2 | 1 | True | 0 | ROZPOCET
|  |  | (1,685*2+0,9*3+1,7*2)*2,6 |  |  |  | 24.622 | [14 empty] | VV | 2 | 2 | True | 0 | ROZPOCET
|  |  | -(0,6*1,97*2) |  |  |  | -2.364 | [14 empty] | VV | 2 | 2 | True | 0 | ROZPOCET
|  |  | 1,685*0,9 |  |  |  | 1.517 | [14 empty] | VV | 2 | 2 | True | 0 | ROZPOCET
|  |  | Medzisúčet |  |  |  | 23.775 | [14 empty] | VV | 2 | 3 | True | 0 | ROZPOCET
|  |  | "5NP" | [18 empty] | VV | 2 | 1 | True | 0 | ROZPOCET
|  |  | "Byt č.14" | [18 empty] | VV | 2 | 1 | True | 0 | ROZPOCET
|  |  | (3,45+1,7+0,9+1)*2,6 |  |  |  | 18.33 | [14 empty] | VV | 2 | 2 | True | 0 | ROZPOCET
|  |  | -(0,8*1,97+0,6*1,97) |  |  |  | -2.758 | [14 empty] | VV | 2 | 2 | True | 0 | ROZPOCET
|  |  | 1,25*0,9 |  |  |  | 1.125 | [14 empty] | VV | 2 | 2 | True | 0 | ROZPOCET
|  |  | Medzisúčet |  |  |  | 16.697 | [14 empty] | VV | 2 | 3 | True | 0 | ROZPOCET
|  |  | "6NP" | [18 empty] | VV | 2 | 1 | True | 0 | ROZPOCET
|  |  | "Byt č.16" | [18 empty] | VV | 2 | 1 | True | 0 | ROZPOCET
|  |  | (1,685*2+0,9*3+1,7*2)*2,6 |  |  |  | 24.622 | [14 empty] | VV | 2 | 2 | True | 0 | ROZPOCET
|  |  | -(0,6*1,97*2) |  |  |  | -2.364 | [14 empty] | VV | 2 | 2 | True | 0 | ROZPOCET
|  |  | 1,685*0,9 |  |  |  | 1.517 | [14 empty] | VV | 2 | 2 | True | 0 | ROZPOCET
|  |  | Medzisúčet |  |  |  | 23.775 | [14 empty] | VV | 2 | 3 | True | 0 | ROZPOCET
|  |  | "Byt č.17" | [18 empty] | VV | 2 | 1 | True | 0 | ROZPOCET
|  |  | 1,3*2,6-0,8*2 |  |  |  | 1.78 | [14 empty] | VV | 2 | 2 | True | 0 | ROZPOCET
|  |  | Medzisúčet |  |  |  | 1.78 | [14 empty] | VV | 2 | 3 | True | 0 | ROZPOCET
|  |  | "7NP" | [18 empty] | VV | 2 | 1 | True | 0 | ROZPOCET
|  |  | "Byt č.20" | [18 empty] | VV | 2 | 1 | True | 0 | ROZPOCET
|  |  | 1,3*2,6-0,8*2 |  |  |  | 1.78 | [14 empty] | VV | 2 | 2 | True | 0 | ROZPOCET
|  |  | Medzisúčet |  |  |  | 1.78 | [14 empty] | VV | 2 | 3 | True | 0 | ROZPOCET
|  |  | "8NP" | [18 empty] | VV | 2 | 1 | True | 0 | ROZPOCET
|  |  | "Byt č.23" | [18 empty] | VV | 2 | 1 | True | 0 | ROZPOCET
|  |  | 1,3*2,6-0,8*2 |  |  |  | 1.78 | [14 empty] | VV | 2 | 2 | True | 0 | ROZPOCET
|  |  | Medzisúčet |  |  |  | 1.78 | [14 empty] | VV | 2 | 3 | True | 0 | ROZPOCET
[7 empty] | 0 | [14 empty] | VV | 2 | 2 | True | 0 | ROZPOCET
|  |  | Súčet |  |  |  | 105.02 | [14 empty] | VV | 2 | 4 | True | 1 | ROZPOCET
24 | K | 965043331 | Búranie podkladov pod dlažby, liatych dlažieb a mazanín,betón s poterom,teracom hr.do 100 mm, plochy do 4 m2 -2,20000t |  |  | m3 | 4.512 | 0 |  | 0 |  |  |  | znížená |  | 0 | 0 | 0 | 2.2 | 9.9264 | 4 | K | 2 |  |  |  | ROZPOCET | 0 | 0 | 0 | 0 | 0 | 2 | 0 | 4 | -617878849
|  |  | "1NP - Podlahy logii - cementový poter hr.50mm" | [18 empty] | VV | 2 | 1 | True | 0 | ROZPOCET
|  |  | "Byt č.1" | [18 empty] | VV | 2 | 1 | True | 0 | ROZPOCET
|  |  | "1.07" | [18 empty] | VV | 2 | 1 | True | 0 | ROZPOCET
|  |  | 3,85*0,05 |  |  |  | 0.193 | [14 empty] | VV | 2 | 2 | True | 0 | ROZPOCET
|  |  | Medzisúčet |  |  |  | 0.193 | [14 empty] | VV | 2 | 3 | True | 0 | ROZPOCET
|  |  | "Byt č.2" | [18 empty] | VV | 2 | 1 | True | 0 | ROZPOCET
|  |  | "2.06" | [18 empty] | VV | 2 | 1 | True | 0 | ROZPOCET
|  |  | 3,56*0,05 |  |  |  | 0.178 | [14 empty] | VV | 2 | 2 | True | 0 | ROZPOCET
|  |  | Medzisúčet |  |  |  | 0.178 | [14 empty] | VV | 2 | 3 | True | 0 | ROZPOCET
|  |  | " Bytč.3" | [18 empty] | VV | 2 | 1 | True | 0 | ROZPOCET
|  |  | "3.08" | [18 empty] | VV | 2 | 1 | True | 0 | ROZPOCET
|  |  | 3,85*0,05 |  |  |  | 0.193 | [14 empty] | VV | 2 | 2 | True | 0 | ROZPOCET
|  |  | Medzisúčet |  |  |  | 0.193 | [14 empty] | VV | 2 | 3 | True | 0 | ROZPOCET
|  |  | "2NP - podllahy loggii - cementový poter hr.50mm" | [18 empty] | VV | 2 | 1 | True | 0 | ROZPOCET
|  |  | " Byt č.4" | [18 empty] | VV | 2 | 1 | True | 0 | ROZPOCET
|  |  | 3,85*0,05 |  |  |  | 0.193 | [14 empty] | VV | 2 | 2 | True | 0 | ROZPOCET
|  |  | Medzisúčet |  |  |  | 0.193 | [14 empty] | VV | 2 | 3 | True | 0 | ROZPOCET
|  |  | "Byt č.5" | [18 empty] | VV | 2 | 1 | True | 0 | ROZPOCET
|  |  | 3,56*0,05 |  |  |  | 0.178 | [14 empty] | VV | 2 | 2 | True | 0 | ROZPOCET
|  |  | Medzisúčet |  |  |  | 0.178 | [14 empty] | VV | 2 | 3 | True | 0 | ROZPOCET
|  |  | "Byt č.6" | [18 empty] | VV | 2 | 1 | True | 0 | ROZPOCET
|  |  | 3,85*0,05 |  |  |  | 0.193 | [14 empty] | VV | 2 | 2 | True | 0 | ROZPOCET
|  |  | Medzisúčet |  |  |  | 0.193 | [14 empty] | VV | 2 | 3 | True | 0 | ROZPOCET
|  |  | "3NP - podllahy loggii - cementový poter hr.50mm" | [18 empty] | VV | 2 | 1 | True | 0 | ROZPOCET
|  |  | "Byt č.7" | [18 empty] | VV | 2 | 1 | True | 0 | ROZPOCET
|  |  | 3,85*0,05 |  |  |  | 0.193 | [14 empty] | VV | 2 | 2 | True | 0 | ROZPOCET
|  |  | Medzisúčet |  |  |  | 0.193 | [14 empty] | VV | 2 | 3 | True | 0 | ROZPOCET
|  |  | "Byt č.8" | [18 empty] | VV | 2 | 1 | True | 0 | ROZPOCET
|  |  | 3,56*0,05 |  |  |  | 0.178 | [14 empty] | VV | 2 | 2 | True | 0 | ROZPOCET
|  |  | Medzisúčet |  |  |  | 0.178 | [14 empty] | VV | 2 | 3 | True | 0 | ROZPOCET
|  |  | "Byt č.9" | [18 empty] | VV | 2 | 1 | True | 0 | ROZPOCET
|  |  | 3,85*0,05 |  |  |  | 0.193 | [14 empty] | VV | 2 | 2 | True | 0 | ROZPOCET
|  |  | Medzisúčet |  |  |  | 0.193 | [14 empty] | VV | 2 | 3 | True | 0 | ROZPOCET
|  |  | "4NP - podllahy loggii - cementový poter hr.50mm" | [18 empty] | VV | 2 | 1 | True | 0 | ROZPOCET
|  |  | " Byt č.10" | [18 empty] | VV | 2 | 1 | True | 0 | ROZPOCET
|  |  | 3,85*0,05 |  |  |  | 0.193 | [14 empty] | VV | 2 | 2 | True | 0 | ROZPOCET
|  |  | Medzisúčet |  |  |  | 0.193 | [14 empty] | VV | 2 | 3 | True | 0 | ROZPOCET
|  |  | "Byt č.11" | [18 empty] | VV | 2 | 1 | True | 0 | ROZPOCET
|  |  | 3,56*0,05 |  |  |  | 0.178 | [14 empty] | VV | 2 | 2 | True | 0 | ROZPOCET
|  |  | Medzisúčet |  |  |  | 0.178 | [14 empty] | VV | 2 | 3 | True | 0 | ROZPOCET
|  |  | "Byt č.12" | [18 empty] | VV | 2 | 1 | True | 0 | ROZPOCET
|  |  | 3,85*0,05 |  |  |  | 0.193 | [14 empty] | VV | 2 | 2 | True | 0 | ROZPOCET
|  |  | Medzisúčet |  |  |  | 0.193 | [14 empty] | VV | 2 | 3 | True | 0 | ROZPOCET
|  |  | "5NP - podllahy loggii - cementový poter hr.50mm" | [18 empty] | VV | 2 | 1 | True | 0 | ROZPOCET
|  |  | " Byt č.13" | [18 empty] | VV | 2 | 1 | True | 0 | ROZPOCET
|  |  | 3,85*0,05 |  |  |  | 0.193 | [14 empty] | VV | 2 | 2 | True | 0 | ROZPOCET
|  |  | Medzisúčet |  |  |  | 0.193 | [14 empty] | VV | 2 | 3 | True | 0 | ROZPOCET
|  |  | "Byt č.14" | [18 empty] | VV | 2 | 1 | True | 0 | ROZPOCET
|  |  | 3,56*0,05 |  |  |  | 0.178 | [14 empty] | VV | 2 | 2 | True | 0 | ROZPOCET
|  |  | Medzisúčet |  |  |  | 0.178 | [14 empty] | VV | 2 | 3 | True | 0 | ROZPOCET
|  |  | "Byt č.15" | [18 empty] | VV | 2 | 1 | True | 0 | ROZPOCET
|  |  | 3,85*0,05 |  |  |  | 0.193 | [14 empty] | VV | 2 | 2 | True | 0 | ROZPOCET
|  |  | Medzisúčet |  |  |  | 0.193 | [14 empty] | VV | 2 | 3 | True | 0 | ROZPOCET
|  |  | "6NP - podllahy loggii - cementový poter hr.50mm" | [18 empty] | VV | 2 | 1 | True | 0 | ROZPOCET
|  |  | " Byt č.16" | [18 empty] | VV | 2 | 1 | True | 0 | ROZPOCET
|  |  | 3,85*0,05 |  |  |  | 0.193 | [14 empty] | VV | 2 | 2 | True | 0 | ROZPOCET
|  |  | Medzisúčet |  |  |  | 0.193 | [14 empty] | VV | 2 | 3 | True | 0 | ROZPOCET
|  |  | "Byt č.17" | [18 empty] | VV | 2 | 1 | True | 0 | ROZPOCET
|  |  | 3,56*0,05 |  |  |  | 0.178 | [14 empty] | VV | 2 | 2 | True | 0 | ROZPOCET
|  |  | Medzisúčet |  |  |  | 0.178 | [14 empty] | VV | 2 | 3 | True | 0 | ROZPOCET
|  |  | "Byt č.18" | [18 empty] | VV | 2 | 1 | True | 0 | ROZPOCET
|  |  | 3,85*0,05 |  |  |  | 0.193 | [14 empty] | VV | 2 | 2 | True | 0 | ROZPOCET
|  |  | Medzisúčet |  |  |  | 0.193 | [14 empty] | VV | 2 | 3 | True | 0 | ROZPOCET
|  |  | "7NP - podllahy loggii - cementový poter hr.50mm" | [18 empty] | VV | 2 | 1 | True | 0 | ROZPOCET
|  |  | " Byt č.19" | [18 empty] | VV | 2 | 1 | True | 0 | ROZPOCET
|  |  | 3,85*0,05 |  |  |  | 0.193 | [14 empty] | VV | 2 | 2 | True | 0 | ROZPOCET
|  |  | Medzisúčet |  |  |  | 0.193 | [14 empty] | VV | 2 | 3 | True | 0 | ROZPOCET
|  |  | "Byt č.20" | [18 empty] | VV | 2 | 1 | True | 0 | ROZPOCET
|  |  | 3,56*0,05 |  |  |  | 0.178 | [14 empty] | VV | 2 | 2 | True | 0 | ROZPOCET
|  |  | Medzisúčet |  |  |  | 0.178 | [14 empty] | VV | 2 | 3 | True | 0 | ROZPOCET
|  |  | "Byt č.21" | [18 empty] | VV | 2 | 1 | True | 0 | ROZPOCET
|  |  | 3,85*0,05 |  |  |  | 0.193 | [14 empty] | VV | 2 | 2 | True | 0 | ROZPOCET
|  |  | Medzisúčet |  |  |  | 0.193 | [14 empty] | VV | 2 | 3 | True | 0 | ROZPOCET
|  |  | "8NP - podllahy loggii - cementový poter hr.50mm" | [18 empty] | VV | 2 | 1 | True | 0 | ROZPOCET
|  |  | " Byt č.22" | [18 empty] | VV | 2 | 1 | True | 0 | ROZPOCET
|  |  | 3,85*0,05 |  |  |  | 0.193 | [14 empty] | VV | 2 | 2 | True | 0 | ROZPOCET
|  |  | Medzisúčet |  |  |  | 0.193 | [14 empty] | VV | 2 | 3 | True | 0 | ROZPOCET
|  |  | "Byt č.23" | [18 empty] | VV | 2 | 1 | True | 0 | ROZPOCET
|  |  | 3,56*0,05 |  |  |  | 0.178 | [14 empty] | VV | 2 | 2 | True | 0 | ROZPOCET
|  |  | Medzisúčet |  |  |  | 0.178 | [14 empty] | VV | 2 | 3 | True | 0 | ROZPOCET
|  |  | "Byt č.24" | [18 empty] | VV | 2 | 1 | True | 0 | ROZPOCET
|  |  | 3,85*0,05 |  |  |  | 0.193 | [14 empty] | VV | 2 | 2 | True | 0 | ROZPOCET
|  |  | Medzisúčet |  |  |  | 0.193 | [14 empty] | VV | 2 | 3 | True | 0 | ROZPOCET
[7 empty] | 0 | [14 empty] | VV | 2 | 2 | True | 0 | ROZPOCET
[7 empty] | 0 | [14 empty] | VV | 2 | 2 | True | 0 | ROZPOCET
|  |  | Súčet |  |  |  | 4.512 | [14 empty] | VV | 2 | 4 | True | 1 | ROZPOCET
25 | K | 965081712 | Búranie dlažieb, bez podklad. lôžka z xylolit., alebo keramických dlaždíc hr. do 10 mm, -0,02000t |  |  | m2 | 85.49 | 0 |  | 0 |  |  |  | znížená |  | 0 | 0 | 0 | 0.02 | 1.7098 | 4 | K | 2 |  |  |  | ROZPOCET | 0 | 0 | 0 | 0 | 0 | 2 | 0 | 4 | 1678072848
|  |  | "1NP" | [18 empty] | VV | 2 | 1 | True | 0 | ROZPOCET
|  |  | "Byt č.1 - loggia" | [18 empty] | VV | 2 | 1 | True | 0 | ROZPOCET
|  |  | 3,85 |  |  |  | 3.85 | [14 empty] | VV | 2 | 2 | True | 0 | ROZPOCET
|  |  | 4,94 |  |  |  | 4.94 | [14 empty] | VV | 2 | 2 | True | 0 | ROZPOCET
|  |  | Medzisúčet |  |  |  | 8.79 | [14 empty] | VV | 2 | 3 | True | 0 | ROZPOCET
|  |  | "Byt č.3 - loggia" | [18 empty] | VV | 2 | 1 | True | 0 | ROZPOCET
|  |  | 3,85 |  |  |  | 3.85 | [14 empty] | VV | 2 | 2 | True | 0 | ROZPOCET
|  |  | 4,94 |  |  |  | 4.94 | [14 empty] | VV | 2 | 2 | True | 0 | ROZPOCET
|  |  | Medzisúčet |  |  |  | 8.79 | [14 empty] | VV | 2 | 3 | True | 0 | ROZPOCET
|  |  | "2NP" | [18 empty] | VV | 2 | 1 | True | 0 | ROZPOCET
|  |  | "Byt č.4 - predsieň" | [18 empty] | VV | 2 | 1 | True | 0 | ROZPOCET
|  |  | 8,5 |  |  |  | 8.5 | [14 empty] | VV | 2 | 2 | True | 0 | ROZPOCET
|  |  | Medzisúčet |  |  |  | 8.5 | [14 empty] | VV | 2 | 3 | True | 0 | ROZPOCET
|  |  | "3NP" | [18 empty] | VV | 2 | 1 | True | 0 | ROZPOCET
|  |  | "Byt č.7" | [18 empty] | VV | 2 | 1 | True | 0 | ROZPOCET
|  |  | 0,89+2,61 |  |  |  | 3.5 | [14 empty] | VV | 2 | 2 | True | 0 | ROZPOCET
|  |  | Medzisúčet |  |  |  | 3.5 | [14 empty] | VV | 2 | 3 | True | 0 | ROZPOCET
|  |  | "Byt č.9" | [18 empty] | VV | 2 | 1 | True | 0 | ROZPOCET
|  |  | "loggia" | [18 empty] | VV | 2 | 1 | True | 0 | ROZPOCET
|  |  | 3,85 |  |  |  | 3.85 | [14 empty] | VV | 2 | 2 | True | 0 | ROZPOCET
|  |  | 4,94 |  |  |  | 4.94 | [14 empty] | VV | 2 | 2 | True | 0 | ROZPOCET
|  |  | Medzisúčet |  |  |  | 8.79 | [14 empty] | VV | 2 | 3 | True | 0 | ROZPOCET
|  |  | "4NP" | [18 empty] | VV | 2 | 1 | True | 0 | ROZPOCET
|  |  | "Byt č.10" | [18 empty] | VV | 2 | 1 | True | 0 | ROZPOCET
|  |  | 0,89+2,61 |  |  |  | 3.5 | [14 empty] | VV | 2 | 2 | True | 0 | ROZPOCET
|  |  | Medzisúčet |  |  |  | 3.5 | [14 empty] | VV | 2 | 3 | True | 0 | ROZPOCET
|  |  | "5NP" | [18 empty] | VV | 2 | 1 | True | 0 | ROZPOCET
|  |  | "Byt č.13" | [18 empty] | VV | 2 | 1 | True | 0 | ROZPOCET
|  |  | 8,5 |  |  |  | 8.5 | [14 empty] | VV | 2 | 2 | True | 0 | ROZPOCET
|  |  | Medzisúčet |  |  |  | 8.5 | [14 empty] | VV | 2 | 3 | True | 0 | ROZPOCET
|  |  | "Byt č.14" | [18 empty] | VV | 2 | 1 | True | 0 | ROZPOCET
|  |  | 1,9+0,82 |  |  |  | 2.72 | [14 empty] | VV | 2 | 2 | True | 0 | ROZPOCET
|  |  | Medzisúčet |  |  |  | 2.72 | [14 empty] | VV | 2 | 3 | True | 0 | ROZPOCET
|  |  | "Byt č.15" | [18 empty] | VV | 2 | 1 | True | 0 | ROZPOCET
|  |  | 8,5 |  |  |  | 8.5 | [14 empty] | VV | 2 | 2 | True | 0 | ROZPOCET
|  |  | Medzisúčet |  |  |  | 8.5 | [14 empty] | VV | 2 | 3 | True | 0 | ROZPOCET
|  |  | "6NP" | [18 empty] | VV | 2 | 1 | True | 0 | ROZPOCET
|  |  | "Byt č.16" | [18 empty] | VV | 2 | 1 | True | 0 | ROZPOCET
|  |  | 0,89+2,61 |  |  |  | 3.5 | [14 empty] | VV | 2 | 2 | True | 0 | ROZPOCET
|  |  | Medzisúčet |  |  |  | 3.5 | [14 empty] | VV | 2 | 3 | True | 0 | ROZPOCET
|  |  | "Byt č.18" | [18 empty] | VV | 2 | 1 | True | 0 | ROZPOCET
|  |  | 11,9 |  |  |  | 11.9 | [14 empty] | VV | 2 | 2 | True | 0 | ROZPOCET
|  |  | Medzisúčet |  |  |  | 11.9 | [14 empty] | VV | 2 | 3 | True | 0 | ROZPOCET
|  |  | "7NP" | [18 empty] | VV | 2 | 1 | True | 0 | ROZPOCET
|  |  | "Byt č.21" | [18 empty] | VV | 2 | 1 | True | 0 | ROZPOCET
|  |  | 8,5 |  |  |  | 8.5 | [14 empty] | VV | 2 | 2 | True | 0 | ROZPOCET
|  |  | Medzisúčet |  |  |  | 8.5 | [14 empty] | VV | 2 | 3 | True | 0 | ROZPOCET
[7 empty] | 0 | [14 empty] | VV | 2 | 2 | True | 0 | ROZPOCET
|  |  | Súčet |  |  |  | 85.49 | [14 empty] | VV | 2 | 4 | True | 1 | ROZPOCET
26 | K | 968061113 | Vyvesenie dreveného okenného krídla do suti plochy nad 1, 5 m2, -0,01600t |  |  | ks | 151 | 0 |  | 0 |  |  |  | znížená |  | 0 | 0 | 0 | 0.016 | 2.416 | 4 | K | 2 |  |  |  | ROZPOCET | 0 | 0 | 0 | 0 | 0 | 2 | 0 | 4 | -608168783
|  |  | "1NP" | [18 empty] | VV | 2 | 1 | True | 0 | ROZPOCET
|  |  | " okná - Byt č.2" | [18 empty] | VV | 2 | 1 | True | 0 | ROZPOCET
|  |  | 1*3+1 |  |  |  | 4 | [14 empty] | VV | 2 | 2 | True | 0 | ROZPOCET
|  |  | Medzisúčet |  |  |  | 4 | [14 empty] | VV | 2 | 3 | True | 0 | ROZPOCET
|  |  | " okná - Byt č.3" | [18 empty] | VV | 2 | 1 | True | 0 | ROZPOCET
|  |  | 3*3+1 |  |  |  | 10 | [14 empty] | VV | 2 | 2 | True | 0 | ROZPOCET
|  |  | Medzisúčet |  |  |  | 10 | [14 empty] | VV | 2 | 3 | True | 0 | ROZPOCET
|  |  | "2NP" | [18 empty] | VV | 2 | 1 | True | 0 | ROZPOCET
|  |  | " okná - Byt č.4" | [18 empty] | VV | 2 | 1 | True | 0 | ROZPOCET
|  |  | 3*2+1 |  |  |  | 7 | [14 empty] | VV | 2 | 2 | True | 0 | ROZPOCET
|  |  | Medzisúčet |  |  |  | 7 | [14 empty] | VV | 2 | 3 | True | 0 | ROZPOCET
|  |  | " okná - Byt č.5" | [18 empty] | VV | 2 | 1 | True | 0 | ROZPOCET
|  |  | 3+1 |  |  |  | 4 | [14 empty] | VV | 2 | 2 | True | 0 | ROZPOCET
|  |  | Medzisúčet |  |  |  | 4 | [14 empty] | VV | 2 | 3 | True | 0 | ROZPOCET
|  |  | " okná - Byt č.6" | [18 empty] | VV | 2 | 1 | True | 0 | ROZPOCET
|  |  | 3*3+1 |  |  |  | 10 | [14 empty] | VV | 2 | 2 | True | 0 | ROZPOCET
|  |  | Medzisúčet |  |  |  | 10 | [14 empty] | VV | 2 | 3 | True | 0 | ROZPOCET
|  |  | "3NP" | [18 empty] | VV | 2 | 1 | True | 0 | ROZPOCET
|  |  | " - Byt č.7" | [18 empty] | VV | 2 | 1 | True | 0 | ROZPOCET
|  |  | 3*2+1 |  |  |  | 7 | [14 empty] | VV | 2 | 2 | True | 0 | ROZPOCET
|  |  | Medzisúčet |  |  |  | 7 | [14 empty] | VV | 2 | 3 | True | 0 | ROZPOCET
|  |  | " Byt č.8" | [18 empty] | VV | 2 | 1 | True | 0 | ROZPOCET
|  |  | 3+1 |  |  |  | 4 | [14 empty] | VV | 2 | 2 | True | 0 | ROZPOCET
|  |  | Medzisúčet |  |  |  | 4 | [14 empty] | VV | 2 | 3 | True | 0 | ROZPOCET
|  |  | "4NP" | [18 empty] | VV | 2 | 1 | True | 0 | ROZPOCET
|  |  | " okná -Byt č.10" | [18 empty] | VV | 2 | 1 | True | 0 | ROZPOCET
|  |  | 3*2+1 |  |  |  | 7 | [14 empty] | VV | 2 | 2 | True | 0 | ROZPOCET
|  |  | Medzisúčet |  |  |  | 7 | [14 empty] | VV | 2 | 3 | True | 0 | ROZPOCET
|  |  | "okná - Byt č.11" | [18 empty] | VV | 2 | 1 | True | 0 | ROZPOCET
|  |  | 3+1 |  |  |  | 4 | [14 empty] | VV | 2 | 2 | True | 0 | ROZPOCET
|  |  | Medzisúčet |  |  |  | 4 | [14 empty] | VV | 2 | 3 | True | 0 | ROZPOCET
|  |  | " okná - Byt č.12" | [18 empty] | VV | 2 | 1 | True | 0 | ROZPOCET
|  |  | 3*3+1 |  |  |  | 10 | [14 empty] | VV | 2 | 2 | True | 0 | ROZPOCET
|  |  | Medzisúčet |  |  |  | 10 | [14 empty] | VV | 2 | 3 | True | 0 | ROZPOCET
|  |  | "5NP" | [18 empty] | VV | 2 | 1 | True | 0 | ROZPOCET
|  |  | "okná - Byt č.13" | [18 empty] | VV | 2 | 1 | True | 0 | ROZPOCET
|  |  | 3*2+1 |  |  |  | 7 | [14 empty] | VV | 2 | 2 | True | 0 | ROZPOCET
|  |  | Medzisúčet |  |  |  | 7 | [14 empty] | VV | 2 | 3 | True | 0 | ROZPOCET
|  |  | "okná - Byt č.14" | [18 empty] | VV | 2 | 1 | True | 0 | ROZPOCET
|  |  | 3+1 |  |  |  | 4 | [14 empty] | VV | 2 | 2 | True | 0 | ROZPOCET
|  |  | Medzisúčet |  |  |  | 4 | [14 empty] | VV | 2 | 3 | True | 0 | ROZPOCET
|  |  | "okná - Byt č.15" | [18 empty] | VV | 2 | 1 | True | 0 | ROZPOCET
|  |  | 3*3+1 |  |  |  | 10 | [14 empty] | VV | 2 | 2 | True | 0 | ROZPOCET
|  |  | Medzisúčet |  |  |  | 10 | [14 empty] | VV | 2 | 3 | True | 0 | ROZPOCET
|  |  | "6NP" | [18 empty] | VV | 2 | 1 | True | 0 | ROZPOCET
|  |  | "okná - Byt č.16" | [18 empty] | VV | 2 | 1 | True | 0 | ROZPOCET
|  |  | 3*2+1 |  |  |  | 7 | [14 empty] | VV | 2 | 2 | True | 0 | ROZPOCET
|  |  | Medzisúčet |  |  |  | 7 | [14 empty] | VV | 2 | 3 | True | 0 | ROZPOCET
|  |  | "okná - Byt č.17" | [18 empty] | VV | 2 | 1 | True | 0 | ROZPOCET
|  |  | 3+1 |  |  |  | 4 | [14 empty] | VV | 2 | 2 | True | 0 | ROZPOCET
|  |  | Medzisúčet |  |  |  | 4 | [14 empty] | VV | 2 | 3 | True | 0 | ROZPOCET
|  |  | "okná - Byt č.18" | [18 empty] | VV | 2 | 1 | True | 0 | ROZPOCET
|  |  | 3*3+1 |  |  |  | 10 | [14 empty] | VV | 2 | 2 | True | 0 | ROZPOCET
|  |  | Medzisúčet |  |  |  | 10 | [14 empty] | VV | 2 | 3 | True | 0 | ROZPOCET
|  |  | "7NP" | [18 empty] | VV | 2 | 1 | True | 0 | ROZPOCET
|  |  | "okná - Byt č.19" | [18 empty] | VV | 2 | 1 | True | 0 | ROZPOCET
|  |  | 3*2+1 |  |  |  | 7 | [14 empty] | VV | 2 | 2 | True | 0 | ROZPOCET
|  |  | Medzisúčet |  |  |  | 7 | [14 empty] | VV | 2 | 3 | True | 0 | ROZPOCET
|  |  | "okná - Byt č.20" | [18 empty] | VV | 2 | 1 | True | 0 | ROZPOCET
|  |  | 3+1 |  |  |  | 4 | [14 empty] | VV | 2 | 2 | True | 0 | ROZPOCET
|  |  | Medzisúčet |  |  |  | 4 | [14 empty] | VV | 2 | 3 | True | 0 | ROZPOCET
|  |  | "okná - Byt č.21" | [18 empty] | VV | 2 | 1 | True | 0 | ROZPOCET
|  |  | 3*3+1 |  |  |  | 10 | [14 empty] | VV | 2 | 2 | True | 0 | ROZPOCET
|  |  | Medzisúčet |  |  |  | 10 | [14 empty] | VV | 2 | 3 | True | 0 | ROZPOCET
|  |  | "8NP" | [18 empty] | VV | 2 | 1 | True | 0 | ROZPOCET
|  |  | "Plastové okná - Byt č.22" | [18 empty] | VV | 2 | 1 | True | 0 | ROZPOCET
|  |  | 3*2+1 |  |  |  | 7 | [14 empty] | VV | 2 | 2 | True | 0 | ROZPOCET
|  |  | Medzisúčet |  |  |  | 7 | [14 empty] | VV | 2 | 3 | True | 0 | ROZPOCET
|  |  | "okná - Byt č.23" | [18 empty] | VV | 2 | 1 | True | 0 | ROZPOCET
|  |  | 3+1 |  |  |  | 4 | [14 empty] | VV | 2 | 2 | True | 0 | ROZPOCET
|  |  | Medzisúčet |  |  |  | 4 | [14 empty] | VV | 2 | 3 | True | 0 | ROZPOCET
|  |  | "okná - Byt č.24" | [18 empty] | VV | 2 | 1 | True | 0 | ROZPOCET
|  |  | 3*3+1 |  |  |  | 10 | [14 empty] | VV | 2 | 2 | True | 0 | ROZPOCET
|  |  | Medzisúčet |  |  |  | 10 | [14 empty] | VV | 2 | 3 | True | 0 | ROZPOCET
[7 empty] | 0 | [14 empty] | VV | 2 | 2 | True | 0 | ROZPOCET
|  |  | Súčet |  |  |  | 151 | [14 empty] | VV | 2 | 4 | True | 1 | ROZPOCET
27 | K | 968061125 | Vyvesenie dreveného dverného krídla do suti plochy do 2 m2, -0,02400t |  |  | ks | 105 | 0 |  | 0 |  |  |  | znížená |  | 0 | 0 | 0 | 0.024 | 2.52 | 4 | K | 2 |  |  |  | ROZPOCET | 0 | 0 | 0 | 0 | 0 | 2 | 0 | 4 | 740799689
|  |  | "1NP" | [18 empty] | VV | 2 | 1 | True | 0 | ROZPOCET
|  |  | "Byt č.1 " | [18 empty] | VV | 2 | 1 | True | 0 | ROZPOCET
|  |  | "900-vchodové" | [18 empty] | VV | 2 | 1 | True | 0 | ROZPOCET
|  |  | 1 |  |  |  | 1 | [14 empty] | VV | 2 | 2 | True | 0 | ROZPOCET
|  |  | Medzisúčet |  |  |  | 1 | [14 empty] | VV | 2 | 3 | True | 0 | ROZPOCET
|  |  | "Byt č.2" | [18 empty] | VV | 2 | 1 | True | 0 | ROZPOCET
|  |  | "900-vchodové" | [18 empty] | VV | 2 | 1 | True | 0 | ROZPOCET
|  |  | 1 |  |  |  | 1 | [14 empty] | VV | 2 | 2 | True | 0 | ROZPOCET
|  |  | "800" | [18 empty] | VV | 2 | 1 | True | 0 | ROZPOCET
|  |  | 1+1 |  |  |  | 2 | [14 empty] | VV | 2 | 2 | True | 0 | ROZPOCET
|  |  | "600 - kúpelka" | [18 empty] | VV | 2 | 1 | True | 0 | ROZPOCET
|  |  | 1 |  |  |  | 1 | [14 empty] | VV | 2 | 2 | True | 0 | ROZPOCET
|  |  | Medzisúčet |  |  |  | 4 | [14 empty] | VV | 2 | 3 | True | 0 | ROZPOCET
|  |  | "Byt č.3" | [18 empty] | VV | 2 | 1 | True | 0 | ROZPOCET
|  |  | " 900 - vchodové" | [18 empty] | VV | 2 | 1 | True | 0 | ROZPOCET
|  |  | 1 |  |  |  | 1 | [14 empty] | VV | 2 | 2 | True | 0 | ROZPOCET
|  |  | Medzisúčet |  |  |  | 1 | [14 empty] | VV | 2 | 3 | True | 0 | ROZPOCET
|  |  | "2NP" | [18 empty] | VV | 2 | 1 | True | 0 | ROZPOCET
|  |  | "Byt č.4" | [18 empty] | VV | 2 | 1 | True | 0 | ROZPOCET
|  |  | "900- vchodové " | [18 empty] | VV | 2 | 1 | True | 0 | ROZPOCET
|  |  | 1 |  |  |  | 1 | [14 empty] | VV | 2 | 2 | True | 0 | ROZPOCET
|  |  | "800" | [18 empty] | VV | 2 | 1 | True | 0 | ROZPOCET
|  |  | 2 |  |  |  | 2 | [14 empty] | VV | 2 | 2 | True | 0 | ROZPOCET
|  |  | "700-600" | [18 empty] | VV | 2 | 1 | True | 0 | ROZPOCET
|  |  | 3 |  |  |  | 3 | [14 empty] | VV | 2 | 2 | True | 0 | ROZPOCET
|  |  | Medzisúčet |  |  |  | 6 | [14 empty] | VV | 2 | 3 | True | 0 | ROZPOCET
|  |  | "Byt č.5" | [18 empty] | VV | 2 | 1 | True | 0 | ROZPOCET
|  |  | "900-vchodové" | [18 empty] | VV | 2 | 1 | True | 0 | ROZPOCET
|  |  | 1 |  |  |  | 1 | [14 empty] | VV | 2 | 2 | True | 0 | ROZPOCET
|  |  | "800" | [18 empty] | VV | 2 | 1 | True | 0 | ROZPOCET
|  |  | 2 |  |  |  | 2 | [14 empty] | VV | 2 | 2 | True | 0 | ROZPOCET
|  |  | "600" | [18 empty] | VV | 2 | 1 | True | 0 | ROZPOCET
|  |  | 1 |  |  |  | 1 | [14 empty] | VV | 2 | 2 | True | 0 | ROZPOCET
|  |  | Medzisúčet |  |  |  | 4 | [14 empty] | VV | 2 | 3 | True | 0 | ROZPOCET
|  |  | "Byt č.6" | [18 empty] | VV | 2 | 1 | True | 0 | ROZPOCET
|  |  | "900 vchodové" | [18 empty] | VV | 2 | 1 | True | 0 | ROZPOCET
|  |  | 1 |  |  |  | 1 | [14 empty] | VV | 2 | 2 | True | 0 | ROZPOCET
|  |  | "800" | [18 empty] | VV | 2 | 1 | True | 0 | ROZPOCET
|  |  | 3 |  |  |  | 3 | [14 empty] | VV | 2 | 2 | True | 0 | ROZPOCET
|  |  | "700-600" | [18 empty] | VV | 2 | 1 | True | 0 | ROZPOCET
|  |  | 3 |  |  |  | 3 | [14 empty] | VV | 2 | 2 | True | 0 | ROZPOCET
|  |  | Medzisúčet |  |  |  | 7 | [14 empty] | VV | 2 | 3 | True | 0 | ROZPOCET
|  |  | "3NP" | [18 empty] | VV | 2 | 1 | True | 0 | ROZPOCET
|  |  | "Byt č.7" | [18 empty] | VV | 2 | 1 | True | 0 | ROZPOCET
|  |  | "900 vchodové" | [18 empty] | VV | 2 | 1 | True | 0 | ROZPOCET
|  |  | 1 |  |  |  | 1 | [14 empty] | VV | 2 | 2 | True | 0 | ROZPOCET
|  |  | "800" | [18 empty] | VV | 2 | 1 | True | 0 | ROZPOCET
|  |  | 2 |  |  |  | 2 | [14 empty] | VV | 2 | 2 | True | 0 | ROZPOCET
|  |  | Medzisúčet |  |  |  | 3 | [14 empty] | VV | 2 | 3 | True | 0 | ROZPOCET
|  |  | "Byt č.8" | [18 empty] | VV | 2 | 1 | True | 0 | ROZPOCET
|  |  | "900 vchodové" | [18 empty] | VV | 2 | 1 | True | 0 | ROZPOCET
|  |  | 1 |  |  |  | 1 | [14 empty] | VV | 2 | 2 | True | 0 | ROZPOCET
|  |  | "800" | [18 empty] | VV | 2 | 1 | True | 0 | ROZPOCET
|  |  | 1 |  |  |  | 1 | [14 empty] | VV | 2 | 2 | True | 0 | ROZPOCET
|  |  | "700-600" | [18 empty] | VV | 2 | 1 | True | 0 | ROZPOCET
|  |  | 1 |  |  |  | 1 | [14 empty] | VV | 2 | 2 | True | 0 | ROZPOCET
|  |  | Medzisúčet |  |  |  | 3 | [14 empty] | VV | 2 | 3 | True | 0 | ROZPOCET
|  |  | "Byt č.9" | [18 empty] | VV | 2 | 1 | True | 0 | ROZPOCET
|  |  | "900 vchodové" | [18 empty] | VV | 2 | 1 | True | 0 | ROZPOCET
|  |  | 1 |  |  |  | 1 | [14 empty] | VV | 2 | 2 | True | 0 | ROZPOCET
|  |  | Medzisúčet |  |  |  | 1 | [14 empty] | VV | 2 | 3 | True | 0 | ROZPOCET
|  |  | "4NP" | [18 empty] | VV | 2 | 1 | True | 0 | ROZPOCET
|  |  | "Byt č.10" | [18 empty] | VV | 2 | 1 | True | 0 | ROZPOCET
|  |  | "900- vchodové " | [18 empty] | VV | 2 | 1 | True | 0 | ROZPOCET
|  |  | 1 |  |  |  | 1 | [14 empty] | VV | 2 | 2 | True | 0 | ROZPOCET
|  |  | "800" | [18 empty] | VV | 2 | 1 | True | 0 | ROZPOCET
|  |  | 2 |  |  |  | 2 | [14 empty] | VV | 2 | 2 | True | 0 | ROZPOCET
|  |  | "700-600" | [18 empty] | VV | 2 | 1 | True | 0 | ROZPOCET
|  |  | 2 |  |  |  | 2 | [14 empty] | VV | 2 | 2 | True | 0 | ROZPOCET
|  |  | Medzisúčet |  |  |  | 5 | [14 empty] | VV | 2 | 3 | True | 0 | ROZPOCET
|  |  | "Byt č.11" | [18 empty] | VV | 2 | 1 | True | 0 | ROZPOCET
|  |  | "900-vchodové" | [18 empty] | VV | 2 | 1 | True | 0 | ROZPOCET
|  |  | 1 |  |  |  | 1 | [14 empty] | VV | 2 | 2 | True | 0 | ROZPOCET
|  |  | "800" | [18 empty] | VV | 2 | 1 | True | 0 | ROZPOCET
|  |  | 2 |  |  |  | 2 | [14 empty] | VV | 2 | 2 | True | 0 | ROZPOCET
|  |  | "600" | [18 empty] | VV | 2 | 1 | True | 0 | ROZPOCET
|  |  | 1 |  |  |  | 1 | [14 empty] | VV | 2 | 2 | True | 0 | ROZPOCET
|  |  | Medzisúčet |  |  |  | 4 | [14 empty] | VV | 2 | 3 | True | 0 | ROZPOCET
|  |  | "Byt č.12" | [18 empty] | VV | 2 | 1 | True | 0 | ROZPOCET
|  |  | "900 vchodové" | [18 empty] | VV | 2 | 1 | True | 0 | ROZPOCET
|  |  | 1 |  |  |  | 1 | [14 empty] | VV | 2 | 2 | True | 0 | ROZPOCET
|  |  | "800" | [18 empty] | VV | 2 | 1 | True | 0 | ROZPOCET
|  |  | 3 |  |  |  | 3 | [14 empty] | VV | 2 | 2 | True | 0 | ROZPOCET
|  |  | "700-600" | [18 empty] | VV | 2 | 1 | True | 0 | ROZPOCET
|  |  | 3 |  |  |  | 3 | [14 empty] | VV | 2 | 2 | True | 0 | ROZPOCET
|  |  | Medzisúčet |  |  |  | 7 | [14 empty] | VV | 2 | 3 | True | 0 | ROZPOCET
|  |  | "5NP" | [18 empty] | VV | 2 | 1 | True | 0 | ROZPOCET
|  |  | "Byt č.13" | [18 empty] | VV | 2 | 1 | True | 0 | ROZPOCET
|  |  | "900 vchodové" | [18 empty] | VV | 2 | 1 | True | 0 | ROZPOCET
|  |  | 1 |  |  |  | 1 | [14 empty] | VV | 2 | 2 | True | 0 | ROZPOCET
|  |  | Medzisúčet |  |  |  | 1 | [14 empty] | VV | 2 | 3 | True | 0 | ROZPOCET
|  |  | "Byt č.14" | [18 empty] | VV | 2 | 1 | True | 0 | ROZPOCET
|  |  | "900-vchodové" | [18 empty] | VV | 2 | 1 | True | 0 | ROZPOCET
|  |  | 1 |  |  |  | 1 | [14 empty] | VV | 2 | 2 | True | 0 | ROZPOCET
|  |  | "800" | [18 empty] | VV | 2 | 1 | True | 0 | ROZPOCET
|  |  | 2 |  |  |  | 2 | [14 empty] | VV | 2 | 2 | True | 0 | ROZPOCET
|  |  | "600" | [18 empty] | VV | 2 | 1 | True | 0 | ROZPOCET
|  |  | 1 |  |  |  | 1 | [14 empty] | VV | 2 | 2 | True | 0 | ROZPOCET
|  |  | Medzisúčet |  |  |  | 4 | [14 empty] | VV | 2 | 3 | True | 0 | ROZPOCET
|  |  | "Byt č.15" | [18 empty] | VV | 2 | 1 | True | 0 | ROZPOCET
|  |  | "900 vchodové" | [18 empty] | VV | 2 | 1 | True | 0 | ROZPOCET
|  |  | 1 |  |  |  | 1 | [14 empty] | VV | 2 | 2 | True | 0 | ROZPOCET
|  |  | "800" | [18 empty] | VV | 2 | 1 | True | 0 | ROZPOCET
|  |  | 3 |  |  |  | 3 | [14 empty] | VV | 2 | 2 | True | 0 | ROZPOCET
|  |  | "700-600" | [18 empty] | VV | 2 | 1 | True | 0 | ROZPOCET
|  |  | 3 |  |  |  | 3 | [14 empty] | VV | 2 | 2 | True | 0 | ROZPOCET
|  |  | Medzisúčet |  |  |  | 7 | [14 empty] | VV | 2 | 3 | True | 0 | ROZPOCET
|  |  | "6NP" | [18 empty] | VV | 2 | 1 | True | 0 | ROZPOCET
|  |  | "Byt č.16" | [18 empty] | VV | 2 | 1 | True | 0 | ROZPOCET
|  |  | "900 vchodové" | [18 empty] | VV | 2 | 1 | True | 0 | ROZPOCET
|  |  | 1 |  |  |  | 1 | [14 empty] | VV | 2 | 2 | True | 0 | ROZPOCET
|  |  | "800" | [18 empty] | VV | 2 | 1 | True | 0 | ROZPOCET
|  |  | 2 |  |  |  | 2 | [14 empty] | VV | 2 | 2 | True | 0 | ROZPOCET
|  |  | "700-600" | [18 empty] | VV | 2 | 1 | True | 0 | ROZPOCET
|  |  | 2 |  |  |  | 2 | [14 empty] | VV | 2 | 2 | True | 0 | ROZPOCET
|  |  | Medzisúčet |  |  |  | 5 | [14 empty] | VV | 2 | 3 | True | 0 | ROZPOCET
|  |  | "Byt č.17" | [18 empty] | VV | 2 | 1 | True | 0 | ROZPOCET
|  |  | "900-vchodové" | [18 empty] | VV | 2 | 1 | True | 0 | ROZPOCET
|  |  | 1 |  |  |  | 1 | [14 empty] | VV | 2 | 2 | True | 0 | ROZPOCET
|  |  | "800" | [18 empty] | VV | 2 | 1 | True | 0 | ROZPOCET
|  |  | 0 |  |  |  | 0 | [14 empty] | VV | 2 | 2 | True | 0 | ROZPOCET
|  |  | "600" | [18 empty] | VV | 2 | 1 | True | 0 | ROZPOCET
|  |  | 0 |  |  |  | 0 | [14 empty] | VV | 2 | 2 | True | 0 | ROZPOCET
|  |  | Medzisúčet |  |  |  | 1 | [14 empty] | VV | 2 | 3 | True | 0 | ROZPOCET
|  |  | "Byt č.18" | [18 empty] | VV | 2 | 1 | True | 0 | ROZPOCET
|  |  | "900 vchodové" | [18 empty] | VV | 2 | 1 | True | 0 | ROZPOCET
|  |  | 1 |  |  |  | 1 | [14 empty] | VV | 2 | 2 | True | 0 | ROZPOCET
|  |  | "800" | [18 empty] | VV | 2 | 1 | True | 0 | ROZPOCET
|  |  | 3 |  |  |  | 3 | [14 empty] | VV | 2 | 2 | True | 0 | ROZPOCET
|  |  | "700-600" | [18 empty] | VV | 2 | 1 | True | 0 | ROZPOCET
|  |  | 3 |  |  |  | 3 | [14 empty] | VV | 2 | 2 | True | 0 | ROZPOCET
|  |  | Medzisúčet |  |  |  | 7 | [14 empty] | VV | 2 | 3 | True | 0 | ROZPOCET
|  |  | "7NP" | [18 empty] | VV | 2 | 1 | True | 0 | ROZPOCET
|  |  | "Byt č.19" | [18 empty] | VV | 2 | 1 | True | 0 | ROZPOCET
|  |  | "900- vchodové " | [18 empty] | VV | 2 | 1 | True | 0 | ROZPOCET
|  |  | 1 |  |  |  | 1 | [14 empty] | VV | 2 | 2 | True | 0 | ROZPOCET
|  |  | "800" | [18 empty] | VV | 2 | 1 | True | 0 | ROZPOCET
|  |  | 2 |  |  |  | 2 | [14 empty] | VV | 2 | 2 | True | 0 | ROZPOCET
|  |  | "700-600" | [18 empty] | VV | 2 | 1 | True | 0 | ROZPOCET
|  |  | 3 |  |  |  | 3 | [14 empty] | VV | 2 | 2 | True | 0 | ROZPOCET
|  |  | Medzisúčet |  |  |  | 6 | [14 empty] | VV | 2 | 3 | True | 0 | ROZPOCET
|  |  | "Byt č.20" | [18 empty] | VV | 2 | 1 | True | 0 | ROZPOCET
|  |  | "900-vchodové" | [18 empty] | VV | 2 | 1 | True | 0 | ROZPOCET
|  |  | 1 |  |  |  | 1 | [14 empty] | VV | 2 | 2 | True | 0 | ROZPOCET
|  |  | "800" | [18 empty] | VV | 2 | 1 | True | 0 | ROZPOCET
|  |  | 2 |  |  |  | 2 | [14 empty] | VV | 2 | 2 | True | 0 | ROZPOCET
|  |  | "600" | [18 empty] | VV | 2 | 1 | True | 0 | ROZPOCET
|  |  | 1 |  |  |  | 1 | [14 empty] | VV | 2 | 2 | True | 0 | ROZPOCET
|  |  | Medzisúčet |  |  |  | 4 | [14 empty] | VV | 2 | 3 | True | 0 | ROZPOCET
|  |  | "Byt č.21" | [18 empty] | VV | 2 | 1 | True | 0 | ROZPOCET
|  |  | "900 vchodové" | [18 empty] | VV | 2 | 1 | True | 0 | ROZPOCET
|  |  | 1 |  |  |  | 1 | [14 empty] | VV | 2 | 2 | True | 0 | ROZPOCET
|  |  | "800" | [18 empty] | VV | 2 | 1 | True | 0 | ROZPOCET
|  |  | 3 |  |  |  | 3 | [14 empty] | VV | 2 | 2 | True | 0 | ROZPOCET
|  |  | "700-600" | [18 empty] | VV | 2 | 1 | True | 0 | ROZPOCET
|  |  | 3 |  |  |  | 3 | [14 empty] | VV | 2 | 2 | True | 0 | ROZPOCET
|  |  | Medzisúčet |  |  |  | 7 | [14 empty] | VV | 2 | 3 | True | 0 | ROZPOCET
|  |  | "8NP" | [18 empty] | VV | 2 | 1 | True | 0 | ROZPOCET
|  |  | "Byt č.22" | [18 empty] | VV | 2 | 1 | True | 0 | ROZPOCET
|  |  | "900- vchodové " | [18 empty] | VV | 2 | 1 | True | 0 | ROZPOCET
|  |  | 1 |  |  |  | 1 | [14 empty] | VV | 2 | 2 | True | 0 | ROZPOCET
|  |  | "800" | [18 empty] | VV | 2 | 1 | True | 0 | ROZPOCET
|  |  | 2 |  |  |  | 2 | [14 empty] | VV | 2 | 2 | True | 0 | ROZPOCET
|  |  | "700-600" | [18 empty] | VV | 2 | 1 | True | 0 | ROZPOCET
|  |  | 3 |  |  |  | 3 | [14 empty] | VV | 2 | 2 | True | 0 | ROZPOCET
|  |  | Medzisúčet |  |  |  | 6 | [14 empty] | VV | 2 | 3 | True | 0 | ROZPOCET
|  |  | "Byt č.23" | [18 empty] | VV | 2 | 1 | True | 0 | ROZPOCET
|  |  | "900-vchodové" | [18 empty] | VV | 2 | 1 | True | 0 | ROZPOCET
|  |  | 1 |  |  |  | 1 | [14 empty] | VV | 2 | 2 | True | 0 | ROZPOCET
|  |  | "800" | [18 empty] | VV | 2 | 1 | True | 0 | ROZPOCET
|  |  | 2 |  |  |  | 2 | [14 empty] | VV | 2 | 2 | True | 0 | ROZPOCET
|  |  | "600" | [18 empty] | VV | 2 | 1 | True | 0 | ROZPOCET
|  |  | 1 |  |  |  | 1 | [14 empty] | VV | 2 | 2 | True | 0 | ROZPOCET
|  |  | Medzisúčet |  |  |  | 4 | [14 empty] | VV | 2 | 3 | True | 0 | ROZPOCET
|  |  | "Byt č.24" | [18 empty] | VV | 2 | 1 | True | 0 | ROZPOCET
|  |  | "900 vchodové" | [18 empty] | VV | 2 | 1 | True | 0 | ROZPOCET
|  |  | 1 |  |  |  | 1 | [14 empty] | VV | 2 | 2 | True | 0 | ROZPOCET
|  |  | "800" | [18 empty] | VV | 2 | 1 | True | 0 | ROZPOCET
|  |  | 3 |  |  |  | 3 | [14 empty] | VV | 2 | 2 | True | 0 | ROZPOCET
|  |  | "700-600" | [18 empty] | VV | 2 | 1 | True | 0 | ROZPOCET
|  |  | 3 |  |  |  | 3 | [14 empty] | VV | 2 | 2 | True | 0 | ROZPOCET
|  |  | Medzisúčet |  |  |  | 7 | [14 empty] | VV | 2 | 3 | True | 0 | ROZPOCET
[7 empty] | 0 | [14 empty] | VV | 2 | 2 | True | 0 | ROZPOCET
[7 empty] | 0 | [14 empty] | VV | 2 | 2 | True | 0 | ROZPOCET
|  |  | Súčet |  |  |  | 105 | [14 empty] | VV | 2 | 4 | True | 1 | ROZPOCET
28 | K | 968061126 | Vyvesenie dreveného dverného krídla do suti plochy nad 2 m2, -0,02700t |  |  | ks | 22 | 0 |  | 0 |  |  |  | znížená |  | 0 | 0 | 0 | 0.027 | 0.594 | 4 | K | 2 |  |  |  | ROZPOCET | 0 | 0 | 0 | 0 | 0 | 2 | 0 | 4 | 697749882
|  |  | "1NP" | [18 empty] | VV | 2 | 1 | True | 0 | ROZPOCET
|  |  | "balkónové dvere - Byt č.2 " | [18 empty] | VV | 2 | 1 | True | 0 | ROZPOCET
|  |  | 1 |  |  |  | 1 | [14 empty] | VV | 2 | 2 | True | 0 | ROZPOCET
|  |  | Medzisúčet |  |  |  | 1 | [14 empty] | VV | 2 | 3 | True | 0 | ROZPOCET
|  |  | "balkónové dvere - Byt č.3" | [18 empty] | VV | 2 | 1 | True | 0 | ROZPOCET
|  |  | 1 |  |  |  | 1 | [14 empty] | VV | 2 | 2 | True | 0 | ROZPOCET
|  |  | Medzisúčet |  |  |  | 1 | [14 empty] | VV | 2 | 3 | True | 0 | ROZPOCET
|  |  | "2NP" | [18 empty] | VV | 2 | 1 | True | 0 | ROZPOCET
|  |  | "balkonové dvere - Byt č.4" | [18 empty] | VV | 2 | 1 | True | 0 | ROZPOCET
|  |  | 1 |  |  |  | 1 | [14 empty] | VV | 2 | 2 | True | 0 | ROZPOCET
|  |  | Medzisúčet |  |  |  | 1 | [14 empty] | VV | 2 | 3 | True | 0 | ROZPOCET
|  |  | "balkonové dvere - Byt č.5" | [18 empty] | VV | 2 | 1 | True | 0 | ROZPOCET
|  |  | 1 |  |  |  | 1 | [14 empty] | VV | 2 | 2 | True | 0 | ROZPOCET
|  |  | Medzisúčet |  |  |  | 1 | [14 empty] | VV | 2 | 3 | True | 0 | ROZPOCET
|  |  | "balkonové dvere - Byt č.6" | [18 empty] | VV | 2 | 1 | True | 0 | ROZPOCET
|  |  | 1 |  |  |  | 1 | [14 empty] | VV | 2 | 2 | True | 0 | ROZPOCET
|  |  | Medzisúčet |  |  |  | 1 | [14 empty] | VV | 2 | 3 | True | 0 | ROZPOCET
|  |  | "3NP" | [18 empty] | VV | 2 | 1 | True | 0 | ROZPOCET
|  |  | "balkonové dvere - Byt č.7" | [18 empty] | VV | 2 | 1 | True | 0 | ROZPOCET
|  |  | 1 |  |  |  | 1 | [14 empty] | VV | 2 | 2 | True | 0 | ROZPOCET
|  |  | Medzisúčet |  |  |  | 1 | [14 empty] | VV | 2 | 3 | True | 0 | ROZPOCET
|  |  | "balkonové dvere - Byt č.8" | [18 empty] | VV | 2 | 1 | True | 0 | ROZPOCET
|  |  | 1 |  |  |  | 1 | [14 empty] | VV | 2 | 2 | True | 0 | ROZPOCET
|  |  | Medzisúčet |  |  |  | 1 | [14 empty] | VV | 2 | 3 | True | 0 | ROZPOCET
|  |  | "4NP" | [18 empty] | VV | 2 | 1 | True | 0 | ROZPOCET
|  |  | "balkonové dvere - Byt č.10" | [18 empty] | VV | 2 | 1 | True | 0 | ROZPOCET
|  |  | 1 |  |  |  | 1 | [14 empty] | VV | 2 | 2 | True | 0 | ROZPOCET
|  |  | Medzisúčet |  |  |  | 1 | [14 empty] | VV | 2 | 3 | True | 0 | ROZPOCET
|  |  | "balkonové dvere - Byt č.11" | [18 empty] | VV | 2 | 1 | True | 0 | ROZPOCET
|  |  | 1 |  |  |  | 1 | [14 empty] | VV | 2 | 2 | True | 0 | ROZPOCET
|  |  | Medzisúčet |  |  |  | 1 | [14 empty] | VV | 2 | 3 | True | 0 | ROZPOCET
|  |  | "balkonové dvere - Byt č.12" | [18 empty] | VV | 2 | 1 | True | 0 | ROZPOCET
|  |  | 1 |  |  |  | 1 | [14 empty] | VV | 2 | 2 | True | 0 | ROZPOCET
|  |  | Medzisúčet |  |  |  | 1 | [14 empty] | VV | 2 | 3 | True | 0 | ROZPOCET
|  |  | "5NP" | [18 empty] | VV | 2 | 1 | True | 0 | ROZPOCET
|  |  | "balkonové dvere - Byt č.13" | [18 empty] | VV | 2 | 1 | True | 0 | ROZPOCET
|  |  | 1 |  |  |  | 1 | [14 empty] | VV | 2 | 2 | True | 0 | ROZPOCET
|  |  | Medzisúčet |  |  |  | 1 | [14 empty] | VV | 2 | 3 | True | 0 | ROZPOCET
|  |  | "balkonové dvere - Byt č.14" | [18 empty] | VV | 2 | 1 | True | 0 | ROZPOCET
|  |  | 1 |  |  |  | 1 | [14 empty] | VV | 2 | 2 | True | 0 | ROZPOCET
|  |  | Medzisúčet |  |  |  | 1 | [14 empty] | VV | 2 | 3 | True | 0 | ROZPOCET
|  |  | "balkonové dvere - Byt č.15" | [18 empty] | VV | 2 | 1 | True | 0 | ROZPOCET
|  |  | 1 |  |  |  | 1 | [14 empty] | VV | 2 | 2 | True | 0 | ROZPOCET
|  |  | Medzisúčet |  |  |  | 1 | [14 empty] | VV | 2 | 3 | True | 0 | ROZPOCET
|  |  | "6NP" | [18 empty] | VV | 2 | 1 | True | 0 | ROZPOCET
|  |  | "balkonové dvere - Byt č.16" | [18 empty] | VV | 2 | 1 | True | 0 | ROZPOCET
|  |  | 1 |  |  |  | 1 | [14 empty] | VV | 2 | 2 | True | 0 | ROZPOCET
|  |  | Medzisúčet |  |  |  | 1 | [14 empty] | VV | 2 | 3 | True | 0 | ROZPOCET
|  |  | "balkonové dvere - Byt č.17" | [18 empty] | VV | 2 | 1 | True | 0 | ROZPOCET
|  |  | 1 |  |  |  | 1 | [14 empty] | VV | 2 | 2 | True | 0 | ROZPOCET
|  |  | Medzisúčet |  |  |  | 1 | [14 empty] | VV | 2 | 3 | True | 0 | ROZPOCET
|  |  | "balkonové dvere - Byt č.18" | [18 empty] | VV | 2 | 1 | True | 0 | ROZPOCET
|  |  | 1 |  |  |  | 1 | [14 empty] | VV | 2 | 2 | True | 0 | ROZPOCET
|  |  | Medzisúčet |  |  |  | 1 | [14 empty] | VV | 2 | 3 | True | 0 | ROZPOCET
|  |  | "7NP" | [18 empty] | VV | 2 | 1 | True | 0 | ROZPOCET
|  |  | "balkonové dvere - Byt č.19" | [18 empty] | VV | 2 | 1 | True | 0 | ROZPOCET
|  |  | 1 |  |  |  | 1 | [14 empty] | VV | 2 | 2 | True | 0 | ROZPOCET
|  |  | Medzisúčet |  |  |  | 1 | [14 empty] | VV | 2 | 3 | True | 0 | ROZPOCET
|  |  | "balkonové dvere - Byt č.20" | [18 empty] | VV | 2 | 1 | True | 0 | ROZPOCET
|  |  | 1 |  |  |  | 1 | [14 empty] | VV | 2 | 2 | True | 0 | ROZPOCET
|  |  | Medzisúčet |  |  |  | 1 | [14 empty] | VV | 2 | 3 | True | 0 | ROZPOCET
|  |  | "balkonové dvere - Byt č.21" | [18 empty] | VV | 2 | 1 | True | 0 | ROZPOCET
|  |  | 1 |  |  |  | 1 | [14 empty] | VV | 2 | 2 | True | 0 | ROZPOCET
|  |  | Medzisúčet |  |  |  | 1 | [14 empty] | VV | 2 | 3 | True | 0 | ROZPOCET
|  |  | "8NP" | [18 empty] | VV | 2 | 1 | True | 0 | ROZPOCET
|  |  | "balkonové dvere - Byt č.22" | [18 empty] | VV | 2 | 1 | True | 0 | ROZPOCET
|  |  | 1 |  |  |  | 1 | [14 empty] | VV | 2 | 2 | True | 0 | ROZPOCET
|  |  | Medzisúčet |  |  |  | 1 | [14 empty] | VV | 2 | 3 | True | 0 | ROZPOCET
|  |  | "balkonové dvere - Byt č.23" | [18 empty] | VV | 2 | 1 | True | 0 | ROZPOCET
|  |  | 1 |  |  |  | 1 | [14 empty] | VV | 2 | 2 | True | 0 | ROZPOCET
|  |  | Medzisúčet |  |  |  | 1 | [14 empty] | VV | 2 | 3 | True | 0 | ROZPOCET
|  |  | "balkonové dvere - Byt č.24" | [18 empty] | VV | 2 | 1 | True | 0 | ROZPOCET
|  |  | 1 |  |  |  | 1 | [14 empty] | VV | 2 | 2 | True | 0 | ROZPOCET
|  |  | Medzisúčet |  |  |  | 1 | [14 empty] | VV | 2 | 3 | True | 0 | ROZPOCET
[7 empty] | 0 | [14 empty] | VV | 2 | 2 | True | 0 | ROZPOCET
|  |  | Súčet |  |  |  | 22 | [14 empty] | VV | 2 | 4 | True | 1 | ROZPOCET
29 | K | 968062355 | Vybúranie drevených rámov okien dvojitých alebo zdvojených, plochy do 2 m2, -0,06200t |  |  | m2 | 200.88 | 0 |  | 0 |  |  |  | znížená |  | 0 | 0 | 0 | 0.062 | 12.4546 | 4 | K | 2 |  |  |  | ROZPOCET | 0 | 0 | 0 | 0 | 0 | 2 | 0 | 4 | 209823676
|  |  | "1NP" | [18 empty] | VV | 2 | 1 | True | 0 | ROZPOCET
|  |  | "okná - Byt č.2" | [18 empty] | VV | 2 | 1 | True | 0 | ROZPOCET
|  |  | 2,4*1,55 |  |  |  | 3.72 | [14 empty] | VV | 2 | 2 | True | 0 | ROZPOCET
|  |  | 1,2*1,55 |  |  |  | 1.86 | [14 empty] | VV | 2 | 2 | True | 0 | ROZPOCET
|  |  | Medzisúčet |  |  |  | 5.58 | [14 empty] | VV | 2 | 3 | True | 0 | ROZPOCET
|  |  | "okná - Byt č.3" | [18 empty] | VV | 2 | 1 | True | 0 | ROZPOCET
|  |  | 2,4*1,55*3 |  |  |  | 11.16 | [14 empty] | VV | 2 | 2 | True | 0 | ROZPOCET
|  |  | 1,2*1,55 |  |  |  | 1.86 | [14 empty] | VV | 2 | 2 | True | 0 | ROZPOCET
|  |  | Medzisúčet |  |  |  | 13.02 | [14 empty] | VV | 2 | 3 | True | 0 | ROZPOCET
|  |  | "2NP" | [18 empty] | VV | 2 | 1 | True | 0 | ROZPOCET
|  |  | "okná - Byt č.4" | [18 empty] | VV | 2 | 1 | True | 0 | ROZPOCET
|  |  | 2,4*1,55*2 |  |  |  | 7.44 | [14 empty] | VV | 2 | 2 | True | 0 | ROZPOCET
|  |  | 1,2*1,55 |  |  |  | 1.86 | [14 empty] | VV | 2 | 2 | True | 0 | ROZPOCET
|  |  | Medzisúčet |  |  |  | 9.3 | [14 empty] | VV | 2 | 3 | True | 0 | ROZPOCET
|  |  | "okná - Byt č.5" | [18 empty] | VV | 2 | 1 | True | 0 | ROZPOCET
|  |  | 2,4*1,55 |  |  |  | 3.72 | [14 empty] | VV | 2 | 2 | True | 0 | ROZPOCET
|  |  | 1,2*1,55 |  |  |  | 1.86 | [14 empty] | VV | 2 | 2 | True | 0 | ROZPOCET
|  |  | Medzisúčet |  |  |  | 5.58 | [14 empty] | VV | 2 | 3 | True | 0 | ROZPOCET
|  |  | "okná - Byt č.6" | [18 empty] | VV | 2 | 1 | True | 0 | ROZPOCET
|  |  | 2,4*1,55*3 |  |  |  | 11.16 | [14 empty] | VV | 2 | 2 | True | 0 | ROZPOCET
|  |  | 1,2*1,55 |  |  |  | 1.86 | [14 empty] | VV | 2 | 2 | True | 0 | ROZPOCET
|  |  | Medzisúčet |  |  |  | 13.02 | [14 empty] | VV | 2 | 3 | True | 0 | ROZPOCET
|  |  | "3NP" | [18 empty] | VV | 2 | 1 | True | 0 | ROZPOCET
|  |  | "okná - Byt č.7" | [18 empty] | VV | 2 | 1 | True | 0 | ROZPOCET
|  |  | 2,4*1,55*2 |  |  |  | 7.44 | [14 empty] | VV | 2 | 2 | True | 0 | ROZPOCET
|  |  | 1,2*1,55 |  |  |  | 1.86 | [14 empty] | VV | 2 | 2 | True | 0 | ROZPOCET
|  |  | Medzisúčet |  |  |  | 9.3 | [14 empty] | VV | 2 | 3 | True | 0 | ROZPOCET
|  |  | "okná - Byt č.8" | [18 empty] | VV | 2 | 1 | True | 0 | ROZPOCET
|  |  | 2,4*1,55 |  |  |  | 3.72 | [14 empty] | VV | 2 | 2 | True | 0 | ROZPOCET
|  |  | 1,2*1,55 |  |  |  | 1.86 | [14 empty] | VV | 2 | 2 | True | 0 | ROZPOCET
|  |  | Medzisúčet |  |  |  | 5.58 | [14 empty] | VV | 2 | 3 | True | 0 | ROZPOCET
|  |  | "4NP" | [18 empty] | VV | 2 | 1 | True | 0 | ROZPOCET
|  |  | "okná - Byt č.10" | [18 empty] | VV | 2 | 1 | True | 0 | ROZPOCET
|  |  | 2,4*1,55*2 |  |  |  | 7.44 | [14 empty] | VV | 2 | 2 | True | 0 | ROZPOCET
|  |  | 1,2*1,55 |  |  |  | 1.86 | [14 empty] | VV | 2 | 2 | True | 0 | ROZPOCET
|  |  | Medzisúčet |  |  |  | 9.3 | [14 empty] | VV | 2 | 3 | True | 0 | ROZPOCET
|  |  | "okná - Byt č.11" | [18 empty] | VV | 2 | 1 | True | 0 | ROZPOCET
|  |  | 2,4*1,55 |  |  |  | 3.72 | [14 empty] | VV | 2 | 2 | True | 0 | ROZPOCET
|  |  | 1,2*1,55 |  |  |  | 1.86 | [14 empty] | VV | 2 | 2 | True | 0 | ROZPOCET
|  |  | Medzisúčet |  |  |  | 5.58 | [14 empty] | VV | 2 | 3 | True | 0 | ROZPOCET
|  |  | "okná - Byt č.12" | [18 empty] | VV | 2 | 1 | True | 0 | ROZPOCET
|  |  | 2,4*1,55*3 |  |  |  | 11.16 | [14 empty] | VV | 2 | 2 | True | 0 | ROZPOCET
|  |  | 1,2*1,55 |  |  |  | 1.86 | [14 empty] | VV | 2 | 2 | True | 0 | ROZPOCET
|  |  | Medzisúčet |  |  |  | 13.02 | [14 empty] | VV | 2 | 3 | True | 0 | ROZPOCET
|  |  | "5NP" | [18 empty] | VV | 2 | 1 | True | 0 | ROZPOCET
|  |  | "okná - Byt č.13" | [18 empty] | VV | 2 | 1 | True | 0 | ROZPOCET
|  |  | 2,4*1,55*2 |  |  |  | 7.44 | [14 empty] | VV | 2 | 2 | True | 0 | ROZPOCET
|  |  | 1,2*1,55 |  |  |  | 1.86 | [14 empty] | VV | 2 | 2 | True | 0 | ROZPOCET
|  |  | Medzisúčet |  |  |  | 9.3 | [14 empty] | VV | 2 | 3 | True | 0 | ROZPOCET
|  |  | "okná - Byt č.14" | [18 empty] | VV | 2 | 1 | True | 0 | ROZPOCET
|  |  | 2,4*1,55 |  |  |  | 3.72 | [14 empty] | VV | 2 | 2 | True | 0 | ROZPOCET
|  |  | 1,2*1,55 |  |  |  | 1.86 | [14 empty] | VV | 2 | 2 | True | 0 | ROZPOCET
|  |  | Medzisúčet |  |  |  | 5.58 | [14 empty] | VV | 2 | 3 | True | 0 | ROZPOCET
|  |  | "okná - Byt č.15" | [18 empty] | VV | 2 | 1 | True | 0 | ROZPOCET
|  |  | 2,4*1,55*3 |  |  |  | 11.16 | [14 empty] | VV | 2 | 2 | True | 0 | ROZPOCET
|  |  | 1,2*1,55 |  |  |  | 1.86 | [14 empty] | VV | 2 | 2 | True | 0 | ROZPOCET
|  |  | Medzisúčet |  |  |  | 13.02 | [14 empty] | VV | 2 | 3 | True | 0 | ROZPOCET
|  |  | "6NP" | [18 empty] | VV | 2 | 1 | True | 0 | ROZPOCET
|  |  | "okná - Byt č.16" | [18 empty] | VV | 2 | 1 | True | 0 | ROZPOCET
|  |  | 2,4*1,55*2 |  |  |  | 7.44 | [14 empty] | VV | 2 | 2 | True | 0 | ROZPOCET
|  |  | 1,2*1,55 |  |  |  | 1.86 | [14 empty] | VV | 2 | 2 | True | 0 | ROZPOCET
|  |  | Medzisúčet |  |  |  | 9.3 | [14 empty] | VV | 2 | 3 | True | 0 | ROZPOCET
|  |  | "okná - Byt č.17" | [18 empty] | VV | 2 | 1 | True | 0 | ROZPOCET
|  |  | 2,4*1,55 |  |  |  | 3.72 | [14 empty] | VV | 2 | 2 | True | 0 | ROZPOCET
|  |  | 1,2*1,55 |  |  |  | 1.86 | [14 empty] | VV | 2 | 2 | True | 0 | ROZPOCET
|  |  | Medzisúčet |  |  |  | 5.58 | [14 empty] | VV | 2 | 3 | True | 0 | ROZPOCET
|  |  | "okná - Byt č.18" | [18 empty] | VV | 2 | 1 | True | 0 | ROZPOCET
|  |  | 2,4*1,55*3 |  |  |  | 11.16 | [14 empty] | VV | 2 | 2 | True | 0 | ROZPOCET
|  |  | 1,2*1,55 |  |  |  | 1.86 | [14 empty] | VV | 2 | 2 | True | 0 | ROZPOCET
|  |  | Medzisúčet |  |  |  | 13.02 | [14 empty] | VV | 2 | 3 | True | 0 | ROZPOCET
|  |  | "7NP" | [18 empty] | VV | 2 | 1 | True | 0 | ROZPOCET
|  |  | "okná - Byt č.19" | [18 empty] | VV | 2 | 1 | True | 0 | ROZPOCET
|  |  | 2,4*1,55*2 |  |  |  | 7.44 | [14 empty] | VV | 2 | 2 | True | 0 | ROZPOCET
|  |  | 1,2*1,55 |  |  |  | 1.86 | [14 empty] | VV | 2 | 2 | True | 0 | ROZPOCET
|  |  | Medzisúčet |  |  |  | 9.3 | [14 empty] | VV | 2 | 3 | True | 0 | ROZPOCET
|  |  | "okná - Byt č.20" | [18 empty] | VV | 2 | 1 | True | 0 | ROZPOCET
|  |  | 2,4*1,55 |  |  |  | 3.72 | [14 empty] | VV | 2 | 2 | True | 0 | ROZPOCET
|  |  | 1,2*1,55 |  |  |  | 1.86 | [14 empty] | VV | 2 | 2 | True | 0 | ROZPOCET
|  |  | Medzisúčet |  |  |  | 5.58 | [14 empty] | VV | 2 | 3 | True | 0 | ROZPOCET
|  |  | "okná - Byt č.21" | [18 empty] | VV | 2 | 1 | True | 0 | ROZPOCET
|  |  | 2,4*1,55*3 |  |  |  | 11.16 | [14 empty] | VV | 2 | 2 | True | 0 | ROZPOCET
|  |  | 1,2*1,55 |  |  |  | 1.86 | [14 empty] | VV | 2 | 2 | True | 0 | ROZPOCET
|  |  | Medzisúčet |  |  |  | 13.02 | [14 empty] | VV | 2 | 3 | True | 0 | ROZPOCET
|  |  | "8NP" | [18 empty] | VV | 2 | 1 | True | 0 | ROZPOCET
|  |  | "okná - Byt č.22" | [18 empty] | VV | 2 | 1 | True | 0 | ROZPOCET
|  |  | 2,4*1,55*2 |  |  |  | 7.44 | [14 empty] | VV | 2 | 2 | True | 0 | ROZPOCET
|  |  | 1,2*1,55 |  |  |  | 1.86 | [14 empty] | VV | 2 | 2 | True | 0 | ROZPOCET
|  |  | Medzisúčet |  |  |  | 9.3 | [14 empty] | VV | 2 | 3 | True | 0 | ROZPOCET
|  |  | "okná - Byt č.23" | [18 empty] | VV | 2 | 1 | True | 0 | ROZPOCET
|  |  | 2,4*1,55 |  |  |  | 3.72 | [14 empty] | VV | 2 | 2 | True | 0 | ROZPOCET
|  |  | 1,2*1,55 |  |  |  | 1.86 | [14 empty] | VV | 2 | 2 | True | 0 | ROZPOCET
|  |  | Medzisúčet |  |  |  | 5.58 | [14 empty] | VV | 2 | 3 | True | 0 | ROZPOCET
|  |  | "okná - Byt č.24" | [18 empty] | VV | 2 | 1 | True | 0 | ROZPOCET
|  |  | 2,4*1,55*3 |  |  |  | 11.16 | [14 empty] | VV | 2 | 2 | True | 0 | ROZPOCET
|  |  | 1,2*1,55 |  |  |  | 1.86 | [14 empty] | VV | 2 | 2 | True | 0 | ROZPOCET
|  |  | Medzisúčet |  |  |  | 13.02 | [14 empty] | VV | 2 | 3 | True | 0 | ROZPOCET
[7 empty] | 0 | [14 empty] | VV | 2 | 2 | True | 0 | ROZPOCET
|  |  | Súčet |  |  |  | 200.88 | [14 empty] | VV | 2 | 4 | True | 1 | ROZPOCET
30 | K | 968062356 | Vybúranie drevených rámov okien dvojitých alebo zdvojených, plochy do 4 m2, -0,05400t |  |  | m2 | 47.52 | 0 |  | 0 |  |  |  | znížená |  | 0 | 0 | 0 | 0.054 | 2.5661 | 4 | K | 2 |  |  |  | ROZPOCET | 0 | 0 | 0 | 0 | 0 | 2 | 0 | 4 | 766266252
|  |  | "1NP" | [18 empty] | VV | 2 | 1 | True | 0 | ROZPOCET
|  |  | "balkónové dvere - Byt č.2" | [18 empty] | VV | 2 | 1 | True | 0 | ROZPOCET
|  |  | 0,9*2,4 |  |  |  | 2.16 | [14 empty] | VV | 2 | 2 | True | 0 | ROZPOCET
|  |  | Medzisúčet |  |  |  | 2.16 | [14 empty] | VV | 2 | 3 | True | 0 | ROZPOCET
|  |  | "ballkónové dvere - Byt č.3" | [18 empty] | VV | 2 | 1 | True | 0 | ROZPOCET
|  |  | 0,9*2,4 |  |  |  | 2.16 | [14 empty] | VV | 2 | 2 | True | 0 | ROZPOCET
|  |  | Medzisúčet |  |  |  | 2.16 | [14 empty] | VV | 2 | 3 | True | 0 | ROZPOCET
|  |  | "2NP" | [18 empty] | VV | 2 | 1 | True | 0 | ROZPOCET
|  |  | "balkónové dvere - Byt č.4" | [18 empty] | VV | 2 | 1 | True | 0 | ROZPOCET
|  |  | 0,9*2,4 |  |  |  | 2.16 | [14 empty] | VV | 2 | 2 | True | 0 | ROZPOCET
|  |  | Medzisúčet |  |  |  | 2.16 | [14 empty] | VV | 2 | 3 | True | 0 | ROZPOCET
|  |  | "balkónové dvere - Byt č.5" | [18 empty] | VV | 2 | 1 | True | 0 | ROZPOCET
|  |  | 0,9*2,4 |  |  |  | 2.16 | [14 empty] | VV | 2 | 2 | True | 0 | ROZPOCET
|  |  | Medzisúčet |  |  |  | 2.16 | [14 empty] | VV | 2 | 3 | True | 0 | ROZPOCET
|  |  | "balkónové dvere - Byt č.6" | [18 empty] | VV | 2 | 1 | True | 0 | ROZPOCET
|  |  | 0,9*2,4 |  |  |  | 2.16 | [14 empty] | VV | 2 | 2 | True | 0 | ROZPOCET
|  |  | Medzisúčet |  |  |  | 2.16 | [14 empty] | VV | 2 | 3 | True | 0 | ROZPOCET
|  |  | "3NP" | [18 empty] | VV | 2 | 1 | True | 0 | ROZPOCET
|  |  | "balkónové dvere - Byt č.7" | [18 empty] | VV | 2 | 1 | True | 0 | ROZPOCET
|  |  | 0,9*2,4 |  |  |  | 2.16 | [14 empty] | VV | 2 | 2 | True | 0 | ROZPOCET
|  |  | Medzisúčet |  |  |  | 2.16 | [14 empty] | VV | 2 | 3 | True | 0 | ROZPOCET
|  |  | "balkónové dvere - Byt č.8" | [18 empty] | VV | 2 | 1 | True | 0 | ROZPOCET
|  |  | 0,9*2,4 |  |  |  | 2.16 | [14 empty] | VV | 2 | 2 | True | 0 | ROZPOCET
|  |  | Medzisúčet |  |  |  | 2.16 | [14 empty] | VV | 2 | 3 | True | 0 | ROZPOCET
|  |  | "4NP" | [18 empty] | VV | 2 | 1 | True | 0 | ROZPOCET
|  |  | "balkónové dvere - Byt č.10" | [18 empty] | VV | 2 | 1 | True | 0 | ROZPOCET
|  |  | 0,9*2,4 |  |  |  | 2.16 | [14 empty] | VV | 2 | 2 | True | 0 | ROZPOCET
|  |  | Medzisúčet |  |  |  | 2.16 | [14 empty] | VV | 2 | 3 | True | 0 | ROZPOCET
|  |  | "balkónové dvere - Byt č.11" | [18 empty] | VV | 2 | 1 | True | 0 | ROZPOCET
|  |  | 0,9*2,4 |  |  |  | 2.16 | [14 empty] | VV | 2 | 2 | True | 0 | ROZPOCET
|  |  | Medzisúčet |  |  |  | 2.16 | [14 empty] | VV | 2 | 3 | True | 0 | ROZPOCET
|  |  | "balkónové dvere - Byt č.12" | [18 empty] | VV | 2 | 1 | True | 0 | ROZPOCET
|  |  | 0,9*2,4 |  |  |  | 2.16 | [14 empty] | VV | 2 | 2 | True | 0 | ROZPOCET
|  |  | "5NP" | [18 empty] | VV | 2 | 1 | True | 0 | ROZPOCET
|  |  | "balkónové dvere - Byt č.13" | [18 empty] | VV | 2 | 1 | True | 0 | ROZPOCET
|  |  | 0,9*2,4 |  |  |  | 2.16 | [14 empty] | VV | 2 | 2 | True | 0 | ROZPOCET
|  |  | Medzisúčet |  |  |  | 4.32 | [14 empty] | VV | 2 | 3 | True | 0 | ROZPOCET
|  |  | "balkónové dvere - Byt č.14" | [18 empty] | VV | 2 | 1 | True | 0 | ROZPOCET
|  |  | 0,9*2,4 |  |  |  | 2.16 | [14 empty] | VV | 2 | 2 | True | 0 | ROZPOCET
|  |  | Medzisúčet |  |  |  | 2.16 | [14 empty] | VV | 2 | 3 | True | 0 | ROZPOCET
|  |  | "balkónové dvere - Byt č.15" | [18 empty] | VV | 2 | 1 | True | 0 | ROZPOCET
|  |  | 0,9*2,4 |  |  |  | 2.16 | [14 empty] | VV | 2 | 2 | True | 0 | ROZPOCET
|  |  | Medzisúčet |  |  |  | 2.16 | [14 empty] | VV | 2 | 3 | True | 0 | ROZPOCET
|  |  | "6NP" | [18 empty] | VV | 2 | 1 | True | 0 | ROZPOCET
|  |  | "balkónové dvere - Byt č.16" | [18 empty] | VV | 2 | 1 | True | 0 | ROZPOCET
|  |  | 0,9*2,4 |  |  |  | 2.16 | [14 empty] | VV | 2 | 2 | True | 0 | ROZPOCET
|  |  | Medzisúčet |  |  |  | 2.16 | [14 empty] | VV | 2 | 3 | True | 0 | ROZPOCET
|  |  | "balkónové dvere - Byt č.17" | [18 empty] | VV | 2 | 1 | True | 0 | ROZPOCET
|  |  | 0,9*2,4 |  |  |  | 2.16 | [14 empty] | VV | 2 | 2 | True | 0 | ROZPOCET
|  |  | Medzisúčet |  |  |  | 2.16 | [14 empty] | VV | 2 | 3 | True | 0 | ROZPOCET
|  |  | "balkónové dvere - Byt č.18" | [18 empty] | VV | 2 | 1 | True | 0 | ROZPOCET
|  |  | 0,9*2,4 |  |  |  | 2.16 | [14 empty] | VV | 2 | 2 | True | 0 | ROZPOCET
|  |  | Medzisúčet |  |  |  | 2.16 | [14 empty] | VV | 2 | 3 | True | 0 | ROZPOCET
|  |  | "7NP" | [18 empty] | VV | 2 | 1 | True | 0 | ROZPOCET
|  |  | "balkónové dvere - Byt č.19" | [18 empty] | VV | 2 | 1 | True | 0 | ROZPOCET
|  |  | 0,9*2,4 |  |  |  | 2.16 | [14 empty] | VV | 2 | 2 | True | 0 | ROZPOCET
|  |  | Medzisúčet |  |  |  | 2.16 | [14 empty] | VV | 2 | 3 | True | 0 | ROZPOCET
|  |  | "balkónové dvere - Byt č.20" | [18 empty] | VV | 2 | 1 | True | 0 | ROZPOCET
|  |  | 0,9*2,4 |  |  |  | 2.16 | [14 empty] | VV | 2 | 2 | True | 0 | ROZPOCET
|  |  | Medzisúčet |  |  |  | 2.16 | [14 empty] | VV | 2 | 3 | True | 0 | ROZPOCET
|  |  | "balkónové dvere - Byt č.21" | [18 empty] | VV | 2 | 1 | True | 0 | ROZPOCET
|  |  | 0,9*2,4 |  |  |  | 2.16 | [14 empty] | VV | 2 | 2 | True | 0 | ROZPOCET
|  |  | Medzisúčet |  |  |  | 2.16 | [14 empty] | VV | 2 | 3 | True | 0 | ROZPOCET
|  |  | "8NP" | [18 empty] | VV | 2 | 1 | True | 0 | ROZPOCET
|  |  | "balkónové dvere - Byt č.22" | [18 empty] | VV | 2 | 1 | True | 0 | ROZPOCET
|  |  | 0,9*2,4 |  |  |  | 2.16 | [14 empty] | VV | 2 | 2 | True | 0 | ROZPOCET
|  |  | Medzisúčet |  |  |  | 2.16 | [14 empty] | VV | 2 | 3 | True | 0 | ROZPOCET
|  |  | "balkónové dvere - Byt č.23" | [18 empty] | VV | 2 | 1 | True | 0 | ROZPOCET
|  |  | 0,9*2,4 |  |  |  | 2.16 | [14 empty] | VV | 2 | 2 | True | 0 | ROZPOCET
|  |  | Medzisúčet |  |  |  | 2.16 | [14 empty] | VV | 2 | 3 | True | 0 | ROZPOCET
|  |  | "balkónové dvere - Byt č.24" | [18 empty] | VV | 2 | 1 | True | 0 | ROZPOCET
|  |  | 0,9*2,4 |  |  |  | 2.16 | [14 empty] | VV | 2 | 2 | True | 0 | ROZPOCET
|  |  | Medzisúčet |  |  |  | 2.16 | [14 empty] | VV | 2 | 3 | True | 0 | ROZPOCET
[7 empty] | 0 | [14 empty] | VV | 2 | 2 | True | 0 | ROZPOCET
[7 empty] | 0 | [14 empty] | VV | 2 | 2 | True | 0 | ROZPOCET
|  |  | Súčet |  |  |  | 47.52 | [14 empty] | VV | 2 | 4 | True | 1 | ROZPOCET
31 | K | 968072455 | Vybúranie kovových dverových zárubní plochy do 2 m2, -0,07600t |  |  | m2 | 79.785 | 0 |  | 0 |  |  |  | znížená |  | 0 | 0 | 0 | 0.076 | 6.0637 | 4 | K | 2 |  |  |  | ROZPOCET | 0 | 0 | 0 | 0 | 0 | 2 | 0 | 4 | -31040292
|  |  | "1NP" | [18 empty] | VV | 2 | 1 | True | 0 | ROZPOCET
|  |  | "Byt č.1" | [18 empty] | VV | 2 | 1 | True | 0 | ROZPOCET
|  |  | 0,9*1,97 |  |  |  | 1.773 | [14 empty] | VV | 2 | 2 | True | 0 | ROZPOCET
|  |  | Medzisúčet |  |  |  | 1.773 | [14 empty] | VV | 2 | 3 | True | 0 | ROZPOCET
|  |  | "Byt č.2" | [18 empty] | VV | 2 | 1 | True | 0 | ROZPOCET
|  |  | 0,9*1,97+0,8*1,97 |  |  |  | 3.349 | [14 empty] | VV | 2 | 2 | True | 0 | ROZPOCET
|  |  | Medzisúčet |  |  |  | 3.349 | [14 empty] | VV | 2 | 3 | True | 0 | ROZPOCET
|  |  | "Byt č.3" | [18 empty] | VV | 2 | 1 | True | 0 | ROZPOCET
|  |  | 0,9*1,97 |  |  |  | 1.773 | [14 empty] | VV | 2 | 2 | True | 0 | ROZPOCET
|  |  | Medzisúčet |  |  |  | 1.773 | [14 empty] | VV | 2 | 3 | True | 0 | ROZPOCET
|  |  | "2NP" | [18 empty] | VV | 2 | 1 | True | 0 | ROZPOCET
|  |  | "Byt č.4" | [18 empty] | VV | 2 | 1 | True | 0 | ROZPOCET
|  |  | 0,9*1,97 |  |  |  | 1.773 | [14 empty] | VV | 2 | 2 | True | 0 | ROZPOCET
|  |  | Medzisúčet |  |  |  | 1.773 | [14 empty] | VV | 2 | 3 | True | 0 | ROZPOCET
|  |  | "Byt č.5" | [18 empty] | VV | 2 | 1 | True | 0 | ROZPOCET
|  |  | 0,9*1,97+0,8*1,97 |  |  |  | 3.349 | [14 empty] | VV | 2 | 2 | True | 0 | ROZPOCET
|  |  | Medzisúčet |  |  |  | 3.349 | [14 empty] | VV | 2 | 3 | True | 0 | ROZPOCET
|  |  | "Byt č.6" | [18 empty] | VV | 2 | 1 | True | 0 | ROZPOCET
|  |  | 0,9*1,97 |  |  |  | 1.773 | [14 empty] | VV | 2 | 2 | True | 0 | ROZPOCET
|  |  | Medzisúčet |  |  |  | 1.773 | [14 empty] | VV | 2 | 3 | True | 0 | ROZPOCET
|  |  | "3NP" | [18 empty] | VV | 2 | 1 | True | 0 | ROZPOCET
|  |  | "Byt č.7" | [18 empty] | VV | 2 | 1 | True | 0 | ROZPOCET
|  |  | 0,9*1,97+0,6*1,97*2 |  |  |  | 4.137 | [14 empty] | VV | 2 | 2 | True | 0 | ROZPOCET
|  |  | Medzisúčet |  |  |  | 4.137 | [14 empty] | VV | 2 | 3 | True | 0 | ROZPOCET
|  |  | "Byt č.8" | [18 empty] | VV | 2 | 1 | True | 0 | ROZPOCET
|  |  | 0,9*1,97+0,8*1,97 |  |  |  | 3.349 | [14 empty] | VV | 2 | 2 | True | 0 | ROZPOCET
|  |  | Medzisúčet |  |  |  | 3.349 | [14 empty] | VV | 2 | 3 | True | 0 | ROZPOCET
|  |  | "Byt č.9" | [18 empty] | VV | 2 | 1 | True | 0 | ROZPOCET
|  |  | 0,9*1,97 |  |  |  | 1.773 | [14 empty] | VV | 2 | 2 | True | 0 | ROZPOCET
|  |  | Medzisúčet |  |  |  | 1.773 | [14 empty] | VV | 2 | 3 | True | 0 | ROZPOCET
|  |  | "4NP" | [18 empty] | VV | 2 | 1 | True | 0 | ROZPOCET
|  |  | "Byt č.10" | [18 empty] | VV | 2 | 1 | True | 0 | ROZPOCET
|  |  | 0,9*1,97+0,6*1,97*2 |  |  |  | 4.137 | [14 empty] | VV | 2 | 2 | True | 0 | ROZPOCET
|  |  | Medzisúčet |  |  |  | 4.137 | [14 empty] | VV | 2 | 3 | True | 0 | ROZPOCET
|  |  | "Byt č.11" | [18 empty] | VV | 2 | 1 | True | 0 | ROZPOCET
|  |  | 0,9*1,97+0,8*1,97*2 |  |  |  | 4.925 | [14 empty] | VV | 2 | 2 | True | 0 | ROZPOCET
|  |  | Medzisúčet |  |  |  | 4.925 | [14 empty] | VV | 2 | 3 | True | 0 | ROZPOCET
|  |  | "Byt č.12" | [18 empty] | VV | 2 | 1 | True | 0 | ROZPOCET
|  |  | 0,9*1,97 |  |  |  | 1.773 | [14 empty] | VV | 2 | 2 | True | 0 | ROZPOCET
|  |  | Medzisúčet |  |  |  | 1.773 | [14 empty] | VV | 2 | 3 | True | 0 | ROZPOCET
|  |  | "5NP" | [18 empty] | VV | 2 | 1 | True | 0 | ROZPOCET
|  |  | "Byt č.13" | [18 empty] | VV | 2 | 1 | True | 0 | ROZPOCET
|  |  | 0,9*1,97 |  |  |  | 1.773 | [14 empty] | VV | 2 | 2 | True | 0 | ROZPOCET
|  |  | Medzisúčet |  |  |  | 1.773 | [14 empty] | VV | 2 | 3 | True | 0 | ROZPOCET
|  |  | "Byt č.14" | [18 empty] | VV | 2 | 1 | True | 0 | ROZPOCET
|  |  | 0,9*1,97+0,8*1,97*2+0,6*1,97 |  |  |  | 6.107 | [14 empty] | VV | 2 | 2 | True | 0 | ROZPOCET
|  |  | Medzisúčet |  |  |  | 6.107 | [14 empty] | VV | 2 | 3 | True | 0 | ROZPOCET
|  |  | "Byt č.15" | [18 empty] | VV | 2 | 1 | True | 0 | ROZPOCET
|  |  | 0,9*1,97 |  |  |  | 1.773 | [14 empty] | VV | 2 | 2 | True | 0 | ROZPOCET
|  |  | Medzisúčet |  |  |  | 1.773 | [14 empty] | VV | 2 | 3 | True | 0 | ROZPOCET
|  |  | "6NP" | [18 empty] | VV | 2 | 1 | True | 0 | ROZPOCET
|  |  | "Byt č.16" | [18 empty] | VV | 2 | 1 | True | 0 | ROZPOCET
|  |  | 0,9*1,97+0,7*1,97 |  |  |  | 3.152 | [14 empty] | VV | 2 | 2 | True | 0 | ROZPOCET
|  |  | Medzisúčet |  |  |  | 3.152 | [14 empty] | VV | 2 | 3 | True | 0 | ROZPOCET
|  |  | "Byt č.17" | [18 empty] | VV | 2 | 1 | True | 0 | ROZPOCET
|  |  | 0,9*1,97+0,8*1,97*3 |  |  |  | 6.501 | [14 empty] | VV | 2 | 2 | True | 0 | ROZPOCET
|  |  | Medzisúčet |  |  |  | 6.501 | [14 empty] | VV | 2 | 3 | True | 0 | ROZPOCET
|  |  | "Byt č.18" | [18 empty] | VV | 2 | 1 | True | 0 | ROZPOCET
|  |  | 0,9*1,97 |  |  |  | 1.773 | [14 empty] | VV | 2 | 2 | True | 0 | ROZPOCET
|  |  | 0,8*1,97 |  |  |  | 1.576 | [14 empty] | VV | 2 | 2 | True | 0 | ROZPOCET
|  |  | Medzisúčet |  |  |  | 3.349 | [14 empty] | VV | 2 | 3 | True | 0 | ROZPOCET
|  |  | "7NP" | [18 empty] | VV | 2 | 1 | True | 0 | ROZPOCET
|  |  | "Byt č.19" | [18 empty] | VV | 2 | 1 | True | 0 | ROZPOCET
|  |  | 0,9*1,97 |  |  |  | 1.773 | [14 empty] | VV | 2 | 2 | True | 0 | ROZPOCET
|  |  | Medzisúčet |  |  |  | 1.773 | [14 empty] | VV | 2 | 3 | True | 0 | ROZPOCET
|  |  | "Byt č.20" | [18 empty] | VV | 2 | 1 | True | 0 | ROZPOCET
|  |  | 0,9*1,97+0,8*1,97*3 |  |  |  | 6.501 | [14 empty] | VV | 2 | 2 | True | 0 | ROZPOCET
|  |  | Medzisúčet |  |  |  | 6.501 | [14 empty] | VV | 2 | 3 | True | 0 | ROZPOCET
|  |  | "Byt č.21" | [18 empty] | VV | 2 | 1 | True | 0 | ROZPOCET
|  |  | 0,9*1,97 |  |  |  | 1.773 | [14 empty] | VV | 2 | 2 | True | 0 | ROZPOCET
|  |  | 0,8*1,97 |  |  |  | 1.576 | [14 empty] | VV | 2 | 2 | True | 0 | ROZPOCET
|  |  | Medzisúčet |  |  |  | 3.349 | [14 empty] | VV | 2 | 3 | True | 0 | ROZPOCET
|  |  | "8NP" | [18 empty] | VV | 2 | 1 | True | 0 | ROZPOCET
|  |  | "Byt č.22" | [18 empty] | VV | 2 | 1 | True | 0 | ROZPOCET
|  |  | 0,9*1,97 |  |  |  | 1.773 | [14 empty] | VV | 2 | 2 | True | 0 | ROZPOCET
|  |  | Medzisúčet |  |  |  | 1.773 | [14 empty] | VV | 2 | 3 | True | 0 | ROZPOCET
|  |  | "Byt č.23" | [18 empty] | VV | 2 | 1 | True | 0 | ROZPOCET
|  |  | 0,9*1,97+0,8*1,97*3 |  |  |  | 6.501 | [14 empty] | VV | 2 | 2 | True | 0 | ROZPOCET
|  |  | Medzisúčet |  |  |  | 6.501 | [14 empty] | VV | 2 | 3 | True | 0 | ROZPOCET
|  |  | "Byt č.24" | [18 empty] | VV | 2 | 1 | True | 0 | ROZPOCET
|  |  | 0,9*1,97 |  |  |  | 1.773 | [14 empty] | VV | 2 | 2 | True | 0 | ROZPOCET
|  |  | 0,8*1,97 |  |  |  | 1.576 | [14 empty] | VV | 2 | 2 | True | 0 | ROZPOCET
|  |  | Medzisúčet |  |  |  | 3.349 | [14 empty] | VV | 2 | 3 | True | 0 | ROZPOCET
[7 empty] | 0 | [14 empty] | VV | 2 | 2 | True | 0 | ROZPOCET
|  |  | Súčet |  |  |  | 79.785 | [14 empty] | VV | 2 | 4 | True | 1 | ROZPOCET
32 | K | 968081113 | Vyvesenie plastového okenného krídla do suti plochy nad 1, 5 m2, -0,02000t |  |  | ks | 17 | 0 |  | 0 |  |  |  | znížená |  | 0 | 0 | 0 | 0.02 | 0.34 | 4 | K | 2 |  |  |  | ROZPOCET | 0 | 0 | 0 | 0 | 0 | 2 | 0 | 4 | 693443259
|  |  | "1NP" | [18 empty] | VV | 2 | 1 | True | 0 | ROZPOCET
|  |  | "Plastové okná - Byt č.1" | [18 empty] | VV | 2 | 1 | True | 0 | ROZPOCET
|  |  | 2*3+1 |  |  |  | 7 | [14 empty] | VV | 2 | 2 | True | 0 | ROZPOCET
|  |  | Medzisúčet |  |  |  | 7 | [14 empty] | VV | 2 | 3 | True | 0 | ROZPOCET
|  |  | "3NP" | [18 empty] | VV | 2 | 1 | True | 0 | ROZPOCET
|  |  | "Plastové okná - Byt č.9" | [18 empty] | VV | 2 | 1 | True | 0 | ROZPOCET
|  |  | 3*3+1 |  |  |  | 10 | [14 empty] | VV | 2 | 2 | True | 0 | ROZPOCET
|  |  | Medzisúčet |  |  |  | 10 | [14 empty] | VV | 2 | 3 | True | 0 | ROZPOCET
[7 empty] | 0 | [14 empty] | VV | 2 | 2 | True | 0 | ROZPOCET
|  |  | Súčet |  |  |  | 17 | [14 empty] | VV | 2 | 4 | True | 1 | ROZPOCET
33 | K | 968081126 | Vyvesenie plastového dverného krídla do suti plochy nad 2 m2, -0,03000t |  |  | ks | 2 | 0 |  | 0 |  |  |  | znížená |  | 0 | 0 | 0 | 0.03 | 0.06 | 4 | K | 2 |  |  |  | ROZPOCET | 0 | 0 | 0 | 0 | 0 | 2 | 0 | 4 | 1094239798
|  |  | "1NP" | [18 empty] | VV | 2 | 1 | True | 0 | ROZPOCET
|  |  | "Plastové balkónové dvere- Byt č.1" | [18 empty] | VV | 2 | 1 | True | 0 | ROZPOCET
|  |  | 1 |  |  |  | 1 | [14 empty] | VV | 2 | 2 | True | 0 | ROZPOCET
|  |  | Medzisúčet |  |  |  | 1 | [14 empty] | VV | 2 | 3 | True | 0 | ROZPOCET
|  |  | "3NP" | [18 empty] | VV | 2 | 1 | True | 0 | ROZPOCET
|  |  | "Plastové balkonové dvere - Byt č.9" | [18 empty] | VV | 2 | 1 | True | 0 | ROZPOCET
|  |  | 1 |  |  |  | 1 | [14 empty] | VV | 2 | 2 | True | 0 | ROZPOCET
|  |  | Medzisúčet |  |  |  | 1 | [14 empty] | VV | 2 | 3 | True | 0 | ROZPOCET
[7 empty] | 0 | [14 empty] | VV | 2 | 2 | True | 0 | ROZPOCET
|  |  | Súčet |  |  |  | 2 | [14 empty] | VV | 2 | 4 | True | 1 | ROZPOCET
34 | K | 968082355 | Vybúranie plastových rámov okien dvojitých, plochy cez 1 do 2 m2, -0,06000t |  |  | m2 | 22.32 | 0 |  | 0 |  |  |  | znížená |  | 0 | 0 | 0 | 0.06 | 1.3392 | 4 | K | 2 |  |  |  | ROZPOCET | 0 | 0 | 0 | 0 | 0 | 2 | 0 | 4 | -148732366
|  |  | "1NP" | [18 empty] | VV | 2 | 1 | True | 0 | ROZPOCET
|  |  | "Plastové okná - Byt č.1" | [18 empty] | VV | 2 | 1 | True | 0 | ROZPOCET
|  |  | 2,4*1,55*2 |  |  |  | 7.44 | [14 empty] | VV | 2 | 2 | True | 0 | ROZPOCET
|  |  | 1,2*1,55 |  |  |  | 1.86 | [14 empty] | VV | 2 | 2 | True | 0 | ROZPOCET
|  |  | Medzisúčet |  |  |  | 9.3 | [14 empty] | VV | 2 | 3 | True | 0 | ROZPOCET
|  |  | "Plastové okná - Byt č.9" | [18 empty] | VV | 2 | 1 | True | 0 | ROZPOCET
|  |  | 2,4*1,55*3 |  |  |  | 11.16 | [14 empty] | VV | 2 | 2 | True | 0 | ROZPOCET
|  |  | 1,2*1,55 |  |  |  | 1.86 | [14 empty] | VV | 2 | 2 | True | 0 | ROZPOCET
|  |  | Medzisúčet |  |  |  | 13.02 | [14 empty] | VV | 2 | 3 | True | 0 | ROZPOCET
[7 empty] | 0 | [14 empty] | VV | 2 | 2 | True | 0 | ROZPOCET
[7 empty] | 0 | [14 empty] | VV | 2 | 2 | True | 0 | ROZPOCET
|  |  | Súčet |  |  |  | 22.32 | [14 empty] | VV | 2 | 4 | True | 1 | ROZPOCET
35 | K | 968082356 | Vybúranie plastových rámov okien dvojitých, plochy cez 2 do 4 m2, -0,05200t |  |  | m2 | 4.32 | 0 |  | 0 |  |  |  | znížená |  | 0 | 0 | 0 | 0.052 | 0.22464 | 4 | K | 2 |  |  |  | ROZPOCET | 0 | 0 | 0 | 0 | 0 | 2 | 0 | 4 | 1465478307
|  |  | "1NP" | [18 empty] | VV | 2 | 1 | True | 0 | ROZPOCET
|  |  | "Plastové balkónové dvere- Byt č.1" | [18 empty] | VV | 2 | 1 | True | 0 | ROZPOCET
|  |  | 0,9*2,4 |  |  |  | 2.16 | [14 empty] | VV | 2 | 2 | True | 0 | ROZPOCET
|  |  | Medzisúčet |  |  |  | 2.16 | [14 empty] | VV | 2 | 3 | True | 0 | ROZPOCET
|  |  | "3NP" | [18 empty] | VV | 2 | 1 | True | 0 | ROZPOCET
|  |  | "Plastové balkónové dvere - Byt č.9" | [18 empty] | VV | 2 | 1 | True | 0 | ROZPOCET
|  |  | 0,9*2,4 |  |  |  | 2.16 | [14 empty] | VV | 2 | 2 | True | 0 | ROZPOCET
|  |  | Medzisúčet |  |  |  | 2.16 | [14 empty] | VV | 2 | 3 | True | 0 | ROZPOCET
[7 empty] | 0 | [14 empty] | VV | 2 | 2 | True | 0 | ROZPOCET
[7 empty] | 0 | [14 empty] | VV | 2 | 2 | True | 0 | ROZPOCET
|  |  | Súčet |  |  |  | 4.32 | [14 empty] | VV | 2 | 4 | True | 1 | ROZPOCET
36 | K | 971052631 | Vybúranie otvoru v želzobet. priečkach a stenách plochy do 4 m2, hr.do 150 mm, -0,36500t |  |  | m2 | 68.772 | 0 |  | 0 |  |  |  | znížená |  | 0 | 0 | 0 | 0.365 | 25.1018 | 4 | K | 2 |  |  |  | ROZPOCET | 0 | 0 | 0 | 0 | 0 | 2 | 0 | 4 | 240401058
|  |  | "Vybúranie otvorov " | [18 empty] | VV | 2 | 1 | True | 0 | ROZPOCET
|  |  | "Byt č.10" | [18 empty] | VV | 2 | 1 | True | 0 | ROZPOCET
|  |  | "R1.a" | [18 empty] | VV | 2 | 1 | True | 0 | ROZPOCET
|  |  | 1,1*2,2 |  |  |  | 2.42 | [14 empty] | VV | 2 | 2 | True | 0 | ROZPOCET
|  |  | Medzisúčet |  |  |  | 2.42 | [14 empty] | VV | 2 | 3 | True | 0 | ROZPOCET
|  |  | "Byt č.13" | [18 empty] | VV | 2 | 1 | True | 0 | ROZPOCET
|  |  | "R1.a" | [18 empty] | VV | 2 | 1 | True | 0 | ROZPOCET
|  |  | 1,1*2,2 |  |  |  | 2.42 | [14 empty] | VV | 2 | 2 | True | 0 | ROZPOCET
|  |  | Medzisúčet |  |  |  | 2.42 | [14 empty] | VV | 2 | 3 | True | 0 | ROZPOCET
|  |  | "Byt č.11" | [18 empty] | VV | 2 | 1 | True | 0 | ROZPOCET
|  |  | "R2.a" | [18 empty] | VV | 2 | 1 | True | 0 | ROZPOCET
|  |  | 1,02*2,2 |  |  |  | 2.244 | [14 empty] | VV | 2 | 2 | True | 0 | ROZPOCET
|  |  | "R1.b" | [18 empty] | VV | 2 | 1 | True | 0 | ROZPOCET
|  |  | 1*2,2 |  |  |  | 2.2 | [14 empty] | VV | 2 | 2 | True | 0 | ROZPOCET
|  |  | "R2.b" | [18 empty] | VV | 2 | 1 | True | 0 | ROZPOCET
|  |  | 0,72*2,2 |  |  |  | 1.584 | [14 empty] | VV | 2 | 2 | True | 0 | ROZPOCET
|  |  | Medzisúčet |  |  |  | 6.028 | [14 empty] | VV | 2 | 3 | True | 0 | ROZPOCET
|  |  | "Byt č.14" | [18 empty] | VV | 2 | 1 | True | 0 | ROZPOCET
|  |  | "R2.a" | [18 empty] | VV | 2 | 1 | True | 0 | ROZPOCET
|  |  | 1,02*2,2 |  |  |  | 2.244 | [14 empty] | VV | 2 | 2 | True | 0 | ROZPOCET
|  |  | "R1.b" | [18 empty] | VV | 2 | 1 | True | 0 | ROZPOCET
|  |  | 1*2,2 |  |  |  | 2.2 | [14 empty] | VV | 2 | 2 | True | 0 | ROZPOCET
|  |  | "R2.b" | [18 empty] | VV | 2 | 1 | True | 0 | ROZPOCET
|  |  | 0,72*2,2 |  |  |  | 1.584 | [14 empty] | VV | 2 | 2 | True | 0 | ROZPOCET
|  |  | Medzisúčet |  |  |  | 6.028 | [14 empty] | VV | 2 | 3 | True | 0 | ROZPOCET
|  |  | "Byt č.16" | [18 empty] | VV | 2 | 1 | True | 0 | ROZPOCET
|  |  | "R3.a" | [18 empty] | VV | 2 | 1 | True | 0 | ROZPOCET
|  |  | 1,02*2,2 |  |  |  | 2.244 | [14 empty] | VV | 2 | 2 | True | 0 | ROZPOCET
|  |  | Medzisúčet |  |  |  | 2.244 | [14 empty] | VV | 2 | 3 | True | 0 | ROZPOCET
|  |  | "Byt č.19" | [18 empty] | VV | 2 | 1 | True | 0 | ROZPOCET
|  |  | "R3.a" | [18 empty] | VV | 2 | 1 | True | 0 | ROZPOCET
|  |  | 1,02*2,2 |  |  |  | 2.244 | [14 empty] | VV | 2 | 2 | True | 0 | ROZPOCET
|  |  | Medzisúčet |  |  |  | 2.244 | [14 empty] | VV | 2 | 3 | True | 0 | ROZPOCET
|  |  | "Byt č.22" | [18 empty] | VV | 2 | 1 | True | 0 | ROZPOCET
|  |  | "R3.a" | [18 empty] | VV | 2 | 1 | True | 0 | ROZPOCET
|  |  | 1,02*2,2 |  |  |  | 2.244 | [14 empty] | VV | 2 | 2 | True | 0 | ROZPOCET
|  |  | Medzisúčet |  |  |  | 2.244 | [14 empty] | VV | 2 | 3 | True | 0 | ROZPOCET
|  |  | "Byt č.17" | [18 empty] | VV | 2 | 1 | True | 0 | ROZPOCET
|  |  | "R3.a" | [18 empty] | VV | 2 | 1 | True | 0 | ROZPOCET
|  |  | 1,02*2,2*3 |  |  |  | 6.732 | [14 empty] | VV | 2 | 2 | True | 0 | ROZPOCET
|  |  | "R3.b" | [18 empty] | VV | 2 | 1 | True | 0 | ROZPOCET
|  |  | 0,72*2,2 |  |  |  | 1.584 | [14 empty] | VV | 2 | 2 | True | 0 | ROZPOCET
|  |  | Medzisúčet |  |  |  | 8.316 | [14 empty] | VV | 2 | 3 | True | 0 | ROZPOCET
|  |  | "Byt č.20" | [18 empty] | VV | 2 | 1 | True | 0 | ROZPOCET
|  |  | "R3.a" | [18 empty] | VV | 2 | 1 | True | 0 | ROZPOCET
|  |  | 1,02*2,2*3 |  |  |  | 6.732 | [14 empty] | VV | 2 | 2 | True | 0 | ROZPOCET
|  |  | "R3.b" | [18 empty] | VV | 2 | 1 | True | 0 | ROZPOCET
|  |  | 0,72*2,2 |  |  |  | 1.584 | [14 empty] | VV | 2 | 2 | True | 0 | ROZPOCET
|  |  | Medzisúčet |  |  |  | 8.316 | [14 empty] | VV | 2 | 3 | True | 0 | ROZPOCET
|  |  | "Byt č.23" | [18 empty] | VV | 2 | 1 | True | 0 | ROZPOCET
|  |  | "R3.a" | [18 empty] | VV | 2 | 1 | True | 0 | ROZPOCET
|  |  | 1,02*2,2*3 |  |  |  | 6.732 | [14 empty] | VV | 2 | 2 | True | 0 | ROZPOCET
|  |  | "R3.b" | [18 empty] | VV | 2 | 1 | True | 0 | ROZPOCET
|  |  | 0,72*2,2 |  |  |  | 1.584 | [14 empty] | VV | 2 | 2 | True | 0 | ROZPOCET
|  |  | Medzisúčet |  |  |  | 8.316 | [14 empty] | VV | 2 | 3 | True | 0 | ROZPOCET
|  |  | "Byt č.18" | [18 empty] | VV | 2 | 1 | True | 0 | ROZPOCET
|  |  | "R3.a" | [18 empty] | VV | 2 | 1 | True | 0 | ROZPOCET
|  |  | 1,02*2,2*3 |  |  |  | 6.732 | [14 empty] | VV | 2 | 2 | True | 0 | ROZPOCET
|  |  | Medzisúčet |  |  |  | 6.732 | [14 empty] | VV | 2 | 3 | True | 0 | ROZPOCET
|  |  | "Byt č.21" | [18 empty] | VV | 2 | 1 | True | 0 | ROZPOCET
|  |  | "R3.a" | [18 empty] | VV | 2 | 1 | True | 0 | ROZPOCET
|  |  | 1,02*2,2*3 |  |  |  | 6.732 | [14 empty] | VV | 2 | 2 | True | 0 | ROZPOCET
|  |  | Medzisúčet |  |  |  | 6.732 | [14 empty] | VV | 2 | 3 | True | 0 | ROZPOCET
|  |  | "Byt č.24" | [18 empty] | VV | 2 | 1 | True | 0 | ROZPOCET
|  |  | "R3.a" | [18 empty] | VV | 2 | 1 | True | 0 | ROZPOCET
|  |  | 1,02*2,2*3 |  |  |  | 6.732 | [14 empty] | VV | 2 | 2 | True | 0 | ROZPOCET
|  |  | Medzisúčet |  |  |  | 6.732 | [14 empty] | VV | 2 | 3 | True | 0 | ROZPOCET
[7 empty] | 0 | [14 empty] | VV | 2 | 2 | True | 0 | ROZPOCET
[7 empty] | 0 | [14 empty] | VV | 2 | 2 | True | 0 | ROZPOCET
|  |  | Súčet |  |  |  | 68.772 | [14 empty] | VV | 2 | 4 | True | 1 | ROZPOCET
37 | K | 975032241 | Podchyt.priečok drevenou výstuhou do výšky 3 m pri hr.muriva do 150 mm a dľžky podchytenia do 3 m |  |  | m | 31.26 | 0 |  | 0 |  |  |  | znížená |  | 0 | 0.02285 | 0.71429 | 0 | 0 | 4 | K | 2 |  |  |  | ROZPOCET | 0 | 0 | 0 | 0 | 0 | 2 | 0 | 4 | -1663286187
|  |  | "Vybúranie otvorov " | [18 empty] | VV | 2 | 1 | True | 0 | ROZPOCET
|  |  | "Byt č.10" | [18 empty] | VV | 2 | 1 | True | 0 | ROZPOCET
|  |  | "R1.a" | [18 empty] | VV | 2 | 1 | True | 0 | ROZPOCET
|  |  | 1,1 |  |  |  | 1.1 | [14 empty] | VV | 2 | 2 | True | 0 | ROZPOCET
|  |  | Medzisúčet |  |  |  | 1.1 | [14 empty] | VV | 2 | 3 | True | 0 | ROZPOCET
|  |  | "Byt č.13" | [18 empty] | VV | 2 | 1 | True | 0 | ROZPOCET
|  |  | "R1.a" | [18 empty] | VV | 2 | 1 | True | 0 | ROZPOCET
|  |  | 1,1 |  |  |  | 1.1 | [14 empty] | VV | 2 | 2 | True | 0 | ROZPOCET
|  |  | Medzisúčet |  |  |  | 1.1 | [14 empty] | VV | 2 | 3 | True | 0 | ROZPOCET
|  |  | "Byt č.11" | [18 empty] | VV | 2 | 1 | True | 0 | ROZPOCET
|  |  | "R2.a" | [18 empty] | VV | 2 | 1 | True | 0 | ROZPOCET
|  |  | 1,02 |  |  |  | 1.02 | [14 empty] | VV | 2 | 2 | True | 0 | ROZPOCET
|  |  | "R1.b" | [18 empty] | VV | 2 | 1 | True | 0 | ROZPOCET
|  |  | 1 |  |  |  | 1 | [14 empty] | VV | 2 | 2 | True | 0 | ROZPOCET
|  |  | "R2.b" | [18 empty] | VV | 2 | 1 | True | 0 | ROZPOCET
|  |  | 0,72 |  |  |  | 0.72 | [14 empty] | VV | 2 | 2 | True | 0 | ROZPOCET
|  |  | Medzisúčet |  |  |  | 2.74 | [14 empty] | VV | 2 | 3 | True | 0 | ROZPOCET
|  |  | "Byt č.14" | [18 empty] | VV | 2 | 1 | True | 0 | ROZPOCET
|  |  | "R2.a" | [18 empty] | VV | 2 | 1 | True | 0 | ROZPOCET
|  |  | 1,02 |  |  |  | 1.02 | [14 empty] | VV | 2 | 2 | True | 0 | ROZPOCET
|  |  | "R1.b" | [18 empty] | VV | 2 | 1 | True | 0 | ROZPOCET
|  |  | 1 |  |  |  | 1 | [14 empty] | VV | 2 | 2 | True | 0 | ROZPOCET
|  |  | "R2.b" | [18 empty] | VV | 2 | 1 | True | 0 | ROZPOCET
|  |  | 0,72 |  |  |  | 0.72 | [14 empty] | VV | 2 | 2 | True | 0 | ROZPOCET
|  |  | Medzisúčet |  |  |  | 2.74 | [14 empty] | VV | 2 | 3 | True | 0 | ROZPOCET
|  |  | "Byt č.16" | [18 empty] | VV | 2 | 1 | True | 0 | ROZPOCET
|  |  | "R3.a" | [18 empty] | VV | 2 | 1 | True | 0 | ROZPOCET
|  |  | 1,02 |  |  |  | 1.02 | [14 empty] | VV | 2 | 2 | True | 0 | ROZPOCET
|  |  | Medzisúčet |  |  |  | 1.02 | [14 empty] | VV | 2 | 3 | True | 0 | ROZPOCET
|  |  | "Byt č.19" | [18 empty] | VV | 2 | 1 | True | 0 | ROZPOCET
|  |  | "R3.a" | [18 empty] | VV | 2 | 1 | True | 0 | ROZPOCET
|  |  | 1,02 |  |  |  | 1.02 | [14 empty] | VV | 2 | 2 | True | 0 | ROZPOCET
|  |  | Medzisúčet |  |  |  | 1.02 | [14 empty] | VV | 2 | 3 | True | 0 | ROZPOCET
|  |  | "Byt č.22" | [18 empty] | VV | 2 | 1 | True | 0 | ROZPOCET
|  |  | "R3.a" | [18 empty] | VV | 2 | 1 | True | 0 | ROZPOCET
|  |  | 1,02 |  |  |  | 1.02 | [14 empty] | VV | 2 | 2 | True | 0 | ROZPOCET
|  |  | Medzisúčet |  |  |  | 1.02 | [14 empty] | VV | 2 | 3 | True | 0 | ROZPOCET
|  |  | "Byt č.17" | [18 empty] | VV | 2 | 1 | True | 0 | ROZPOCET
|  |  | "R3.a" | [18 empty] | VV | 2 | 1 | True | 0 | ROZPOCET
|  |  | 1,02*3 |  |  |  | 3.06 | [14 empty] | VV | 2 | 2 | True | 0 | ROZPOCET
|  |  | "R3.b" | [18 empty] | VV | 2 | 1 | True | 0 | ROZPOCET
|  |  | 0,72 |  |  |  | 0.72 | [14 empty] | VV | 2 | 2 | True | 0 | ROZPOCET
|  |  | Medzisúčet |  |  |  | 3.78 | [14 empty] | VV | 2 | 3 | True | 0 | ROZPOCET
|  |  | "Byt č.20" | [18 empty] | VV | 2 | 1 | True | 0 | ROZPOCET
|  |  | "R3.a" | [18 empty] | VV | 2 | 1 | True | 0 | ROZPOCET
|  |  | 1,02*3 |  |  |  | 3.06 | [14 empty] | VV | 2 | 2 | True | 0 | ROZPOCET
|  |  | "R3.b" | [18 empty] | VV | 2 | 1 | True | 0 | ROZPOCET
|  |  | 0,72 |  |  |  | 0.72 | [14 empty] | VV | 2 | 2 | True | 0 | ROZPOCET
|  |  | Medzisúčet |  |  |  | 3.78 | [14 empty] | VV | 2 | 3 | True | 0 | ROZPOCET
|  |  | "Byt č.23" | [18 empty] | VV | 2 | 1 | True | 0 | ROZPOCET
|  |  | "R3.a" | [18 empty] | VV | 2 | 1 | True | 0 | ROZPOCET
|  |  | 1,02*3 |  |  |  | 3.06 | [14 empty] | VV | 2 | 2 | True | 0 | ROZPOCET
|  |  | "R3.b" | [18 empty] | VV | 2 | 1 | True | 0 | ROZPOCET
|  |  | 0,72 |  |  |  | 0.72 | [14 empty] | VV | 2 | 2 | True | 0 | ROZPOCET
|  |  | Medzisúčet |  |  |  | 3.78 | [14 empty] | VV | 2 | 3 | True | 0 | ROZPOCET
|  |  | "Byt č.18" | [18 empty] | VV | 2 | 1 | True | 0 | ROZPOCET
|  |  | "R3.a" | [18 empty] | VV | 2 | 1 | True | 0 | ROZPOCET
|  |  | 1,02*3 |  |  |  | 3.06 | [14 empty] | VV | 2 | 2 | True | 0 | ROZPOCET
|  |  | Medzisúčet |  |  |  | 3.06 | [14 empty] | VV | 2 | 3 | True | 0 | ROZPOCET
|  |  | "Byt č.21" | [18 empty] | VV | 2 | 1 | True | 0 | ROZPOCET
|  |  | "R3.a" | [18 empty] | VV | 2 | 1 | True | 0 | ROZPOCET
|  |  | 1,02*3 |  |  |  | 3.06 | [14 empty] | VV | 2 | 2 | True | 0 | ROZPOCET
|  |  | Medzisúčet |  |  |  | 3.06 | [14 empty] | VV | 2 | 3 | True | 0 | ROZPOCET
|  |  | "Byt č.24" | [18 empty] | VV | 2 | 1 | True | 0 | ROZPOCET
|  |  | "R3.a" | [18 empty] | VV | 2 | 1 | True | 0 | ROZPOCET
|  |  | 1,02*3 |  |  |  | 3.06 | [14 empty] | VV | 2 | 2 | True | 0 | ROZPOCET
|  |  | Medzisúčet |  |  |  | 3.06 | [14 empty] | VV | 2 | 3 | True | 0 | ROZPOCET
[7 empty] | 0 | [14 empty] | VV | 2 | 2 | True | 0 | ROZPOCET
[7 empty] | 0 | [14 empty] | VV | 2 | 2 | True | 0 | ROZPOCET
|  |  | Súčet |  |  |  | 31.26 | [14 empty] | VV | 2 | 4 | True | 1 | ROZPOCET
38 | K | 976071111 | Vybúranie kovových madiel a zábradlí, -0,03700t |  |  | m | 75.12 | 0 |  | 0 |  |  |  | znížená |  | 0 | 0 | 0 | 0.037 | 2.7794 | 4 | K | 2 |  |  |  | ROZPOCET | 0 | 0 | 0 | 0 | 0 | 2 | 0 | 4 | 1993807320
|  |  | "1NP" | [18 empty] | VV | 2 | 1 | True | 0 | ROZPOCET
|  |  | "Byt č.1" | [18 empty] | VV | 2 | 1 | True | 0 | ROZPOCET
|  |  | " Zábradlie loggii 1.07 " | [18 empty] | VV | 2 | 1 | True | 0 | ROZPOCET
|  |  | 3,21 |  |  |  | 3.21 | [14 empty] | VV | 2 | 2 | True | 0 | ROZPOCET
|  |  | Medzisúčet |  |  |  | 3.21 | [14 empty] | VV | 2 | 3 | True | 0 | ROZPOCET
|  |  | "Byt č.2" | [18 empty] | VV | 2 | 1 | True | 0 | ROZPOCET
|  |  | "Zábradlie loggii 2,06" | [18 empty] | VV | 2 | 1 | True | 0 | ROZPOCET
|  |  | 2,97 |  |  |  | 2.97 | [14 empty] | VV | 2 | 2 | True | 0 | ROZPOCET
|  |  | Medzisúčet |  |  |  | 2.97 | [14 empty] | VV | 2 | 3 | True | 0 | ROZPOCET
|  |  | "Byt č.3" | [18 empty] | VV | 2 | 1 | True | 0 | ROZPOCET
|  |  | "Zábradlie loggii 3.08" | [18 empty] | VV | 2 | 1 | True | 0 | ROZPOCET
|  |  | 3,21 |  |  |  | 3.21 | [14 empty] | VV | 2 | 2 | True | 0 | ROZPOCET
|  |  | Medzisúčet |  |  |  | 3.21 | [14 empty] | VV | 2 | 3 | True | 0 | ROZPOCET
|  |  | "2NP" | [18 empty] | VV | 2 | 1 | True | 0 | ROZPOCET
|  |  | "Byt č.4" | [18 empty] | VV | 2 | 1 | True | 0 | ROZPOCET
|  |  | "Zábradlie loggii " | [18 empty] | VV | 2 | 1 | True | 0 | ROZPOCET
|  |  | 3,21 |  |  |  | 3.21 | [14 empty] | VV | 2 | 2 | True | 0 | ROZPOCET
|  |  | Medzisúčet |  |  |  | 3.21 | [14 empty] | VV | 2 | 3 | True | 0 | ROZPOCET
|  |  | "Byt č.5" | [18 empty] | VV | 2 | 1 | True | 0 | ROZPOCET
|  |  | "Zábradlie loggii " | [18 empty] | VV | 2 | 1 | True | 0 | ROZPOCET
|  |  | 2,97 |  |  |  | 2.97 | [14 empty] | VV | 2 | 2 | True | 0 | ROZPOCET
|  |  | Medzisúčet |  |  |  | 2.97 | [14 empty] | VV | 2 | 3 | True | 0 | ROZPOCET
|  |  | "Byt č.6" | [18 empty] | VV | 2 | 1 | True | 0 | ROZPOCET
|  |  | "Zábradlie loggii " | [18 empty] | VV | 2 | 1 | True | 0 | ROZPOCET
|  |  | 3,21 |  |  |  | 3.21 | [14 empty] | VV | 2 | 2 | True | 0 | ROZPOCET
|  |  | Medzisúčet |  |  |  | 3.21 | [14 empty] | VV | 2 | 3 | True | 0 | ROZPOCET
|  |  | "3NP" | [18 empty] | VV | 2 | 1 | True | 0 | ROZPOCET
|  |  | "Byt č.7" | [18 empty] | VV | 2 | 1 | True | 0 | ROZPOCET
|  |  | "Zábradlie loggii " | [18 empty] | VV | 2 | 1 | True | 0 | ROZPOCET
|  |  | 3,21 |  |  |  | 3.21 | [14 empty] | VV | 2 | 2 | True | 0 | ROZPOCET
|  |  | Medzisúčet |  |  |  | 3.21 | [14 empty] | VV | 2 | 3 | True | 0 | ROZPOCET
|  |  | "Byt č.8" | [18 empty] | VV | 2 | 1 | True | 0 | ROZPOCET
|  |  | "Zábradlie loggii " | [18 empty] | VV | 2 | 1 | True | 0 | ROZPOCET
|  |  | 2,97 |  |  |  | 2.97 | [14 empty] | VV | 2 | 2 | True | 0 | ROZPOCET
|  |  | Medzisúčet |  |  |  | 2.97 | [14 empty] | VV | 2 | 3 | True | 0 | ROZPOCET
|  |  | "Byt č.9" | [18 empty] | VV | 2 | 1 | True | 0 | ROZPOCET
|  |  | "Zábradlie loggii " | [18 empty] | VV | 2 | 1 | True | 0 | ROZPOCET
|  |  | 3,21 |  |  |  | 3.21 | [14 empty] | VV | 2 | 2 | True | 0 | ROZPOCET
|  |  | Medzisúčet |  |  |  | 3.21 | [14 empty] | VV | 2 | 3 | True | 0 | ROZPOCET
|  |  | "4NP" | [18 empty] | VV | 2 | 1 | True | 0 | ROZPOCET
|  |  | "Byt č.10" | [18 empty] | VV | 2 | 1 | True | 0 | ROZPOCET
|  |  | "Zábradlie loggii " | [18 empty] | VV | 2 | 1 | True | 0 | ROZPOCET
|  |  | 3,21 |  |  |  | 3.21 | [14 empty] | VV | 2 | 2 | True | 0 | ROZPOCET
|  |  | Medzisúčet |  |  |  | 3.21 | [14 empty] | VV | 2 | 3 | True | 0 | ROZPOCET
|  |  | "Byt č.11" | [18 empty] | VV | 2 | 1 | True | 0 | ROZPOCET
|  |  | "Zábradlie loggii " | [18 empty] | VV | 2 | 1 | True | 0 | ROZPOCET
|  |  | 2,97 |  |  |  | 2.97 | [14 empty] | VV | 2 | 2 | True | 0 | ROZPOCET
|  |  | Medzisúčet |  |  |  | 2.97 | [14 empty] | VV | 2 | 3 | True | 0 | ROZPOCET
|  |  | "Byt č.12" | [18 empty] | VV | 2 | 1 | True | 0 | ROZPOCET
|  |  | "Zábradlie loggii " | [18 empty] | VV | 2 | 1 | True | 0 | ROZPOCET
|  |  | 3,21 |  |  |  | 3.21 | [14 empty] | VV | 2 | 2 | True | 0 | ROZPOCET
|  |  | Medzisúčet |  |  |  | 3.21 | [14 empty] | VV | 2 | 3 | True | 0 | ROZPOCET
|  |  | "5NP" | [18 empty] | VV | 2 | 1 | True | 0 | ROZPOCET
|  |  | "Byt č.13" | [18 empty] | VV | 2 | 1 | True | 0 | ROZPOCET
|  |  | "Zábradlie loggii " | [18 empty] | VV | 2 | 1 | True | 0 | ROZPOCET
|  |  | 3,21 |  |  |  | 3.21 | [14 empty] | VV | 2 | 2 | True | 0 | ROZPOCET
|  |  | Medzisúčet |  |  |  | 3.21 | [14 empty] | VV | 2 | 3 | True | 0 | ROZPOCET
|  |  | "Byt č.14" | [18 empty] | VV | 2 | 1 | True | 0 | ROZPOCET
|  |  | "Zábradlie loggii " | [18 empty] | VV | 2 | 1 | True | 0 | ROZPOCET
|  |  | 2,97 |  |  |  | 2.97 | [14 empty] | VV | 2 | 2 | True | 0 | ROZPOCET
|  |  | Medzisúčet |  |  |  | 2.97 | [14 empty] | VV | 2 | 3 | True | 0 | ROZPOCET
|  |  | "Byt č.15" | [18 empty] | VV | 2 | 1 | True | 0 | ROZPOCET
|  |  | "Zábradlie loggii " | [18 empty] | VV | 2 | 1 | True | 0 | ROZPOCET
|  |  | 3,21 |  |  |  | 3.21 | [14 empty] | VV | 2 | 2 | True | 0 | ROZPOCET
|  |  | Medzisúčet |  |  |  | 3.21 | [14 empty] | VV | 2 | 3 | True | 0 | ROZPOCET
|  |  | "6NP" | [18 empty] | VV | 2 | 1 | True | 0 | ROZPOCET
|  |  | "Byt č.16" | [18 empty] | VV | 2 | 1 | True | 0 | ROZPOCET
|  |  | "Zábradlie loggii " | [18 empty] | VV | 2 | 1 | True | 0 | ROZPOCET
|  |  | 3,21 |  |  |  | 3.21 | [14 empty] | VV | 2 | 2 | True | 0 | ROZPOCET
|  |  | Medzisúčet |  |  |  | 3.21 | [14 empty] | VV | 2 | 3 | True | 0 | ROZPOCET
|  |  | "Byt č.17" | [18 empty] | VV | 2 | 1 | True | 0 | ROZPOCET
|  |  | "Zábradlie loggii " | [18 empty] | VV | 2 | 1 | True | 0 | ROZPOCET
|  |  | 2,97 |  |  |  | 2.97 | [14 empty] | VV | 2 | 2 | True | 0 | ROZPOCET
|  |  | Medzisúčet |  |  |  | 2.97 | [14 empty] | VV | 2 | 3 | True | 0 | ROZPOCET
|  |  | "Byt č.18" | [18 empty] | VV | 2 | 1 | True | 0 | ROZPOCET
|  |  | "Zábradlie loggii " | [18 empty] | VV | 2 | 1 | True | 0 | ROZPOCET
|  |  | 3,21 |  |  |  | 3.21 | [14 empty] | VV | 2 | 2 | True | 0 | ROZPOCET
|  |  | Medzisúčet |  |  |  | 3.21 | [14 empty] | VV | 2 | 3 | True | 0 | ROZPOCET
|  |  | "7NP" | [18 empty] | VV | 2 | 1 | True | 0 | ROZPOCET
|  |  | "Byt č.19" | [18 empty] | VV | 2 | 1 | True | 0 | ROZPOCET
|  |  | "Zábradlie loggii " | [18 empty] | VV | 2 | 1 | True | 0 | ROZPOCET
|  |  | 3,21 |  |  |  | 3.21 | [14 empty] | VV | 2 | 2 | True | 0 | ROZPOCET
|  |  | Medzisúčet |  |  |  | 3.21 | [14 empty] | VV | 2 | 3 | True | 0 | ROZPOCET
|  |  | "Byt č.20" | [18 empty] | VV | 2 | 1 | True | 0 | ROZPOCET
|  |  | "Zábradlie loggii " | [18 empty] | VV | 2 | 1 | True | 0 | ROZPOCET
|  |  | 2,97 |  |  |  | 2.97 | [14 empty] | VV | 2 | 2 | True | 0 | ROZPOCET
|  |  | Medzisúčet |  |  |  | 2.97 | [14 empty] | VV | 2 | 3 | True | 0 | ROZPOCET
|  |  | "Byt č.21" | [18 empty] | VV | 2 | 1 | True | 0 | ROZPOCET
|  |  | "Zábradlie loggii " | [18 empty] | VV | 2 | 1 | True | 0 | ROZPOCET
|  |  | 3,21 |  |  |  | 3.21 | [14 empty] | VV | 2 | 2 | True | 0 | ROZPOCET
|  |  | Medzisúčet |  |  |  | 3.21 | [14 empty] | VV | 2 | 3 | True | 0 | ROZPOCET
|  |  | "8NP" | [18 empty] | VV | 2 | 1 | True | 0 | ROZPOCET
|  |  | "Byt č.22" | [18 empty] | VV | 2 | 1 | True | 0 | ROZPOCET
|  |  | "Zábradlie loggii " | [18 empty] | VV | 2 | 1 | True | 0 | ROZPOCET
|  |  | 3,21 |  |  |  | 3.21 | [14 empty] | VV | 2 | 2 | True | 0 | ROZPOCET
|  |  | Medzisúčet |  |  |  | 3.21 | [14 empty] | VV | 2 | 3 | True | 0 | ROZPOCET
|  |  | "Byt č.23" | [18 empty] | VV | 2 | 1 | True | 0 | ROZPOCET
|  |  | "Zábradlie loggii " | [18 empty] | VV | 2 | 1 | True | 0 | ROZPOCET
|  |  | 2,97 |  |  |  | 2.97 | [14 empty] | VV | 2 | 2 | True | 0 | ROZPOCET
|  |  | Medzisúčet |  |  |  | 2.97 | [14 empty] | VV | 2 | 3 | True | 0 | ROZPOCET
|  |  | "Byt č.24" | [18 empty] | VV | 2 | 1 | True | 0 | ROZPOCET
|  |  | "Zábradlie loggii " | [18 empty] | VV | 2 | 1 | True | 0 | ROZPOCET
|  |  | 3,21 |  |  |  | 3.21 | [14 empty] | VV | 2 | 2 | True | 0 | ROZPOCET
|  |  | Medzisúčet |  |  |  | 3.21 | [14 empty] | VV | 2 | 3 | True | 0 | ROZPOCET
[7 empty] | 0 | [14 empty] | VV | 2 | 2 | True | 0 | ROZPOCET
|  |  | Súčet |  |  |  | 75.12 | [14 empty] | VV | 2 | 4 | True | 1 | ROZPOCET
39 | K | 978059531 | Odsekanie a odobratie stien z obkladačiek vnútorných nad 2 m2, -0,06800t |  |  | m2 | 177.897 | 0 |  | 0 |  |  |  | znížená |  | 0 | 0 | 0 | 0.068 | 12.097 | 4 | K | 2 |  |  |  | ROZPOCET | 0 | 0 | 0 | 0 | 0 | 2 | 0 | 4 | 344091961
|  |  | "1NP" | [18 empty] | VV | 2 | 1 | True | 0 | ROZPOCET
|  |  | "Byt č.1" | [18 empty] | VV | 2 | 1 | True | 0 | ROZPOCET
|  |  | 6 |  |  |  | 6 | [14 empty] | VV | 2 | 2 | True | 0 | ROZPOCET
|  |  | Medzisúčet |  |  |  | 6 | [14 empty] | VV | 2 | 3 | True | 0 | ROZPOCET
|  |  | "Byt č.3" | [18 empty] | VV | 2 | 1 | True | 0 | ROZPOCET
|  |  | 6 |  |  |  | 6 | [14 empty] | VV | 2 | 2 | True | 0 | ROZPOCET
|  |  | Medzisúčet |  |  |  | 6 | [14 empty] | VV | 2 | 3 | True | 0 | ROZPOCET
|  |  | "2NP" | [18 empty] | VV | 2 | 1 | True | 0 | ROZPOCET
|  |  | "Byt č.6" | [18 empty] | VV | 2 | 1 | True | 0 | ROZPOCET
|  |  | (2,465*2+3,45)*1,2 |  |  |  | 10.056 | [14 empty] | VV | 2 | 2 | True | 0 | ROZPOCET
|  |  | -(0,8*1,2*3+0,9*1,2) |  |  |  | -3.96 | [14 empty] | VV | 2 | 2 | True | 0 | ROZPOCET
|  |  | (0,9+1,685+2,985+0,6*3)*1,5 |  |  |  | 11.055 | [14 empty] | VV | 2 | 2 | True | 0 | ROZPOCET
|  |  | 4,735*0,3 |  |  |  | 1.421 | [14 empty] | VV | 2 | 2 | True | 0 | ROZPOCET
|  |  | Medzisúčet |  |  |  | 18.572 | [14 empty] | VV | 2 | 3 | True | 0 | ROZPOCET
|  |  | "3NP" | [18 empty] | VV | 2 | 1 | True | 0 | ROZPOCET
|  |  | "Byt č.7" | [18 empty] | VV | 2 | 1 | True | 0 | ROZPOCET
|  |  | (1,6*2+1,6*2+0,85*2+1,1*2)*1,6 |  |  |  | 16.48 | [14 empty] | VV | 2 | 2 | True | 0 | ROZPOCET
|  |  | -(0,6*1,97*2) |  |  |  | -2.364 | [14 empty] | VV | 2 | 2 | True | 0 | ROZPOCET
|  |  | (2,6+0,6)*1,35 |  |  |  | 4.32 | [14 empty] | VV | 2 | 2 | True | 0 | ROZPOCET
|  |  | Medzisúčet |  |  |  | 18.436 | [14 empty] | VV | 2 | 3 | True | 0 | ROZPOCET
|  |  | "Byt č.8" | [18 empty] | VV | 2 | 1 | True | 0 | ROZPOCET
|  |  | 2,15*1,35 |  |  |  | 2.903 | [14 empty] | VV | 2 | 2 | True | 0 | ROZPOCET
|  |  | 1,2*1,35 |  |  |  | 1.62 | [14 empty] | VV | 2 | 2 | True | 0 | ROZPOCET
|  |  | Medzisúčet |  |  |  | 4.523 | [14 empty] | VV | 2 | 3 | True | 0 | ROZPOCET
|  |  | "Byt č.9" | [18 empty] | VV | 2 | 1 | True | 0 | ROZPOCET
|  |  | 6 |  |  |  | 6 | [14 empty] | VV | 2 | 2 | True | 0 | ROZPOCET
|  |  | Medzisúčet |  |  |  | 6 | [14 empty] | VV | 2 | 3 | True | 0 | ROZPOCET
|  |  | "4NP" | [18 empty] | VV | 2 | 1 | True | 0 | ROZPOCET
|  |  | "Byt č.10" | [18 empty] | VV | 2 | 1 | True | 0 | ROZPOCET
|  |  | (1,6*2+1,6*2+0,85*2+1,1*2)*1,6 |  |  |  | 16.48 | [14 empty] | VV | 2 | 2 | True | 0 | ROZPOCET
|  |  | -(0,6*1,97*2) |  |  |  | -2.364 | [14 empty] | VV | 2 | 2 | True | 0 | ROZPOCET
|  |  | (2,6+0,6)*1,3 |  |  |  | 4.16 | [14 empty] | VV | 2 | 2 | True | 0 | ROZPOCET
|  |  | Medzisúčet |  |  |  | 18.276 | [14 empty] | VV | 2 | 3 | True | 0 | ROZPOCET
|  |  | "Byt č.11" | [18 empty] | VV | 2 | 1 | True | 0 | ROZPOCET
|  |  | 1,2*1,5 |  |  |  | 1.8 | [14 empty] | VV | 2 | 2 | True | 0 | ROZPOCET
|  |  | Medzisúčet |  |  |  | 1.8 | [14 empty] | VV | 2 | 3 | True | 0 | ROZPOCET
|  |  | "Byt č.12" | [18 empty] | VV | 2 | 1 | True | 0 | ROZPOCET
|  |  | 1,2*1,5+0,9*0,75 |  |  |  | 2.475 | [14 empty] | VV | 2 | 2 | True | 0 | ROZPOCET
|  |  | Medzisúčet |  |  |  | 2.475 | [14 empty] | VV | 2 | 3 | True | 0 | ROZPOCET
|  |  | "5NP" | [18 empty] | VV | 2 | 1 | True | 0 | ROZPOCET
|  |  | "Byt č.14" | [18 empty] | VV | 2 | 1 | True | 0 | ROZPOCET
|  |  | (1,25+1,6+1+0,5+0,9+1,05+1,25+0,9)*1,5 |  |  |  | 12.675 | [14 empty] | VV | 2 | 2 | True | 0 | ROZPOCET
|  |  | -0,6*1,5 |  |  |  | -0.9 | [14 empty] | VV | 2 | 2 | True | 0 | ROZPOCET
|  |  | 3,4*1,5 |  |  |  | 5.1 | [14 empty] | VV | 2 | 2 | True | 0 | ROZPOCET
|  |  | Medzisúčet |  |  |  | 16.875 | [14 empty] | VV | 2 | 3 | True | 0 | ROZPOCET
|  |  | "Byt č.15" | [18 empty] | VV | 2 | 1 | True | 0 | ROZPOCET
|  |  | 2,5 |  |  |  | 2.5 | [14 empty] | VV | 2 | 2 | True | 0 | ROZPOCET
|  |  | Medzisúčet |  |  |  | 2.5 | [14 empty] | VV | 2 | 3 | True | 0 | ROZPOCET
|  |  | "6NP" | [18 empty] | VV | 2 | 1 | True | 0 | ROZPOCET
|  |  | "Byt č. 16" | [18 empty] | VV | 2 | 1 | True | 0 | ROZPOCET
|  |  | (1,7+1,685)*2*2,6-0,7*2+1,685*0,9 |  |  |  | 17.719 | [14 empty] | VV | 2 | 2 | True | 0 | ROZPOCET
|  |  | (0,9+1,1)*2*2,6-0,6*1,97 |  |  |  | 9.218 | [14 empty] | VV | 2 | 2 | True | 0 | ROZPOCET
|  |  | (3,035+1,7*2+2,6+3,035+0,6)*1 |  |  |  | 12.67 | [14 empty] | VV | 2 | 2 | True | 0 | ROZPOCET
|  |  | Medzisúčet |  |  |  | 39.607 | [14 empty] | VV | 2 | 3 | True | 0 | ROZPOCET
|  |  | "Byt č.18" | [18 empty] | VV | 2 | 1 | True | 0 | ROZPOCET
|  |  | (2,6+2,985+0,6)*1,5 |  |  |  | 9.278 | [14 empty] | VV | 2 | 2 | True | 0 | ROZPOCET
|  |  | Medzisúčet |  |  |  | 9.278 | [14 empty] | VV | 2 | 3 | True | 0 | ROZPOCET
|  |  | "7NP" | [18 empty] | VV | 2 | 1 | True | 0 | ROZPOCET
|  |  | "Byt č.19" | [18 empty] | VV | 2 | 1 | True | 0 | ROZPOCET
|  |  | 2,5 |  |  |  | 2.5 | [14 empty] | VV | 2 | 2 | True | 0 | ROZPOCET
|  |  | Medzisúčet |  |  |  | 2.5 | [14 empty] | VV | 2 | 3 | True | 0 | ROZPOCET
|  |  | "Byt č.20" | [18 empty] | VV | 2 | 1 | True | 0 | ROZPOCET
|  |  | 3 |  |  |  | 3 | [14 empty] | VV | 2 | 2 | True | 0 | ROZPOCET
|  |  | Medzisúčet |  |  |  | 3 | [14 empty] | VV | 2 | 3 | True | 0 | ROZPOCET
|  |  | "Byt č.21" | [18 empty] | VV | 2 | 1 | True | 0 | ROZPOCET
|  |  | 2,5 |  |  |  | 2.5 | [14 empty] | VV | 2 | 2 | True | 0 | ROZPOCET
|  |  | Medzisúčet |  |  |  | 2.5 | [14 empty] | VV | 2 | 3 | True | 0 | ROZPOCET
|  |  | "8NP" | [18 empty] | VV | 2 | 1 | True | 0 | ROZPOCET
|  |  | "Byt č.22" | [18 empty] | VV | 2 | 1 | True | 0 | ROZPOCET
|  |  | (1,7+3,035+2,6+3,035)*1,5 |  |  |  | 15.555 | [14 empty] | VV | 2 | 2 | True | 0 | ROZPOCET
|  |  | Medzisúčet |  |  |  | 15.555 | [14 empty] | VV | 2 | 3 | True | 0 | ROZPOCET
|  |  | "Byt č.23" | [18 empty] | VV | 2 | 1 | True | 0 | ROZPOCET
|  |  | 2 |  |  |  | 2 | [14 empty] | VV | 2 | 2 | True | 0 | ROZPOCET
|  |  | Medzisúčet |  |  |  | 2 | [14 empty] | VV | 2 | 3 | True | 0 | ROZPOCET
|  |  | "Byt č.24" | [18 empty] | VV | 2 | 1 | True | 0 | ROZPOCET
|  |  | 2 |  |  |  | 2 | [14 empty] | VV | 2 | 2 | True | 0 | ROZPOCET
|  |  | Medzisúčet |  |  |  | 2 | [14 empty] | VV | 2 | 3 | True | 0 | ROZPOCET
[7 empty] | 0 | [14 empty] | VV | 2 | 2 | True | 0 | ROZPOCET
[7 empty] | 0 | [14 empty] | VV | 2 | 2 | True | 0 | ROZPOCET
|  |  | Súčet |  |  |  | 177.897 | [14 empty] | VV | 2 | 4 | True | 1 | ROZPOCET
40 | K | 979011111 | Zvislá doprava sutiny a vybúraných hmôt za prvé podlažie nad alebo pod základným podlažím |  |  | t | 127.294 | 0 |  | 0 |  |  |  | znížená |  | 0 | 0 | 0 | 0 | 0 | 4 | K | 2 |  |  |  | ROZPOCET | 0 | 0 | 0 | 0 | 0 | 2 | 0 | 4 | 301908721
41 | K | 979011121 | Zvislá doprava sutiny a vybúraných hmôt za každé ďalšie podlažie |  |  | t | 891.058 | 0 |  | 0 |  |  |  | znížená |  | 0 | 0 | 0 | 0 | 0 | 4 | K | 2 |  |  |  | ROZPOCET | 0 | 0 | 0 | 0 | 0 | 2 | 0 | 4 | -1727190060
42 | K | 979081111 | Odvoz sutiny a vybúraných hmôt na skládku do 1 km |  |  | t | 127.294 | 0 |  | 0 |  |  |  | znížená |  | 0 | 0 | 0 | 0 | 0 | 4 | K | 2 |  |  |  | ROZPOCET | 0 | 0 | 0 | 0 | 0 | 2 | 0 | 4 | 1264909051
43 | K | 979081121 | Odvoz sutiny a vybúraných hmôt na skládku za každý ďalší 1 km |  |  | t | 3818.82 | 0 |  | 0 |  |  |  | znížená |  | 0 | 0 | 0 | 0 | 0 | 4 | K | 2 |  |  |  | ROZPOCET | 0 | 0 | 0 | 0 | 0 | 2 | 0 | 4 | -1558277286
44 | K | 979082111 | Vnútrostavenisková doprava sutiny a vybúraných hmôt do 10 m |  |  | t | 127.294 | 0 |  | 0 |  |  |  | znížená |  | 0 | 0 | 0 | 0 | 0 | 4 | K | 2 |  |  |  | ROZPOCET | 0 | 0 | 0 | 0 | 0 | 2 | 0 | 4 | 706208482
45 | K | 979082121 | Vnútrostavenisková doprava sutiny a vybúraných hmôt za každých ďalších 5 m |  |  | t | 1018.352 | 0 |  | 0 |  |  |  | znížená |  | 0 | 0 | 0 | 0 | 0 | 4 | K | 2 |  |  |  | ROZPOCET | 0 | 0 | 0 | 0 | 0 | 2 | 0 | 4 | 414855457
46 | K | 979089012 | Poplatok za skladovanie - betón, tehly, dlaždice (17 01 ), ostatné |  |  | t | 127.294 | 0 |  | 0 |  |  |  | znížená |  | 0 | 0 | 0 | 0 | 0 | 4 | K | 2 |  |  |  | ROZPOCET | 0 | 0 | 0 | 0 | 0 | 2 | 0 | 4 | 1549821410
| 99 - Presun hmôt HSV | [8 empty] | 0 | [5 empty] | 0 |  | 0 |  | 0 | 1 | D | 1 |  |  |  | ROZPOCET | [6 empty] | 0
47 | K | 998012024 | Presun hmôt pre budovy (801, 803, 812), zvislá konštr. monolit. betónová výšky do 36 m |  |  | t | 133.329 | 0 |  | 0 |  |  |  | znížená |  | 0 | 0 | 0 | 0 | 0 | 4 | K | 2 |  |  |  | ROZPOCET | 0 | 0 | 0 | 0 | 0 | 2 | 0 | 4 | -1293640970
| PSV - Práce a dodávky PSV | [8 empty] | 0 | [5 empty] | 0 |  | 57.3092 |  | 7.552 | 2 | D | 0 |  |  |  | ROZPOCET | [6 empty] | 0
| 711 - Izolácie proti vode a vlhkosti | [8 empty] | 0 | [5 empty] | 0 |  | 0.93243 |  | 0 | 2 | D | 1 |  |  |  | ROZPOCET | [6 empty] | 0
48 | K | 711210100 | Zhotovenie dvojnásobnej izol. stierky pod keramické obklady v interiéri na ploche vodorovnej |  |  | m2 | 209.56 | 0 |  | 0 |  |  |  | znížená |  | 0 | 0 | 0 | 0 | 0 | 16 | K | 2 |  |  |  | ROZPOCET | 0 | 0 | 0 | 0 | 0 | 2 | 0 | 16 | 2091974493
|  |  | "1NP" | [18 empty] | VV | 2 | 1 | True | 0 | ROZPOCET
|  |  | "Byt č.2" | [18 empty] | VV | 2 | 1 | True | 0 | ROZPOCET
|  |  | 2,7+2,96 |  |  |  | 5.66 | [14 empty] | VV | 2 | 2 | True | 0 | ROZPOCET
|  |  | Medzisúčet |  |  |  | 5.66 | [14 empty] | VV | 2 | 3 | True | 0 | ROZPOCET
|  |  | "2NP" | [18 empty] | VV | 2 | 1 | True | 0 | ROZPOCET
|  |  | "Byt č.4" | [18 empty] | VV | 2 | 1 | True | 0 | ROZPOCET
|  |  | 9,78+0,83+2,43 |  |  |  | 13.04 | [14 empty] | VV | 2 | 2 | True | 0 | ROZPOCET
|  |  | Medzisúčet |  |  |  | 13.04 | [14 empty] | VV | 2 | 3 | True | 0 | ROZPOCET
|  |  | "Byt č.5" | [18 empty] | VV | 2 | 1 | True | 0 | ROZPOCET
|  |  | 2,7+2,96 |  |  |  | 5.66 | [14 empty] | VV | 2 | 2 | True | 0 | ROZPOCET
|  |  | Medzisúčet |  |  |  | 5.66 | [14 empty] | VV | 2 | 3 | True | 0 | ROZPOCET
|  |  | "Byt č.6" | [18 empty] | VV | 2 | 1 | True | 0 | ROZPOCET
|  |  | 9,78+0,83+2,43 |  |  |  | 13.04 | [14 empty] | VV | 2 | 2 | True | 0 | ROZPOCET
|  |  | Medzisúčet |  |  |  | 13.04 | [14 empty] | VV | 2 | 3 | True | 0 | ROZPOCET
|  |  | "3NP" | [18 empty] | VV | 2 | 1 | True | 0 | ROZPOCET
|  |  | "Byt č.7" | [18 empty] | VV | 2 | 1 | True | 0 | ROZPOCET
|  |  | 9,78+0,83+2,43 |  |  |  | 13.04 | [14 empty] | VV | 2 | 2 | True | 0 | ROZPOCET
|  |  | Medzisúčet |  |  |  | 13.04 | [14 empty] | VV | 2 | 3 | True | 0 | ROZPOCET
|  |  | "Byt č.8" | [18 empty] | VV | 2 | 1 | True | 0 | ROZPOCET
|  |  | 2,7+2,96 |  |  |  | 5.66 | [14 empty] | VV | 2 | 2 | True | 0 | ROZPOCET
|  |  | Medzisúčet |  |  |  | 5.66 | [14 empty] | VV | 2 | 3 | True | 0 | ROZPOCET
|  |  | "4NP" | [18 empty] | VV | 2 | 1 | True | 0 | ROZPOCET
|  |  | "Byt č.10" | [18 empty] | VV | 2 | 1 | True | 0 | ROZPOCET
|  |  | 5,13+0,83+2,43 |  |  |  | 8.39 | [14 empty] | VV | 2 | 2 | True | 0 | ROZPOCET
|  |  | Medzisúčet |  |  |  | 8.39 | [14 empty] | VV | 2 | 3 | True | 0 | ROZPOCET
|  |  | "Byt č.11" | [18 empty] | VV | 2 | 1 | True | 0 | ROZPOCET
|  |  | 6,82+4,78+3,44 |  |  |  | 15.04 | [14 empty] | VV | 2 | 2 | True | 0 | ROZPOCET
|  |  | Medzisúčet |  |  |  | 15.04 | [14 empty] | VV | 2 | 3 | True | 0 | ROZPOCET
|  |  | "Byt č.12" | [18 empty] | VV | 2 | 1 | True | 0 | ROZPOCET
|  |  | 7,335+0,83+2,43 |  |  |  | 10.595 | [14 empty] | VV | 2 | 2 | True | 0 | ROZPOCET
|  |  | Medzisúčet |  |  |  | 10.595 | [14 empty] | VV | 2 | 3 | True | 0 | ROZPOCET
|  |  | "5NP" | [18 empty] | VV | 2 | 1 | True | 0 | ROZPOCET
|  |  | "Byt č.13" | [18 empty] | VV | 2 | 1 | True | 0 | ROZPOCET
|  |  | 5,13+0,83+2,43 |  |  |  | 8.39 | [14 empty] | VV | 2 | 2 | True | 0 | ROZPOCET
|  |  | Medzisúčet |  |  |  | 8.39 | [14 empty] | VV | 2 | 3 | True | 0 | ROZPOCET
|  |  | "Byt č.14" | [18 empty] | VV | 2 | 1 | True | 0 | ROZPOCET
|  |  | 6,82+4,78+3,44 |  |  |  | 15.04 | [14 empty] | VV | 2 | 2 | True | 0 | ROZPOCET
|  |  | Medzisúčet |  |  |  | 15.04 | [14 empty] | VV | 2 | 3 | True | 0 | ROZPOCET
|  |  | "Byt č.15" | [18 empty] | VV | 2 | 1 | True | 0 | ROZPOCET
|  |  | 7,335+0,83+2,43 |  |  |  | 10.595 | [14 empty] | VV | 2 | 2 | True | 0 | ROZPOCET
|  |  | Medzisúčet |  |  |  | 10.595 | [14 empty] | VV | 2 | 3 | True | 0 | ROZPOCET
|  |  | "6NP" | [18 empty] | VV | 2 | 1 | True | 0 | ROZPOCET
|  |  | "Byt č.16" | [18 empty] | VV | 2 | 1 | True | 0 | ROZPOCET
|  |  | 5,13+0,83+2,43 |  |  |  | 8.39 | [14 empty] | VV | 2 | 2 | True | 0 | ROZPOCET
|  |  | Medzisúčet |  |  |  | 8.39 | [14 empty] | VV | 2 | 3 | True | 0 | ROZPOCET
|  |  | "Byt č.17" | [18 empty] | VV | 2 | 1 | True | 0 | ROZPOCET
|  |  | 6,96+0,97+3,76 |  |  |  | 11.69 | [14 empty] | VV | 2 | 2 | True | 0 | ROZPOCET
|  |  | Medzisúčet |  |  |  | 11.69 | [14 empty] | VV | 2 | 3 | True | 0 | ROZPOCET
|  |  | "Byt č.18" | [18 empty] | VV | 2 | 1 | True | 0 | ROZPOCET
|  |  | 5,13+0,83+2,43 |  |  |  | 8.39 | [14 empty] | VV | 2 | 2 | True | 0 | ROZPOCET
|  |  | Medzisúčet |  |  |  | 8.39 | [14 empty] | VV | 2 | 3 | True | 0 | ROZPOCET
|  |  | "7NP" | [18 empty] | VV | 2 | 1 | True | 0 | ROZPOCET
|  |  | "Byt č.19" | [18 empty] | VV | 2 | 1 | True | 0 | ROZPOCET
|  |  | 5,13+0,83+2,43 |  |  |  | 8.39 | [14 empty] | VV | 2 | 2 | True | 0 | ROZPOCET
|  |  | Medzisúčet |  |  |  | 8.39 | [14 empty] | VV | 2 | 3 | True | 0 | ROZPOCET
|  |  | "Byt č.20" | [18 empty] | VV | 2 | 1 | True | 0 | ROZPOCET
|  |  | 6,96+0,97+3,76 |  |  |  | 11.69 | [14 empty] | VV | 2 | 2 | True | 0 | ROZPOCET
|  |  | Medzisúčet |  |  |  | 11.69 | [14 empty] | VV | 2 | 3 | True | 0 | ROZPOCET
|  |  | "Byt č.21" | [18 empty] | VV | 2 | 1 | True | 0 | ROZPOCET
|  |  | 5,13+0,83+2,43 |  |  |  | 8.39 | [14 empty] | VV | 2 | 2 | True | 0 | ROZPOCET
|  |  | Medzisúčet |  |  |  | 8.39 | [14 empty] | VV | 2 | 3 | True | 0 | ROZPOCET
|  |  | "8NP" | [18 empty] | VV | 2 | 1 | True | 0 | ROZPOCET
|  |  | "Byt č.22" | [18 empty] | VV | 2 | 1 | True | 0 | ROZPOCET
|  |  | 5,13+0,83+2,43 |  |  |  | 8.39 | [14 empty] | VV | 2 | 2 | True | 0 | ROZPOCET
|  |  | Medzisúčet |  |  |  | 8.39 | [14 empty] | VV | 2 | 3 | True | 0 | ROZPOCET
|  |  | "Byt č.23" | [18 empty] | VV | 2 | 1 | True | 0 | ROZPOCET
|  |  | 6,96+0,97+3,76 |  |  |  | 11.69 | [14 empty] | VV | 2 | 2 | True | 0 | ROZPOCET
|  |  | Medzisúčet |  |  |  | 11.69 | [14 empty] | VV | 2 | 3 | True | 0 | ROZPOCET
|  |  | "Byt č.24" | [18 empty] | VV | 2 | 1 | True | 0 | ROZPOCET
|  |  | 5,13+0,83+2,43 |  |  |  | 8.39 | [14 empty] | VV | 2 | 2 | True | 0 | ROZPOCET
|  |  | Medzisúčet |  |  |  | 8.39 | [14 empty] | VV | 2 | 3 | True | 0 | ROZPOCET
[7 empty] | 0 | [14 empty] | VV | 2 | 2 | True | 0 | ROZPOCET
[7 empty] | 0 | [14 empty] | VV | 2 | 2 | True | 0 | ROZPOCET
|  |  | Súčet |  |  |  | 209.56 | [14 empty] | VV | 2 | 4 | True | 1 | ROZPOCET
49 | M | 5856051350 | Izolačná stierka na báze živice PCI Lastogum, č. 55429985 PCI |  |  | kg | 230.516 | 0 |  | 0 |  |  |  | znížená |  | 0 | 0.001 | 0.23052 | 0 | 0 | 32 | M | 2 |  |  |  | ROZPOCET | 0 | 0 | 0 | 0 | 0 | 2 | 0 | 16 | 1474388990
50 | M | 5856051360 | Tesniaci pás PCI Pecitape Objekt, č. 45043033 PCI |  |  | m | 83.824 | 0 |  | 0 |  |  |  | znížená |  | 0 | 5e-05 | 0.0041912 | 0 | 0 | 32 | M | 2 |  |  |  | ROZPOCET | 0 | 0 | 0 | 0 | 0 | 2 | 0 | 16 | 1456739663
51 | K | 711210110 | Zhotovenie dvojnásobnej izol. stierky pod keramické obklady v interiéri na ploche zvislej |  |  | m2 | 378.631 | 0 |  | 0 |  |  |  | znížená |  | 0 | 0 | 0 | 0 | 0 | 16 | K | 2 |  |  |  | ROZPOCET | 0 | 0 | 0 | 0 | 0 | 2 | 0 | 16 | -1214794004
|  |  | "1NP" | [18 empty] | VV | 2 | 1 | True | 0 | ROZPOCET
|  |  | "Byt č.1" | [18 empty] | VV | 2 | 1 | True | 0 | ROZPOCET
|  |  | 0,85*2,6 |  |  |  | 2.21 | [14 empty] | VV | 2 | 2 | True | 0 | ROZPOCET
|  |  | Medzisúčet |  |  |  | 2.21 | [14 empty] | VV | 2 | 3 | True | 0 | ROZPOCET
|  |  | "Byt č.2" | [18 empty] | VV | 2 | 1 | True | 0 | ROZPOCET
|  |  | (1,5*0,65)+(2*1,25) |  |  |  | 3.475 | [14 empty] | VV | 2 | 2 | True | 0 | ROZPOCET
|  |  | (2+1,075+0,9+0,45)*1-0,7*1 |  |  |  | 3.725 | [14 empty] | VV | 2 | 2 | True | 0 | ROZPOCET
|  |  | (0,15+1,4+0,95+2)*2 |  |  |  | 9 | [14 empty] | VV | 2 | 2 | True | 0 | ROZPOCET
|  |  | Medzisúčet |  |  |  | 16.2 | [14 empty] | VV | 2 | 3 | True | 0 | ROZPOCET
|  |  | "Byt č.3" | [18 empty] | VV | 2 | 1 | True | 0 | ROZPOCET
|  |  | 0,85*2,6 |  |  |  | 2.21 | [14 empty] | VV | 2 | 2 | True | 0 | ROZPOCET
|  |  | Medzisúčet |  |  |  | 2.21 | [14 empty] | VV | 2 | 3 | True | 0 | ROZPOCET
|  |  | "2NP" | [18 empty] | VV | 2 | 1 | True | 0 | ROZPOCET
|  |  | "Byt č.4" | [18 empty] | VV | 2 | 1 | True | 0 | ROZPOCET
|  |  | (0,98*2+0,85)*2,6-0,7*2 |  |  |  | 5.906 | [14 empty] | VV | 2 | 2 | True | 0 | ROZPOCET
|  |  | (1,55+1,565)*2*2,6-0,7*2 |  |  |  | 14.798 | [14 empty] | VV | 2 | 2 | True | 0 | ROZPOCET
|  |  | 1,65*0,65 |  |  |  | 1.073 | [14 empty] | VV | 2 | 2 | True | 0 | ROZPOCET
|  |  | 2*1,25 |  |  |  | 2.5 | [14 empty] | VV | 2 | 2 | True | 0 | ROZPOCET
|  |  | Medzisúčet |  |  |  | 24.277 | [14 empty] | VV | 2 | 3 | True | 0 | ROZPOCET
|  |  | "Byt č.5" | [18 empty] | VV | 2 | 1 | True | 0 | ROZPOCET
|  |  | (1,5*0,65)+(2*1,25) |  |  |  | 3.475 | [14 empty] | VV | 2 | 2 | True | 0 | ROZPOCET
|  |  | (2+1,075+0,9+0,45)*1-0,7*1 |  |  |  | 3.725 | [14 empty] | VV | 2 | 2 | True | 0 | ROZPOCET
|  |  | (0,15+1,4+0,95+2)*2 |  |  |  | 9 | [14 empty] | VV | 2 | 2 | True | 0 | ROZPOCET
|  |  | Medzisúčet |  |  |  | 16.2 | [14 empty] | VV | 2 | 3 | True | 0 | ROZPOCET
|  |  | "Byt č.6" | [18 empty] | VV | 2 | 1 | True | 0 | ROZPOCET
|  |  | (0,98*2+0,85)*2,6-0,7*2 |  |  |  | 5.906 | [14 empty] | VV | 2 | 2 | True | 0 | ROZPOCET
|  |  | (1,55+1,565)*2*2,6-0,7*2 |  |  |  | 14.798 | [14 empty] | VV | 2 | 2 | True | 0 | ROZPOCET
|  |  | 1,65*0,65 |  |  |  | 1.073 | [14 empty] | VV | 2 | 2 | True | 0 | ROZPOCET
|  |  | 2*1,25 |  |  |  | 2.5 | [14 empty] | VV | 2 | 2 | True | 0 | ROZPOCET
|  |  | Medzisúčet |  |  |  | 24.277 | [14 empty] | VV | 2 | 3 | True | 0 | ROZPOCET
|  |  | "3NP" | [18 empty] | VV | 2 | 1 | True | 0 | ROZPOCET
|  |  | "Byt č.7" | [18 empty] | VV | 2 | 1 | True | 0 | ROZPOCET
|  |  | (0,98*2+0,85)*2,6-0,7*2 |  |  |  | 5.906 | [14 empty] | VV | 2 | 2 | True | 0 | ROZPOCET
|  |  | (1,55+1,565)*2*2,6-0,7*2 |  |  |  | 14.798 | [14 empty] | VV | 2 | 2 | True | 0 | ROZPOCET
|  |  | 1,65*0,65 |  |  |  | 1.073 | [14 empty] | VV | 2 | 2 | True | 0 | ROZPOCET
|  |  | 2*1,25 |  |  |  | 2.5 | [14 empty] | VV | 2 | 2 | True | 0 | ROZPOCET
|  |  | Medzisúčet |  |  |  | 24.277 | [14 empty] | VV | 2 | 3 | True | 0 | ROZPOCET
|  |  | "Byt č.8" | [18 empty] | VV | 2 | 1 | True | 0 | ROZPOCET
|  |  | (1,5*0,65)+(2*1,25) |  |  |  | 3.475 | [14 empty] | VV | 2 | 2 | True | 0 | ROZPOCET
|  |  | (2+1,075+0,9+0,45)*1-0,7*1 |  |  |  | 3.725 | [14 empty] | VV | 2 | 2 | True | 0 | ROZPOCET
|  |  | (0,15+1,4+0,95+2)*2 |  |  |  | 9 | [14 empty] | VV | 2 | 2 | True | 0 | ROZPOCET
|  |  | Medzisúčet |  |  |  | 16.2 | [14 empty] | VV | 2 | 3 | True | 0 | ROZPOCET
|  |  | "4NP" | [18 empty] | VV | 2 | 1 | True | 0 | ROZPOCET
|  |  | "Byt č.10" | [18 empty] | VV | 2 | 1 | True | 0 | ROZPOCET
|  |  | (1,565+1,55)*2*2-0,7*2 |  |  |  | 11.06 | [14 empty] | VV | 2 | 2 | True | 0 | ROZPOCET
|  |  | (1,08*2+0,85)*1-0,7*1 |  |  |  | 2.31 | [14 empty] | VV | 2 | 2 | True | 0 | ROZPOCET
|  |  | 1,65*0,65+2*1,25 |  |  |  | 3.573 | [14 empty] | VV | 2 | 2 | True | 0 | ROZPOCET
|  |  | Medzisúčet |  |  |  | 16.943 | [14 empty] | VV | 2 | 3 | True | 0 | ROZPOCET
|  |  | "Byt č.11" | [18 empty] | VV | 2 | 1 | True | 0 | ROZPOCET
|  |  | (1,9+2+1,9+2)*1-(0,7*1+0,6*1) |  |  |  | 6.5 | [14 empty] | VV | 2 | 2 | True | 0 | ROZPOCET
|  |  | (1,65+1,2)*2*2-0,6*2 |  |  |  | 10.2 | [14 empty] | VV | 2 | 2 | True | 0 | ROZPOCET
|  |  | 1,65*0,65+1,75*1,25 |  |  |  | 3.26 | [14 empty] | VV | 2 | 2 | True | 0 | ROZPOCET
|  |  | Medzisúčet |  |  |  | 19.96 | [14 empty] | VV | 2 | 3 | True | 0 | ROZPOCET
|  |  | "Byt č.12" | [18 empty] | VV | 2 | 1 | True | 0 | ROZPOCET
|  |  | (0,98*2+0,85)*1-0,7*1 |  |  |  | 2.11 | [14 empty] | VV | 2 | 2 | True | 0 | ROZPOCET
|  |  | (1,55+1,565)*2*2,0-0,7*2 |  |  |  | 11.06 | [14 empty] | VV | 2 | 2 | True | 0 | ROZPOCET
|  |  | 1,65*0,65 |  |  |  | 1.073 | [14 empty] | VV | 2 | 2 | True | 0 | ROZPOCET
|  |  | 2*1,25 |  |  |  | 2.5 | [14 empty] | VV | 2 | 2 | True | 0 | ROZPOCET
|  |  | Medzisúčet |  |  |  | 16.743 | [14 empty] | VV | 2 | 3 | True | 0 | ROZPOCET
|  |  | "5NP" | [18 empty] | VV | 2 | 1 | True | 0 | ROZPOCET
|  |  | "Byt č.13" | [18 empty] | VV | 2 | 1 | True | 0 | ROZPOCET
|  |  | (1,565+1,55)*2*2-0,7*2 |  |  |  | 11.06 | [14 empty] | VV | 2 | 2 | True | 0 | ROZPOCET
|  |  | (1,08*2+0,85)*1-0,7*1 |  |  |  | 2.31 | [14 empty] | VV | 2 | 2 | True | 0 | ROZPOCET
|  |  | 1,65*0,65+2*1,25 |  |  |  | 3.573 | [14 empty] | VV | 2 | 2 | True | 0 | ROZPOCET
|  |  | Medzisúčet |  |  |  | 16.943 | [14 empty] | VV | 2 | 3 | True | 0 | ROZPOCET
|  |  | "Byt č.14" | [18 empty] | VV | 2 | 1 | True | 0 | ROZPOCET
|  |  | (1,9+2+1,9+2)*1-(0,7*1+0,6*1) |  |  |  | 6.5 | [14 empty] | VV | 2 | 2 | True | 0 | ROZPOCET
|  |  | (1,65+1,2)*2*2-0,6*2 |  |  |  | 10.2 | [14 empty] | VV | 2 | 2 | True | 0 | ROZPOCET
|  |  | 1,65*0,65+1,75*1,25 |  |  |  | 3.26 | [14 empty] | VV | 2 | 2 | True | 0 | ROZPOCET
|  |  | Medzisúčet |  |  |  | 19.96 | [14 empty] | VV | 2 | 3 | True | 0 | ROZPOCET
|  |  | "Byt č.15" | [18 empty] | VV | 2 | 1 | True | 0 | ROZPOCET
|  |  | (0,98*2+0,85)*1,0-0,7*1 |  |  |  | 2.11 | [14 empty] | VV | 2 | 2 | True | 0 | ROZPOCET
|  |  | (1,55+1,565)*2*2,0-0,7*2 |  |  |  | 11.06 | [14 empty] | VV | 2 | 2 | True | 0 | ROZPOCET
|  |  | 1,65*0,65 |  |  |  | 1.073 | [14 empty] | VV | 2 | 2 | True | 0 | ROZPOCET
|  |  | 2*1,25 |  |  |  | 2.5 | [14 empty] | VV | 2 | 2 | True | 0 | ROZPOCET
|  |  | Medzisúčet |  |  |  | 16.743 | [14 empty] | VV | 2 | 3 | True | 0 | ROZPOCET
|  |  | "6NP" | [18 empty] | VV | 2 | 1 | True | 0 | ROZPOCET
|  |  | "Byt č.16" | [18 empty] | VV | 2 | 1 | True | 0 | ROZPOCET
|  |  | (1,565+1,55)*2*2-0,7*2 |  |  |  | 11.06 | [14 empty] | VV | 2 | 2 | True | 0 | ROZPOCET
|  |  | (1,08*2+0,85)*1-0,7*1 |  |  |  | 2.31 | [14 empty] | VV | 2 | 2 | True | 0 | ROZPOCET
|  |  | 1,65*0,65+2*1,25 |  |  |  | 3.573 | [14 empty] | VV | 2 | 2 | True | 0 | ROZPOCET
|  |  | Medzisúčet |  |  |  | 16.943 | [14 empty] | VV | 2 | 3 | True | 0 | ROZPOCET
|  |  | "Byt č.17" | [18 empty] | VV | 2 | 1 | True | 0 | ROZPOCET
|  |  | (1,075+0,9)*2*1-0,7*1 |  |  |  | 3.25 | [14 empty] | VV | 2 | 2 | True | 0 | ROZPOCET
|  |  | (2*2+0,95*2+0,15*2+1,65*2+1,2*2)-(0,7*2+0,6*2*2) |  |  |  | 8.1 | [14 empty] | VV | 2 | 2 | True | 0 | ROZPOCET
|  |  | 1,65*0,65+1,75*1,25 |  |  |  | 3.26 | [14 empty] | VV | 2 | 2 | True | 0 | ROZPOCET
|  |  | Medzisúčet |  |  |  | 14.61 | [14 empty] | VV | 2 | 3 | True | 0 | ROZPOCET
|  |  | "Byt č.18" | [18 empty] | VV | 2 | 1 | True | 0 | ROZPOCET
|  |  | (1,565+1,55)*2*2-0,7*2 |  |  |  | 11.06 | [14 empty] | VV | 2 | 2 | True | 0 | ROZPOCET
|  |  | (1,08*2+0,85)*1-0,7*1 |  |  |  | 2.31 | [14 empty] | VV | 2 | 2 | True | 0 | ROZPOCET
|  |  | 1,65*0,65+2*1,25 |  |  |  | 3.573 | [14 empty] | VV | 2 | 2 | True | 0 | ROZPOCET
|  |  | Medzisúčet |  |  |  | 16.943 | [14 empty] | VV | 2 | 3 | True | 0 | ROZPOCET
|  |  | "7NP" | [18 empty] | VV | 2 | 1 | True | 0 | ROZPOCET
|  |  | "Byt č.19" | [18 empty] | VV | 2 | 1 | True | 0 | ROZPOCET
|  |  | (1,565+1,55)*2*2-0,7*2 |  |  |  | 11.06 | [14 empty] | VV | 2 | 2 | True | 0 | ROZPOCET
|  |  | (1,08*2+0,85)*1-0,7*1 |  |  |  | 2.31 | [14 empty] | VV | 2 | 2 | True | 0 | ROZPOCET
|  |  | 1,65*0,65+2*1,25 |  |  |  | 3.573 | [14 empty] | VV | 2 | 2 | True | 0 | ROZPOCET
|  |  | Medzisúčet |  |  |  | 16.943 | [14 empty] | VV | 2 | 3 | True | 0 | ROZPOCET
|  |  | "Byt č.20" | [18 empty] | VV | 2 | 1 | True | 0 | ROZPOCET
|  |  | (1,075+0,9)*2*1-0,7*1 |  |  |  | 3.25 | [14 empty] | VV | 2 | 2 | True | 0 | ROZPOCET
|  |  | (2*2+0,95*2+0,15*2+1,65*2+1,2*2)-(0,7*2+0,6*2*2) |  |  |  | 8.1 | [14 empty] | VV | 2 | 2 | True | 0 | ROZPOCET
|  |  | 1,65*0,65+1,75*1,25 |  |  |  | 3.26 | [14 empty] | VV | 2 | 2 | True | 0 | ROZPOCET
|  |  | Medzisúčet |  |  |  | 14.61 | [14 empty] | VV | 2 | 3 | True | 0 | ROZPOCET
|  |  | "Byt č.21" | [18 empty] | VV | 2 | 1 | True | 0 | ROZPOCET
|  |  | (1,565+1,55)*2*2-0,7*2 |  |  |  | 11.06 | [14 empty] | VV | 2 | 2 | True | 0 | ROZPOCET
|  |  | (1,08*2+0,85)*1-0,7*1 |  |  |  | 2.31 | [14 empty] | VV | 2 | 2 | True | 0 | ROZPOCET
|  |  | 1,65*0,65+2*1,25 |  |  |  | 3.573 | [14 empty] | VV | 2 | 2 | True | 0 | ROZPOCET
|  |  | Medzisúčet |  |  |  | 16.943 | [14 empty] | VV | 2 | 3 | True | 0 | ROZPOCET
|  |  | "8NP" | [18 empty] | VV | 2 | 1 | True | 0 | ROZPOCET
|  |  | "Byt č.22" | [18 empty] | VV | 2 | 1 | True | 0 | ROZPOCET
|  |  | (1,565+1,55)*2*2-0,7*2 |  |  |  | 11.06 | [14 empty] | VV | 2 | 2 | True | 0 | ROZPOCET
|  |  | (1,08*2+0,85)*1-0,7*1 |  |  |  | 2.31 | [14 empty] | VV | 2 | 2 | True | 0 | ROZPOCET
|  |  | 1,65*0,65+2*1,25 |  |  |  | 3.573 | [14 empty] | VV | 2 | 2 | True | 0 | ROZPOCET
|  |  | Medzisúčet |  |  |  | 16.943 | [14 empty] | VV | 2 | 3 | True | 0 | ROZPOCET
|  |  | "Byt č.23" | [18 empty] | VV | 2 | 1 | True | 0 | ROZPOCET
|  |  | (1,075+0,9)*2*1-0,7*1 |  |  |  | 3.25 | [14 empty] | VV | 2 | 2 | True | 0 | ROZPOCET
|  |  | (2*2+0,95*2+0,15*2+1,65*2+1,2*2)-(0,7*2+0,6*2*2) |  |  |  | 8.1 | [14 empty] | VV | 2 | 2 | True | 0 | ROZPOCET
|  |  | 1,65*0,65+1,75*1,25 |  |  |  | 3.26 | [14 empty] | VV | 2 | 2 | True | 0 | ROZPOCET
|  |  | Medzisúčet |  |  |  | 14.61 | [14 empty] | VV | 2 | 3 | True | 0 | ROZPOCET
|  |  | "Byt č.24" | [18 empty] | VV | 2 | 1 | True | 0 | ROZPOCET
|  |  | (1,565+1,55)*2*2-0,7*2 |  |  |  | 11.06 | [14 empty] | VV | 2 | 2 | True | 0 | ROZPOCET
|  |  | (1,08*2+0,85)*1-0,7*1 |  |  |  | 2.31 | [14 empty] | VV | 2 | 2 | True | 0 | ROZPOCET
|  |  | 1,65*0,65+2*1,25 |  |  |  | 3.573 | [14 empty] | VV | 2 | 2 | True | 0 | ROZPOCET
|  |  | Medzisúčet |  |  |  | 16.943 | [14 empty] | VV | 2 | 3 | True | 0 | ROZPOCET
[7 empty] | 0 | [14 empty] | VV | 2 | 2 | True | 0 | ROZPOCET
|  |  | Súčet |  |  |  | 378.631 | [14 empty] | VV | 2 | 4 | True | 1 | ROZPOCET
52 | M | 5856051350 | Izolačná stierka na báze živice PCI Lastogum, č. 55429985 PCI |  |  | kg | 416.494 | 0 |  | 0 |  |  |  | znížená |  | 0 | 0.001 | 0.41649 | 0 | 0 | 32 | M | 2 |  |  |  | ROZPOCET | 0 | 0 | 0 | 0 | 0 | 2 | 0 | 16 | -1220800340
53 | M | 5856051360 | Tesniaci pás PCI Pecitape Objekt, č. 45043033 PCI |  |  | m | 151.452 | 0 |  | 0 |  |  |  | znížená |  | 0 | 5e-05 | 0.0075726 | 0 | 0 | 32 | M | 2 |  |  |  | ROZPOCET | 0 | 0 | 0 | 0 | 0 | 2 | 0 | 16 | -840008357
54 | K | 711210200 | Zhotovenie dvojnásobnej izol. stierky balkónov a terás na ploche vodorovnej |  |  | m2 | 77.12 | 0 |  | 0 |  |  |  | znížená |  | 0 | 0 | 0 | 0 | 0 | 16 | K | 2 |  |  |  | ROZPOCET | 0 | 0 | 0 | 0 | 0 | 2 | 0 | 16 | 1031462854
|  |  | "1NP" | [18 empty] | VV | 2 | 1 | True | 0 | ROZPOCET
|  |  | "Byt č.1" | [18 empty] | VV | 2 | 1 | True | 0 | ROZPOCET
|  |  | 3,32 |  |  |  | 3.32 | [14 empty] | VV | 2 | 2 | True | 0 | ROZPOCET
|  |  | Medzisúčet |  |  |  | 3.32 | [14 empty] | VV | 2 | 3 | True | 0 | ROZPOCET
|  |  | "Byt č.2" | [18 empty] | VV | 2 | 1 | True | 0 | ROZPOCET
|  |  | 3 |  |  |  | 3 | [14 empty] | VV | 2 | 2 | True | 0 | ROZPOCET
|  |  | Medzisúčet |  |  |  | 3 | [14 empty] | VV | 2 | 3 | True | 0 | ROZPOCET
|  |  | "Byt č.3" | [18 empty] | VV | 2 | 1 | True | 0 | ROZPOCET
|  |  | 3,32 |  |  |  | 3.32 | [14 empty] | VV | 2 | 2 | True | 0 | ROZPOCET
|  |  | Medzisúčet |  |  |  | 3.32 | [14 empty] | VV | 2 | 3 | True | 0 | ROZPOCET
|  |  | "2NP" | [18 empty] | VV | 2 | 1 | True | 0 | ROZPOCET
|  |  | "Byt č.4" | [18 empty] | VV | 2 | 1 | True | 0 | ROZPOCET
|  |  | 3,32 |  |  |  | 3.32 | [14 empty] | VV | 2 | 2 | True | 0 | ROZPOCET
|  |  | Medzisúčet |  |  |  | 3.32 | [14 empty] | VV | 2 | 3 | True | 0 | ROZPOCET
|  |  | "Byt č.5" | [18 empty] | VV | 2 | 1 | True | 0 | ROZPOCET
|  |  | 3 |  |  |  | 3 | [14 empty] | VV | 2 | 2 | True | 0 | ROZPOCET
|  |  | Medzisúčet |  |  |  | 3 | [14 empty] | VV | 2 | 3 | True | 0 | ROZPOCET
|  |  | "Byt č.6" | [18 empty] | VV | 2 | 1 | True | 0 | ROZPOCET
|  |  | 3,32 |  |  |  | 3.32 | [14 empty] | VV | 2 | 2 | True | 0 | ROZPOCET
|  |  | Medzisúčet |  |  |  | 3.32 | [14 empty] | VV | 2 | 3 | True | 0 | ROZPOCET
|  |  | "3NP" | [18 empty] | VV | 2 | 1 | True | 0 | ROZPOCET
|  |  | "Byt č.7" | [18 empty] | VV | 2 | 1 | True | 0 | ROZPOCET
|  |  | 3,32 |  |  |  | 3.32 | [14 empty] | VV | 2 | 2 | True | 0 | ROZPOCET
|  |  | Medzisúčet |  |  |  | 3.32 | [14 empty] | VV | 2 | 3 | True | 0 | ROZPOCET
|  |  | "Byt č.8" | [18 empty] | VV | 2 | 1 | True | 0 | ROZPOCET
|  |  | 3 |  |  |  | 3 | [14 empty] | VV | 2 | 2 | True | 0 | ROZPOCET
|  |  | Medzisúčet |  |  |  | 3 | [14 empty] | VV | 2 | 3 | True | 0 | ROZPOCET
|  |  | "Byt č.9" | [18 empty] | VV | 2 | 1 | True | 0 | ROZPOCET
|  |  | 3,32 |  |  |  | 3.32 | [14 empty] | VV | 2 | 2 | True | 0 | ROZPOCET
|  |  | Medzisúčet |  |  |  | 3.32 | [14 empty] | VV | 2 | 3 | True | 0 | ROZPOCET
|  |  | "4NP" | [18 empty] | VV | 2 | 1 | True | 0 | ROZPOCET
|  |  | "Byt č.10" | [18 empty] | VV | 2 | 1 | True | 0 | ROZPOCET
|  |  | 3,32 |  |  |  | 3.32 | [14 empty] | VV | 2 | 2 | True | 0 | ROZPOCET
|  |  | Medzisúčet |  |  |  | 3.32 | [14 empty] | VV | 2 | 3 | True | 0 | ROZPOCET
|  |  | "Byt č.11" | [18 empty] | VV | 2 | 1 | True | 0 | ROZPOCET
|  |  | 3 |  |  |  | 3 | [14 empty] | VV | 2 | 2 | True | 0 | ROZPOCET
|  |  | Medzisúčet |  |  |  | 3 | [14 empty] | VV | 2 | 3 | True | 0 | ROZPOCET
|  |  | "Byt č.12" | [18 empty] | VV | 2 | 1 | True | 0 | ROZPOCET
|  |  | 3,32 |  |  |  | 3.32 | [14 empty] | VV | 2 | 2 | True | 0 | ROZPOCET
|  |  | Medzisúčet |  |  |  | 3.32 | [14 empty] | VV | 2 | 3 | True | 0 | ROZPOCET
|  |  | "5NP" | [18 empty] | VV | 2 | 1 | True | 0 | ROZPOCET
|  |  | "Byt č.13" | [18 empty] | VV | 2 | 1 | True | 0 | ROZPOCET
|  |  | 3,32 |  |  |  | 3.32 | [14 empty] | VV | 2 | 2 | True | 0 | ROZPOCET
|  |  | Medzisúčet |  |  |  | 3.32 | [14 empty] | VV | 2 | 3 | True | 0 | ROZPOCET
|  |  | "Byt č.14" | [18 empty] | VV | 2 | 1 | True | 0 | ROZPOCET
|  |  | 3 |  |  |  | 3 | [14 empty] | VV | 2 | 2 | True | 0 | ROZPOCET
|  |  | Medzisúčet |  |  |  | 3 | [14 empty] | VV | 2 | 3 | True | 0 | ROZPOCET
|  |  | "Byt č.15" | [18 empty] | VV | 2 | 1 | True | 0 | ROZPOCET
|  |  | 3,32 |  |  |  | 3.32 | [14 empty] | VV | 2 | 2 | True | 0 | ROZPOCET
|  |  | Medzisúčet |  |  |  | 3.32 | [14 empty] | VV | 2 | 3 | True | 0 | ROZPOCET
|  |  | "6NP" | [18 empty] | VV | 2 | 1 | True | 0 | ROZPOCET
|  |  | "Byt č.16" | [18 empty] | VV | 2 | 1 | True | 0 | ROZPOCET
|  |  | 3,32 |  |  |  | 3.32 | [14 empty] | VV | 2 | 2 | True | 0 | ROZPOCET
|  |  | Medzisúčet |  |  |  | 3.32 | [14 empty] | VV | 2 | 3 | True | 0 | ROZPOCET
|  |  | "Byt č.17" | [18 empty] | VV | 2 | 1 | True | 0 | ROZPOCET
|  |  | 3 |  |  |  | 3 | [14 empty] | VV | 2 | 2 | True | 0 | ROZPOCET
|  |  | Medzisúčet |  |  |  | 3 | [14 empty] | VV | 2 | 3 | True | 0 | ROZPOCET
|  |  | "Byt č.18" | [18 empty] | VV | 2 | 1 | True | 0 | ROZPOCET
|  |  | 3,32 |  |  |  | 3.32 | [14 empty] | VV | 2 | 2 | True | 0 | ROZPOCET
|  |  | Medzisúčet |  |  |  | 3.32 | [14 empty] | VV | 2 | 3 | True | 0 | ROZPOCET
|  |  | "7NP" | [18 empty] | VV | 2 | 1 | True | 0 | ROZPOCET
|  |  | "Byt č.19" | [18 empty] | VV | 2 | 1 | True | 0 | ROZPOCET
|  |  | 3,32 |  |  |  | 3.32 | [14 empty] | VV | 2 | 2 | True | 0 | ROZPOCET
|  |  | Medzisúčet |  |  |  | 3.32 | [14 empty] | VV | 2 | 3 | True | 0 | ROZPOCET
|  |  | "Byt č.20" | [18 empty] | VV | 2 | 1 | True | 0 | ROZPOCET
|  |  | 3 |  |  |  | 3 | [14 empty] | VV | 2 | 2 | True | 0 | ROZPOCET
|  |  | Medzisúčet |  |  |  | 3 | [14 empty] | VV | 2 | 3 | True | 0 | ROZPOCET
|  |  | "Byt č.21" | [18 empty] | VV | 2 | 1 | True | 0 | ROZPOCET
|  |  | 3,32 |  |  |  | 3.32 | [14 empty] | VV | 2 | 2 | True | 0 | ROZPOCET
|  |  | Medzisúčet |  |  |  | 3.32 | [14 empty] | VV | 2 | 3 | True | 0 | ROZPOCET
|  |  | "8NP" | [18 empty] | VV | 2 | 1 | True | 0 | ROZPOCET
|  |  | "Byt č.22" | [18 empty] | VV | 2 | 1 | True | 0 | ROZPOCET
|  |  | 3,32 |  |  |  | 3.32 | [14 empty] | VV | 2 | 2 | True | 0 | ROZPOCET
|  |  | Medzisúčet |  |  |  | 3.32 | [14 empty] | VV | 2 | 3 | True | 0 | ROZPOCET
|  |  | "Byt č.23" | [18 empty] | VV | 2 | 1 | True | 0 | ROZPOCET
|  |  | 3 |  |  |  | 3 | [14 empty] | VV | 2 | 2 | True | 0 | ROZPOCET
|  |  | Medzisúčet |  |  |  | 3 | [14 empty] | VV | 2 | 3 | True | 0 | ROZPOCET
|  |  | "Byt č.24" | [18 empty] | VV | 2 | 1 | True | 0 | ROZPOCET
|  |  | 3,32 |  |  |  | 3.32 | [14 empty] | VV | 2 | 2 | True | 0 | ROZPOCET
|  |  | Medzisúčet |  |  |  | 3.32 | [14 empty] | VV | 2 | 3 | True | 0 | ROZPOCET
[7 empty] | 0 | [14 empty] | VV | 2 | 2 | True | 0 | ROZPOCET
|  |  | Súčet |  |  |  | 77.12 | [14 empty] | VV | 2 | 4 | True | 1 | ROZPOCET
55 | M | 5856051355 | Izolačná stierka na báze cementu PCI Seccoral 1K, č. 55156558 PCI |  |  | kg | 215.936 | 0 |  | 0 |  |  |  | znížená |  | 0 | 0.001 | 0.21594 | 0 | 0 | 32 | M | 2 |  |  |  | ROZPOCET | 0 | 0 | 0 | 0 | 0 | 2 | 0 | 16 | 2069599486
56 | M | 5856051360 | Tesniaci pás PCI Pecitape Objekt, č. 45043033 PCI |  |  | m | 30.848 | 0 |  | 0 |  |  |  | znížená |  | 0 | 5e-05 | 0.0015424 | 0 | 0 | 32 | M | 2 |  |  |  | ROZPOCET | 0 | 0 | 0 | 0 | 0 | 2 | 0 | 16 | 1172062
57 | K | 711210210 | Zhotovenie dvojnásobnej izol. stierky balkónov a terás na ploche zvislej |  |  | m2 | 19.92 | 0 |  | 0 |  |  |  | znížená |  | 0 | 0 | 0 | 0 | 0 | 16 | K | 2 |  |  |  | ROZPOCET | 0 | 0 | 0 | 0 | 0 | 2 | 0 | 16 | -1246219654
|  |  | "1NP" | [18 empty] | VV | 2 | 1 | True | 0 | ROZPOCET
|  |  | "Byt č.1" | [18 empty] | VV | 2 | 1 | True | 0 | ROZPOCET
|  |  | (3,21+1,2*2)*0,15 |  |  |  | 0.842 | [14 empty] | VV | 2 | 2 | True | 0 | ROZPOCET
|  |  | Medzisúčet |  |  |  | 0.842 | [14 empty] | VV | 2 | 3 | True | 0 | ROZPOCET
|  |  | "Byt č.2" | [18 empty] | VV | 2 | 1 | True | 0 | ROZPOCET
|  |  | (2,97+1,2*2)*0,15 |  |  |  | 0.806 | [14 empty] | VV | 2 | 2 | True | 0 | ROZPOCET
|  |  | Medzisúčet |  |  |  | 0.806 | [14 empty] | VV | 2 | 3 | True | 0 | ROZPOCET
|  |  | "Byt č.3" | [18 empty] | VV | 2 | 1 | True | 0 | ROZPOCET
|  |  | (3,21+1,2*2)*0,15 |  |  |  | 0.842 | [14 empty] | VV | 2 | 2 | True | 0 | ROZPOCET
|  |  | Medzisúčet |  |  |  | 0.842 | [14 empty] | VV | 2 | 3 | True | 0 | ROZPOCET
|  |  | "2NP" | [18 empty] | VV | 2 | 1 | True | 0 | ROZPOCET
|  |  | "Byt č.4" | [18 empty] | VV | 2 | 1 | True | 0 | ROZPOCET
|  |  | (3,21+1,2*2)*0,15 |  |  |  | 0.842 | [14 empty] | VV | 2 | 2 | True | 0 | ROZPOCET
|  |  | Medzisúčet |  |  |  | 0.842 | [14 empty] | VV | 2 | 3 | True | 0 | ROZPOCET
|  |  | "Byt č.5" | [18 empty] | VV | 2 | 1 | True | 0 | ROZPOCET
|  |  | (2,97+1,2*2)*0,15 |  |  |  | 0.806 | [14 empty] | VV | 2 | 2 | True | 0 | ROZPOCET
|  |  | Medzisúčet |  |  |  | 0.806 | [14 empty] | VV | 2 | 3 | True | 0 | ROZPOCET
|  |  | "Byt č.6" | [18 empty] | VV | 2 | 1 | True | 0 | ROZPOCET
|  |  | (3,21+1,2*2)*0,15 |  |  |  | 0.842 | [14 empty] | VV | 2 | 2 | True | 0 | ROZPOCET
|  |  | Medzisúčet |  |  |  | 0.842 | [14 empty] | VV | 2 | 3 | True | 0 | ROZPOCET
|  |  | "3NP" | [18 empty] | VV | 2 | 1 | True | 0 | ROZPOCET
|  |  | "Byt č.7" | [18 empty] | VV | 2 | 1 | True | 0 | ROZPOCET
|  |  | (3,21+1,2*2)*0,15 |  |  |  | 0.842 | [14 empty] | VV | 2 | 2 | True | 0 | ROZPOCET
|  |  | Medzisúčet |  |  |  | 0.842 | [14 empty] | VV | 2 | 3 | True | 0 | ROZPOCET
|  |  | "Byt č.8" | [18 empty] | VV | 2 | 1 | True | 0 | ROZPOCET
|  |  | (2,97+1,2*2)*0,15 |  |  |  | 0.806 | [14 empty] | VV | 2 | 2 | True | 0 | ROZPOCET
|  |  | Medzisúčet |  |  |  | 0.806 | [14 empty] | VV | 2 | 3 | True | 0 | ROZPOCET
|  |  | "Byt č.9" | [18 empty] | VV | 2 | 1 | True | 0 | ROZPOCET
|  |  | (3,21+1,2*2)*0,15 |  |  |  | 0.842 | [14 empty] | VV | 2 | 2 | True | 0 | ROZPOCET
|  |  | Medzisúčet |  |  |  | 0.842 | [14 empty] | VV | 2 | 3 | True | 0 | ROZPOCET
|  |  | "4NP" | [18 empty] | VV | 2 | 1 | True | 0 | ROZPOCET
|  |  | "Byt č.10" | [18 empty] | VV | 2 | 1 | True | 0 | ROZPOCET
|  |  | (3,21+1,2*2)*0,15 |  |  |  | 0.842 | [14 empty] | VV | 2 | 2 | True | 0 | ROZPOCET
|  |  | Medzisúčet |  |  |  | 0.842 | [14 empty] | VV | 2 | 3 | True | 0 | ROZPOCET
|  |  | "Byt č.11" | [18 empty] | VV | 2 | 1 | True | 0 | ROZPOCET
|  |  | (2,97+1,2*2)*0,15 |  |  |  | 0.806 | [14 empty] | VV | 2 | 2 | True | 0 | ROZPOCET
|  |  | Medzisúčet |  |  |  | 0.806 | [14 empty] | VV | 2 | 3 | True | 0 | ROZPOCET
|  |  | "Byt č.12" | [18 empty] | VV | 2 | 1 | True | 0 | ROZPOCET
|  |  | (3,21+1,2*2)*0,15 |  |  |  | 0.842 | [14 empty] | VV | 2 | 2 | True | 0 | ROZPOCET
|  |  | Medzisúčet |  |  |  | 0.842 | [14 empty] | VV | 2 | 3 | True | 0 | ROZPOCET
|  |  | "5NP" | [18 empty] | VV | 2 | 1 | True | 0 | ROZPOCET
|  |  | "Byt č.13" | [18 empty] | VV | 2 | 1 | True | 0 | ROZPOCET
|  |  | (3,21+1,2*2)*0,15 |  |  |  | 0.842 | [14 empty] | VV | 2 | 2 | True | 0 | ROZPOCET
|  |  | Medzisúčet |  |  |  | 0.842 | [14 empty] | VV | 2 | 3 | True | 0 | ROZPOCET
|  |  | "Byt č.14" | [18 empty] | VV | 2 | 1 | True | 0 | ROZPOCET
|  |  | (2,97+1,2*2)*0,15 |  |  |  | 0.806 | [14 empty] | VV | 2 | 2 | True | 0 | ROZPOCET
|  |  | Medzisúčet |  |  |  | 0.806 | [14 empty] | VV | 2 | 3 | True | 0 | ROZPOCET
|  |  | "Byt č.15" | [18 empty] | VV | 2 | 1 | True | 0 | ROZPOCET
|  |  | (3,21+1,2*2)*0,15 |  |  |  | 0.842 | [14 empty] | VV | 2 | 2 | True | 0 | ROZPOCET
|  |  | Medzisúčet |  |  |  | 0.842 | [14 empty] | VV | 2 | 3 | True | 0 | ROZPOCET
|  |  | "6NP" | [18 empty] | VV | 2 | 1 | True | 0 | ROZPOCET
|  |  | "Byt č.16" | [18 empty] | VV | 2 | 1 | True | 0 | ROZPOCET
|  |  | (3,21+1,2*2)*0,15 |  |  |  | 0.842 | [14 empty] | VV | 2 | 2 | True | 0 | ROZPOCET
|  |  | Medzisúčet |  |  |  | 0.842 | [14 empty] | VV | 2 | 3 | True | 0 | ROZPOCET
|  |  | "Byt č.17" | [18 empty] | VV | 2 | 1 | True | 0 | ROZPOCET
|  |  | (2,97+1,2*2)*0,15 |  |  |  | 0.806 | [14 empty] | VV | 2 | 2 | True | 0 | ROZPOCET
|  |  | Medzisúčet |  |  |  | 0.806 | [14 empty] | VV | 2 | 3 | True | 0 | ROZPOCET
|  |  | "Byt č.18" | [18 empty] | VV | 2 | 1 | True | 0 | ROZPOCET
|  |  | (3,21+1,2*2)*0,15 |  |  |  | 0.842 | [14 empty] | VV | 2 | 2 | True | 0 | ROZPOCET
|  |  | Medzisúčet |  |  |  | 0.842 | [14 empty] | VV | 2 | 3 | True | 0 | ROZPOCET
|  |  | "7NP" | [18 empty] | VV | 2 | 1 | True | 0 | ROZPOCET
|  |  | "Byt č.19" | [18 empty] | VV | 2 | 1 | True | 0 | ROZPOCET
|  |  | (3,21+1,2*2)*0,15 |  |  |  | 0.842 | [14 empty] | VV | 2 | 2 | True | 0 | ROZPOCET
|  |  | Medzisúčet |  |  |  | 0.842 | [14 empty] | VV | 2 | 3 | True | 0 | ROZPOCET
|  |  | "Byt č.20" | [18 empty] | VV | 2 | 1 | True | 0 | ROZPOCET
|  |  | (2,97+1,2*2)*0,15 |  |  |  | 0.806 | [14 empty] | VV | 2 | 2 | True | 0 | ROZPOCET
|  |  | Medzisúčet |  |  |  | 0.806 | [14 empty] | VV | 2 | 3 | True | 0 | ROZPOCET
|  |  | "Byt č.21" | [18 empty] | VV | 2 | 1 | True | 0 | ROZPOCET
|  |  | (3,21+1,2*2)*0,15 |  |  |  | 0.842 | [14 empty] | VV | 2 | 2 | True | 0 | ROZPOCET
|  |  | Medzisúčet |  |  |  | 0.842 | [14 empty] | VV | 2 | 3 | True | 0 | ROZPOCET
|  |  | "8NP" | [18 empty] | VV | 2 | 1 | True | 0 | ROZPOCET
|  |  | "Byt č.22" | [18 empty] | VV | 2 | 1 | True | 0 | ROZPOCET
|  |  | (3,21+1,2*2)*0,15 |  |  |  | 0.842 | [14 empty] | VV | 2 | 2 | True | 0 | ROZPOCET
|  |  | Medzisúčet |  |  |  | 0.842 | [14 empty] | VV | 2 | 3 | True | 0 | ROZPOCET
|  |  | "Byt č.23" | [18 empty] | VV | 2 | 1 | True | 0 | ROZPOCET
|  |  | (2,97+1,2*2)*0,15 |  |  |  | 0.806 | [14 empty] | VV | 2 | 2 | True | 0 | ROZPOCET
|  |  | Medzisúčet |  |  |  | 0.806 | [14 empty] | VV | 2 | 3 | True | 0 | ROZPOCET
|  |  | "Byt č.24" | [18 empty] | VV | 2 | 1 | True | 0 | ROZPOCET
|  |  | (3,21+1,2*2)*0,15 |  |  |  | 0.842 | [14 empty] | VV | 2 | 2 | True | 0 | ROZPOCET
|  |  | Medzisúčet |  |  |  | 0.842 | [14 empty] | VV | 2 | 3 | True | 0 | ROZPOCET
[7 empty] | 0 | [14 empty] | VV | 2 | 2 | True | 0 | ROZPOCET
[7 empty] | 0 | [14 empty] | VV | 2 | 2 | True | 0 | ROZPOCET
|  |  | Súčet |  |  |  | 19.92 | [14 empty] | VV | 2 | 4 | True | 1 | ROZPOCET
58 | M | 5856051355 | Izolačná stierka na báze cementu PCI Seccoral 1K, č. 55156558 PCI |  |  | kg | 55.776 | 0 |  | 0 |  |  |  | znížená |  | 0 | 0.001 | 0.055776 | 0 | 0 | 32 | M | 2 |  |  |  | ROZPOCET | 0 | 0 | 0 | 0 | 0 | 2 | 0 | 16 | -1351648148
59 | M | 5856051360 | Tesniaci pás PCI Pecitape Objekt, č. 45043033 PCI |  |  | m | 7.968 | 0 |  | 0 |  |  |  | znížená |  | 0 | 5e-05 | 0.0003984 | 0 | 0 | 32 | M | 2 |  |  |  | ROZPOCET | 0 | 0 | 0 | 0 | 0 | 2 | 0 | 16 | -67496670
60 | K | 711712016 | Očistenie povrchu betónu vysokotlakým vodným zariadením do 200 barov |  |  | m2 | 77.12 | 0 |  | 0 |  |  |  | znížená |  | 0 | 0 | 0 | 0 | 0 | 16 | K | 2 |  |  |  | ROZPOCET | 0 | 0 | 0 | 0 | 0 | 2 | 0 | 16 | 2079009890
|  |  | "1NP" | [18 empty] | VV | 2 | 1 | True | 0 | ROZPOCET
|  |  | "Byt č.1" | [18 empty] | VV | 2 | 1 | True | 0 | ROZPOCET
|  |  | 3,32 |  |  |  | 3.32 | [14 empty] | VV | 2 | 2 | True | 0 | ROZPOCET
|  |  | Medzisúčet |  |  |  | 3.32 | [14 empty] | VV | 2 | 3 | True | 0 | ROZPOCET
|  |  | "Byt č.2" | [18 empty] | VV | 2 | 1 | True | 0 | ROZPOCET
|  |  | 3,0 |  |  |  | 3 | [14 empty] | VV | 2 | 2 | True | 0 | ROZPOCET
|  |  | Medzisúčet |  |  |  | 3 | [14 empty] | VV | 2 | 3 | True | 0 | ROZPOCET
|  |  | "Byt č.3" | [18 empty] | VV | 2 | 1 | True | 0 | ROZPOCET
|  |  | 3,32 |  |  |  | 3.32 | [14 empty] | VV | 2 | 2 | True | 0 | ROZPOCET
|  |  | Medzisúčet |  |  |  | 3.32 | [14 empty] | VV | 2 | 3 | True | 0 | ROZPOCET
|  |  | "2NP" | [18 empty] | VV | 2 | 1 | True | 0 | ROZPOCET
|  |  | "Byt č.4" | [18 empty] | VV | 2 | 1 | True | 0 | ROZPOCET
|  |  | 3,32 |  |  |  | 3.32 | [14 empty] | VV | 2 | 2 | True | 0 | ROZPOCET
|  |  | Medzisúčet |  |  |  | 3.32 | [14 empty] | VV | 2 | 3 | True | 0 | ROZPOCET
|  |  | "Byt č.5" | [18 empty] | VV | 2 | 1 | True | 0 | ROZPOCET
|  |  | 3,0 |  |  |  | 3 | [14 empty] | VV | 2 | 2 | True | 0 | ROZPOCET
|  |  | Medzisúčet |  |  |  | 3 | [14 empty] | VV | 2 | 3 | True | 0 | ROZPOCET
|  |  | "Byt č.6" | [18 empty] | VV | 2 | 1 | True | 0 | ROZPOCET
|  |  | 3,32 |  |  |  | 3.32 | [14 empty] | VV | 2 | 2 | True | 0 | ROZPOCET
|  |  | Medzisúčet |  |  |  | 3.32 | [14 empty] | VV | 2 | 3 | True | 0 | ROZPOCET
|  |  | "3NP" | [18 empty] | VV | 2 | 1 | True | 0 | ROZPOCET
|  |  | "Byt č.7" | [18 empty] | VV | 2 | 1 | True | 0 | ROZPOCET
|  |  | 3,32 |  |  |  | 3.32 | [14 empty] | VV | 2 | 2 | True | 0 | ROZPOCET
|  |  | Medzisúčet |  |  |  | 3.32 | [14 empty] | VV | 2 | 3 | True | 0 | ROZPOCET
|  |  | "Byt č.8" | [18 empty] | VV | 2 | 1 | True | 0 | ROZPOCET
|  |  | 3,0 |  |  |  | 3 | [14 empty] | VV | 2 | 2 | True | 0 | ROZPOCET
|  |  | Medzisúčet |  |  |  | 3 | [14 empty] | VV | 2 | 3 | True | 0 | ROZPOCET
|  |  | "Byt č.9" | [18 empty] | VV | 2 | 1 | True | 0 | ROZPOCET
|  |  | 3,32 |  |  |  | 3.32 | [14 empty] | VV | 2 | 2 | True | 0 | ROZPOCET
|  |  | Medzisúčet |  |  |  | 3.32 | [14 empty] | VV | 2 | 3 | True | 0 | ROZPOCET
|  |  | "4NP" | [18 empty] | VV | 2 | 1 | True | 0 | ROZPOCET
|  |  | "Byt č.10" | [18 empty] | VV | 2 | 1 | True | 0 | ROZPOCET
|  |  | 3,32 |  |  |  | 3.32 | [14 empty] | VV | 2 | 2 | True | 0 | ROZPOCET
|  |  | Medzisúčet |  |  |  | 3.32 | [14 empty] | VV | 2 | 3 | True | 0 | ROZPOCET
|  |  | "Byt č.11" | [18 empty] | VV | 2 | 1 | True | 0 | ROZPOCET
|  |  | 3,0 |  |  |  | 3 | [14 empty] | VV | 2 | 2 | True | 0 | ROZPOCET
|  |  | Medzisúčet |  |  |  | 3 | [14 empty] | VV | 2 | 3 | True | 0 | ROZPOCET
|  |  | "Byt č.12" | [18 empty] | VV | 2 | 1 | True | 0 | ROZPOCET
|  |  | 3,32 |  |  |  | 3.32 | [14 empty] | VV | 2 | 2 | True | 0 | ROZPOCET
|  |  | Medzisúčet |  |  |  | 3.32 | [14 empty] | VV | 2 | 3 | True | 0 | ROZPOCET
|  |  | "5NP" | [18 empty] | VV | 2 | 1 | True | 0 | ROZPOCET
|  |  | "Byt č.13" | [18 empty] | VV | 2 | 1 | True | 0 | ROZPOCET
|  |  | 3,32 |  |  |  | 3.32 | [14 empty] | VV | 2 | 2 | True | 0 | ROZPOCET
|  |  | Medzisúčet |  |  |  | 3.32 | [14 empty] | VV | 2 | 3 | True | 0 | ROZPOCET
|  |  | "Byt č.14" | [18 empty] | VV | 2 | 1 | True | 0 | ROZPOCET
|  |  | 3,0 |  |  |  | 3 | [14 empty] | VV | 2 | 2 | True | 0 | ROZPOCET
|  |  | Medzisúčet |  |  |  | 3 | [14 empty] | VV | 2 | 3 | True | 0 | ROZPOCET
|  |  | "Byt č.15" | [18 empty] | VV | 2 | 1 | True | 0 | ROZPOCET
|  |  | 3,32 |  |  |  | 3.32 | [14 empty] | VV | 2 | 2 | True | 0 | ROZPOCET
|  |  | Medzisúčet |  |  |  | 3.32 | [14 empty] | VV | 2 | 3 | True | 0 | ROZPOCET
|  |  | "6NP" | [18 empty] | VV | 2 | 1 | True | 0 | ROZPOCET
|  |  | "Byt č.16" | [18 empty] | VV | 2 | 1 | True | 0 | ROZPOCET
|  |  | 3,32 |  |  |  | 3.32 | [14 empty] | VV | 2 | 2 | True | 0 | ROZPOCET
|  |  | Medzisúčet |  |  |  | 3.32 | [14 empty] | VV | 2 | 3 | True | 0 | ROZPOCET
|  |  | "Byt č.17" | [18 empty] | VV | 2 | 1 | True | 0 | ROZPOCET
|  |  | 3,0 |  |  |  | 3 | [14 empty] | VV | 2 | 2 | True | 0 | ROZPOCET
|  |  | Medzisúčet |  |  |  | 3 | [14 empty] | VV | 2 | 3 | True | 0 | ROZPOCET
|  |  | "Byt č.18" | [18 empty] | VV | 2 | 1 | True | 0 | ROZPOCET
|  |  | 3,32 |  |  |  | 3.32 | [14 empty] | VV | 2 | 2 | True | 0 | ROZPOCET
|  |  | Medzisúčet |  |  |  | 3.32 | [14 empty] | VV | 2 | 3 | True | 0 | ROZPOCET
|  |  | "7NP" | [18 empty] | VV | 2 | 1 | True | 0 | ROZPOCET
|  |  | "Byt č.19" | [18 empty] | VV | 2 | 1 | True | 0 | ROZPOCET
|  |  | 3,32 |  |  |  | 3.32 | [14 empty] | VV | 2 | 2 | True | 0 | ROZPOCET
|  |  | Medzisúčet |  |  |  | 3.32 | [14 empty] | VV | 2 | 3 | True | 0 | ROZPOCET
|  |  | "Byt č.20" | [18 empty] | VV | 2 | 1 | True | 0 | ROZPOCET
|  |  | 3,0 |  |  |  | 3 | [14 empty] | VV | 2 | 2 | True | 0 | ROZPOCET
|  |  | Medzisúčet |  |  |  | 3 | [14 empty] | VV | 2 | 3 | True | 0 | ROZPOCET
|  |  | "Byt č.21" | [18 empty] | VV | 2 | 1 | True | 0 | ROZPOCET
|  |  | 3,32 |  |  |  | 3.32 | [14 empty] | VV | 2 | 2 | True | 0 | ROZPOCET
|  |  | Medzisúčet |  |  |  | 3.32 | [14 empty] | VV | 2 | 3 | True | 0 | ROZPOCET
|  |  | "8NP" | [18 empty] | VV | 2 | 1 | True | 0 | ROZPOCET
|  |  | "Byt č.22" | [18 empty] | VV | 2 | 1 | True | 0 | ROZPOCET
|  |  | 3,32 |  |  |  | 3.32 | [14 empty] | VV | 2 | 2 | True | 0 | ROZPOCET
|  |  | Medzisúčet |  |  |  | 3.32 | [14 empty] | VV | 2 | 3 | True | 0 | ROZPOCET
|  |  | "Byt č.23" | [18 empty] | VV | 2 | 1 | True | 0 | ROZPOCET
|  |  | 3,0 |  |  |  | 3 | [14 empty] | VV | 2 | 2 | True | 0 | ROZPOCET
|  |  | Medzisúčet |  |  |  | 3 | [14 empty] | VV | 2 | 3 | True | 0 | ROZPOCET
|  |  | "Byt č.24" | [18 empty] | VV | 2 | 1 | True | 0 | ROZPOCET
|  |  | 3,32 |  |  |  | 3.32 | [14 empty] | VV | 2 | 2 | True | 0 | ROZPOCET
|  |  | Medzisúčet |  |  |  | 3.32 | [14 empty] | VV | 2 | 3 | True | 0 | ROZPOCET
[7 empty] | 0 | [14 empty] | VV | 2 | 2 | True | 0 | ROZPOCET
[7 empty] | 0 | [14 empty] | VV | 2 | 2 | True | 0 | ROZPOCET
|  |  | Súčet |  |  |  | 77.12 | [14 empty] | VV | 2 | 4 | True | 1 | ROZPOCET
61 | K | 998711103 | Presun hmôt pre izoláciu proti vode v objektoch výšky nad 12 do 60 m |  |  | t | 0.932 | 0 |  | 0 |  |  |  | znížená |  | 0 | 0 | 0 | 0 | 0 | 4 | K | 2 |  |  |  | ROZPOCET | 0 | 0 | 0 | 0 | 0 | 2 | 0 | 4 | -1968431974
| 713 - Izolácie tepelné | [8 empty] | 0 | [5 empty] | 0 |  | 0.37613 |  | 0 | 2 | D | 1 |  |  |  | ROZPOCET | [6 empty] | 0
62 | K | 713170120 | Montáž spádového klinu z EPS na balkóny a terasy lepením |  |  | m2 | 77.12 | 0 |  | 0 |  |  |  | znížená |  | 0 | 0.004 | 0.30848 | 0 | 0 | 16 | K | 2 |  |  |  | ROZPOCET | 0 | 0 | 0 | 0 | 0 | 2 | 0 | 16 | 348987874
|  |  | "1NP" | [18 empty] | VV | 2 | 1 | True | 0 | ROZPOCET
|  |  | "Byt č.1" | [18 empty] | VV | 2 | 1 | True | 0 | ROZPOCET
|  |  | 3,32 |  |  |  | 3.32 | [14 empty] | VV | 2 | 2 | True | 0 | ROZPOCET
|  |  | Medzisúčet |  |  |  | 3.32 | [14 empty] | VV | 2 | 3 | True | 0 | ROZPOCET
|  |  | "Byt č.2" | [18 empty] | VV | 2 | 1 | True | 0 | ROZPOCET
|  |  | 3 |  |  |  | 3 | [14 empty] | VV | 2 | 2 | True | 0 | ROZPOCET
|  |  | Medzisúčet |  |  |  | 3 | [14 empty] | VV | 2 | 3 | True | 0 | ROZPOCET
|  |  | "Byt č.3" | [18 empty] | VV | 2 | 1 | True | 0 | ROZPOCET
|  |  | 3,32 |  |  |  | 3.32 | [14 empty] | VV | 2 | 2 | True | 0 | ROZPOCET
|  |  | Medzisúčet |  |  |  | 3.32 | [14 empty] | VV | 2 | 3 | True | 0 | ROZPOCET
|  |  | "2NP" | [18 empty] | VV | 2 | 1 | True | 0 | ROZPOCET
|  |  | "Byt č.4" | [18 empty] | VV | 2 | 1 | True | 0 | ROZPOCET
|  |  | 3,32 |  |  |  | 3.32 | [14 empty] | VV | 2 | 2 | True | 0 | ROZPOCET
|  |  | Medzisúčet |  |  |  | 3.32 | [14 empty] | VV | 2 | 3 | True | 0 | ROZPOCET
|  |  | "Byt č.5" | [18 empty] | VV | 2 | 1 | True | 0 | ROZPOCET
|  |  | 3 |  |  |  | 3 | [14 empty] | VV | 2 | 2 | True | 0 | ROZPOCET
|  |  | Medzisúčet |  |  |  | 3 | [14 empty] | VV | 2 | 3 | True | 0 | ROZPOCET
|  |  | "Byt č.6" | [18 empty] | VV | 2 | 1 | True | 0 | ROZPOCET
|  |  | 3,32 |  |  |  | 3.32 | [14 empty] | VV | 2 | 2 | True | 0 | ROZPOCET
|  |  | Medzisúčet |  |  |  | 3.32 | [14 empty] | VV | 2 | 3 | True | 0 | ROZPOCET
|  |  | "3NP" | [18 empty] | VV | 2 | 1 | True | 0 | ROZPOCET
|  |  | "Byt č.7" | [18 empty] | VV | 2 | 1 | True | 0 | ROZPOCET
|  |  | 3,32 |  |  |  | 3.32 | [14 empty] | VV | 2 | 2 | True | 0 | ROZPOCET
|  |  | Medzisúčet |  |  |  | 3.32 | [14 empty] | VV | 2 | 3 | True | 0 | ROZPOCET
|  |  | "Byt č.8" | [18 empty] | VV | 2 | 1 | True | 0 | ROZPOCET
|  |  | 3 |  |  |  | 3 | [14 empty] | VV | 2 | 2 | True | 0 | ROZPOCET
|  |  | Medzisúčet |  |  |  | 3 | [14 empty] | VV | 2 | 3 | True | 0 | ROZPOCET
|  |  | "Byt č.9" | [18 empty] | VV | 2 | 1 | True | 0 | ROZPOCET
|  |  | 3,32 |  |  |  | 3.32 | [14 empty] | VV | 2 | 2 | True | 0 | ROZPOCET
|  |  | Medzisúčet |  |  |  | 3.32 | [14 empty] | VV | 2 | 3 | True | 0 | ROZPOCET
|  |  | "4NP" | [18 empty] | VV | 2 | 1 | True | 0 | ROZPOCET
|  |  | "Byt č.10" | [18 empty] | VV | 2 | 1 | True | 0 | ROZPOCET
|  |  | 3,32 |  |  |  | 3.32 | [14 empty] | VV | 2 | 2 | True | 0 | ROZPOCET
|  |  | Medzisúčet |  |  |  | 3.32 | [14 empty] | VV | 2 | 3 | True | 0 | ROZPOCET
|  |  | "Byt č.11" | [18 empty] | VV | 2 | 1 | True | 0 | ROZPOCET
|  |  | 3 |  |  |  | 3 | [14 empty] | VV | 2 | 2 | True | 0 | ROZPOCET
|  |  | Medzisúčet |  |  |  | 3 | [14 empty] | VV | 2 | 3 | True | 0 | ROZPOCET
|  |  | "Byt č.12" | [18 empty] | VV | 2 | 1 | True | 0 | ROZPOCET
|  |  | 3,32 |  |  |  | 3.32 | [14 empty] | VV | 2 | 2 | True | 0 | ROZPOCET
|  |  | Medzisúčet |  |  |  | 3.32 | [14 empty] | VV | 2 | 3 | True | 0 | ROZPOCET
|  |  | "5NP" | [18 empty] | VV | 2 | 1 | True | 0 | ROZPOCET
|  |  | "Byt č.13" | [18 empty] | VV | 2 | 1 | True | 0 | ROZPOCET
|  |  | 3,32 |  |  |  | 3.32 | [14 empty] | VV | 2 | 2 | True | 0 | ROZPOCET
|  |  | Medzisúčet |  |  |  | 3.32 | [14 empty] | VV | 2 | 3 | True | 0 | ROZPOCET
|  |  | "Byt č.14" | [18 empty] | VV | 2 | 1 | True | 0 | ROZPOCET
|  |  | 3 |  |  |  | 3 | [14 empty] | VV | 2 | 2 | True | 0 | ROZPOCET
|  |  | Medzisúčet |  |  |  | 3 | [14 empty] | VV | 2 | 3 | True | 0 | ROZPOCET
|  |  | "Byt č.15" | [18 empty] | VV | 2 | 1 | True | 0 | ROZPOCET
|  |  | 3,32 |  |  |  | 3.32 | [14 empty] | VV | 2 | 2 | True | 0 | ROZPOCET
|  |  | Medzisúčet |  |  |  | 3.32 | [14 empty] | VV | 2 | 3 | True | 0 | ROZPOCET
|  |  | "6NP" | [18 empty] | VV | 2 | 1 | True | 0 | ROZPOCET
|  |  | "Byt č.16" | [18 empty] | VV | 2 | 1 | True | 0 | ROZPOCET
|  |  | 3,32 |  |  |  | 3.32 | [14 empty] | VV | 2 | 2 | True | 0 | ROZPOCET
|  |  | Medzisúčet |  |  |  | 3.32 | [14 empty] | VV | 2 | 3 | True | 0 | ROZPOCET
|  |  | "Byt č.17" | [18 empty] | VV | 2 | 1 | True | 0 | ROZPOCET
|  |  | 3 |  |  |  | 3 | [14 empty] | VV | 2 | 2 | True | 0 | ROZPOCET
|  |  | Medzisúčet |  |  |  | 3 | [14 empty] | VV | 2 | 3 | True | 0 | ROZPOCET
|  |  | "Byt č.18" | [18 empty] | VV | 2 | 1 | True | 0 | ROZPOCET
|  |  | 3,32 |  |  |  | 3.32 | [14 empty] | VV | 2 | 2 | True | 0 | ROZPOCET
|  |  | Medzisúčet |  |  |  | 3.32 | [14 empty] | VV | 2 | 3 | True | 0 | ROZPOCET
|  |  | "7NP" | [18 empty] | VV | 2 | 1 | True | 0 | ROZPOCET
|  |  | "Byt č.19" | [18 empty] | VV | 2 | 1 | True | 0 | ROZPOCET
|  |  | 3,32 |  |  |  | 3.32 | [14 empty] | VV | 2 | 2 | True | 0 | ROZPOCET
|  |  | Medzisúčet |  |  |  | 3.32 | [14 empty] | VV | 2 | 3 | True | 0 | ROZPOCET
|  |  | "Byt č.20" | [18 empty] | VV | 2 | 1 | True | 0 | ROZPOCET
|  |  | 3 |  |  |  | 3 | [14 empty] | VV | 2 | 2 | True | 0 | ROZPOCET
|  |  | Medzisúčet |  |  |  | 3 | [14 empty] | VV | 2 | 3 | True | 0 | ROZPOCET
|  |  | "Byt č.21" | [18 empty] | VV | 2 | 1 | True | 0 | ROZPOCET
|  |  | 3,32 |  |  |  | 3.32 | [14 empty] | VV | 2 | 2 | True | 0 | ROZPOCET
|  |  | Medzisúčet |  |  |  | 3.32 | [14 empty] | VV | 2 | 3 | True | 0 | ROZPOCET
|  |  | "8NP" | [18 empty] | VV | 2 | 1 | True | 0 | ROZPOCET
|  |  | "Byt č.22" | [18 empty] | VV | 2 | 1 | True | 0 | ROZPOCET
|  |  | 3,32 |  |  |  | 3.32 | [14 empty] | VV | 2 | 2 | True | 0 | ROZPOCET
|  |  | Medzisúčet |  |  |  | 3.32 | [14 empty] | VV | 2 | 3 | True | 0 | ROZPOCET
|  |  | "Byt č.23" | [18 empty] | VV | 2 | 1 | True | 0 | ROZPOCET
|  |  | 3 |  |  |  | 3 | [14 empty] | VV | 2 | 2 | True | 0 | ROZPOCET
|  |  | Medzisúčet |  |  |  | 3 | [14 empty] | VV | 2 | 3 | True | 0 | ROZPOCET
|  |  | "Byt č.24" | [18 empty] | VV | 2 | 1 | True | 0 | ROZPOCET
|  |  | 3,32 |  |  |  | 3.32 | [14 empty] | VV | 2 | 2 | True | 0 | ROZPOCET
|  |  | Medzisúčet |  |  |  | 3.32 | [14 empty] | VV | 2 | 3 | True | 0 | ROZPOCET
[7 empty] | 0 | [14 empty] | VV | 2 | 2 | True | 0 | ROZPOCET
|  |  | Súčet |  |  |  | 77.12 | [14 empty] | VV | 2 | 4 | True | 1 | ROZPOCET
63 | M | 28376405001 | PCI Podlahový polystyrén EPS 200 S, hrúbky 40 mm |  |  | m2 | 78.662 | 0 |  | 0 |  |  |  | znížená |  | 0 | 0.00086 | 0.067649 | 0 | 0 | 32 | M | 2 |  |  |  | ROZPOCET | 0 | 0 | 0 | 0 | 0 | 2 | 0 | 16 | -372791541
|  |  | "1NP" | [18 empty] | VV | 2 | 1 | True | 0 | ROZPOCET
|  |  | "Byt č.1" | [18 empty] | VV | 2 | 1 | True | 0 | ROZPOCET
|  |  | 3,32 |  |  |  | 3.32 | [14 empty] | VV | 2 | 2 | True | 0 | ROZPOCET
|  |  | Medzisúčet |  |  |  | 3.32 | [14 empty] | VV | 2 | 3 | True | 0 | ROZPOCET
|  |  | "Byt č.2" | [18 empty] | VV | 2 | 1 | True | 0 | ROZPOCET
|  |  | 3 |  |  |  | 3 | [14 empty] | VV | 2 | 2 | True | 0 | ROZPOCET
|  |  | Medzisúčet |  |  |  | 3 | [14 empty] | VV | 2 | 3 | True | 0 | ROZPOCET
|  |  | "Byt č.3" | [18 empty] | VV | 2 | 1 | True | 0 | ROZPOCET
|  |  | 3,32 |  |  |  | 3.32 | [14 empty] | VV | 2 | 2 | True | 0 | ROZPOCET
|  |  | Medzisúčet |  |  |  | 3.32 | [14 empty] | VV | 2 | 3 | True | 0 | ROZPOCET
|  |  | "2NP" | [18 empty] | VV | 2 | 1 | True | 0 | ROZPOCET
|  |  | "Byt č.4" | [18 empty] | VV | 2 | 1 | True | 0 | ROZPOCET
|  |  | 3,32 |  |  |  | 3.32 | [14 empty] | VV | 2 | 2 | True | 0 | ROZPOCET
|  |  | Medzisúčet |  |  |  | 3.32 | [14 empty] | VV | 2 | 3 | True | 0 | ROZPOCET
|  |  | "Byt č.5" | [18 empty] | VV | 2 | 1 | True | 0 | ROZPOCET
|  |  | 3 |  |  |  | 3 | [14 empty] | VV | 2 | 2 | True | 0 | ROZPOCET
|  |  | Medzisúčet |  |  |  | 3 | [14 empty] | VV | 2 | 3 | True | 0 | ROZPOCET
|  |  | "Byt č.6" | [18 empty] | VV | 2 | 1 | True | 0 | ROZPOCET
|  |  | 3,32 |  |  |  | 3.32 | [14 empty] | VV | 2 | 2 | True | 0 | ROZPOCET
|  |  | Medzisúčet |  |  |  | 3.32 | [14 empty] | VV | 2 | 3 | True | 0 | ROZPOCET
|  |  | "3NP" | [18 empty] | VV | 2 | 1 | True | 0 | ROZPOCET
|  |  | "Byt č.7" | [18 empty] | VV | 2 | 1 | True | 0 | ROZPOCET
|  |  | 3,32 |  |  |  | 3.32 | [14 empty] | VV | 2 | 2 | True | 0 | ROZPOCET
|  |  | Medzisúčet |  |  |  | 3.32 | [14 empty] | VV | 2 | 3 | True | 0 | ROZPOCET
|  |  | "Byt č.8" | [18 empty] | VV | 2 | 1 | True | 0 | ROZPOCET
|  |  | 3 |  |  |  | 3 | [14 empty] | VV | 2 | 2 | True | 0 | ROZPOCET
|  |  | Medzisúčet |  |  |  | 3 | [14 empty] | VV | 2 | 3 | True | 0 | ROZPOCET
|  |  | "Byt č.9" | [18 empty] | VV | 2 | 1 | True | 0 | ROZPOCET
|  |  | 3,32 |  |  |  | 3.32 | [14 empty] | VV | 2 | 2 | True | 0 | ROZPOCET
|  |  | Medzisúčet |  |  |  | 3.32 | [14 empty] | VV | 2 | 3 | True | 0 | ROZPOCET
|  |  | "4NP" | [18 empty] | VV | 2 | 1 | True | 0 | ROZPOCET
|  |  | "Byt č.10" | [18 empty] | VV | 2 | 1 | True | 0 | ROZPOCET
|  |  | 3,32 |  |  |  | 3.32 | [14 empty] | VV | 2 | 2 | True | 0 | ROZPOCET
|  |  | Medzisúčet |  |  |  | 3.32 | [14 empty] | VV | 2 | 3 | True | 0 | ROZPOCET
|  |  | "Byt č.11" | [18 empty] | VV | 2 | 1 | True | 0 | ROZPOCET
|  |  | 3 |  |  |  | 3 | [14 empty] | VV | 2 | 2 | True | 0 | ROZPOCET
|  |  | Medzisúčet |  |  |  | 3 | [14 empty] | VV | 2 | 3 | True | 0 | ROZPOCET
|  |  | "Byt č.12" | [18 empty] | VV | 2 | 1 | True | 0 | ROZPOCET
|  |  | 3,32 |  |  |  | 3.32 | [14 empty] | VV | 2 | 2 | True | 0 | ROZPOCET
|  |  | Medzisúčet |  |  |  | 3.32 | [14 empty] | VV | 2 | 3 | True | 0 | ROZPOCET
|  |  | "5NP" | [18 empty] | VV | 2 | 1 | True | 0 | ROZPOCET
|  |  | "Byt č.13" | [18 empty] | VV | 2 | 1 | True | 0 | ROZPOCET
|  |  | 3,32 |  |  |  | 3.32 | [14 empty] | VV | 2 | 2 | True | 0 | ROZPOCET
|  |  | Medzisúčet |  |  |  | 3.32 | [14 empty] | VV | 2 | 3 | True | 0 | ROZPOCET
|  |  | "Byt č.14" | [18 empty] | VV | 2 | 1 | True | 0 | ROZPOCET
|  |  | 3 |  |  |  | 3 | [14 empty] | VV | 2 | 2 | True | 0 | ROZPOCET
|  |  | Medzisúčet |  |  |  | 3 | [14 empty] | VV | 2 | 3 | True | 0 | ROZPOCET
|  |  | "Byt č.15" | [18 empty] | VV | 2 | 1 | True | 0 | ROZPOCET
|  |  | 3,32 |  |  |  | 3.32 | [14 empty] | VV | 2 | 2 | True | 0 | ROZPOCET
|  |  | Medzisúčet |  |  |  | 3.32 | [14 empty] | VV | 2 | 3 | True | 0 | ROZPOCET
|  |  | "6NP" | [18 empty] | VV | 2 | 1 | True | 0 | ROZPOCET
|  |  | "Byt č.16" | [18 empty] | VV | 2 | 1 | True | 0 | ROZPOCET
|  |  | 3,32 |  |  |  | 3.32 | [14 empty] | VV | 2 | 2 | True | 0 | ROZPOCET
|  |  | Medzisúčet |  |  |  | 3.32 | [14 empty] | VV | 2 | 3 | True | 0 | ROZPOCET
|  |  | "Byt č.17" | [18 empty] | VV | 2 | 1 | True | 0 | ROZPOCET
|  |  | 3 |  |  |  | 3 | [14 empty] | VV | 2 | 2 | True | 0 | ROZPOCET
|  |  | Medzisúčet |  |  |  | 3 | [14 empty] | VV | 2 | 3 | True | 0 | ROZPOCET
|  |  | "Byt č.18" | [18 empty] | VV | 2 | 1 | True | 0 | ROZPOCET
|  |  | 3,32 |  |  |  | 3.32 | [14 empty] | VV | 2 | 2 | True | 0 | ROZPOCET
|  |  | Medzisúčet |  |  |  | 3.32 | [14 empty] | VV | 2 | 3 | True | 0 | ROZPOCET
|  |  | "7NP" | [18 empty] | VV | 2 | 1 | True | 0 | ROZPOCET
|  |  | "Byt č.19" | [18 empty] | VV | 2 | 1 | True | 0 | ROZPOCET
|  |  | 3,32 |  |  |  | 3.32 | [14 empty] | VV | 2 | 2 | True | 0 | ROZPOCET
|  |  | Medzisúčet |  |  |  | 3.32 | [14 empty] | VV | 2 | 3 | True | 0 | ROZPOCET
|  |  | "Byt č.20" | [18 empty] | VV | 2 | 1 | True | 0 | ROZPOCET
|  |  | 3 |  |  |  | 3 | [14 empty] | VV | 2 | 2 | True | 0 | ROZPOCET
|  |  | Medzisúčet |  |  |  | 3 | [14 empty] | VV | 2 | 3 | True | 0 | ROZPOCET
|  |  | "Byt č.21" | [18 empty] | VV | 2 | 1 | True | 0 | ROZPOCET
|  |  | 3,32 |  |  |  | 3.32 | [14 empty] | VV | 2 | 2 | True | 0 | ROZPOCET
|  |  | Medzisúčet |  |  |  | 3.32 | [14 empty] | VV | 2 | 3 | True | 0 | ROZPOCET
|  |  | "8NP" | [18 empty] | VV | 2 | 1 | True | 0 | ROZPOCET
|  |  | "Byt č.22" | [18 empty] | VV | 2 | 1 | True | 0 | ROZPOCET
|  |  | 3,32 |  |  |  | 3.32 | [14 empty] | VV | 2 | 2 | True | 0 | ROZPOCET
|  |  | Medzisúčet |  |  |  | 3.32 | [14 empty] | VV | 2 | 3 | True | 0 | ROZPOCET
|  |  | "Byt č.23" | [18 empty] | VV | 2 | 1 | True | 0 | ROZPOCET
|  |  | 3 |  |  |  | 3 | [14 empty] | VV | 2 | 2 | True | 0 | ROZPOCET
|  |  | Medzisúčet |  |  |  | 3 | [14 empty] | VV | 2 | 3 | True | 0 | ROZPOCET
|  |  | "Byt č.24" | [18 empty] | VV | 2 | 1 | True | 0 | ROZPOCET
|  |  | 3,32 |  |  |  | 3.32 | [14 empty] | VV | 2 | 2 | True | 0 | ROZPOCET
|  |  | Medzisúčet |  |  |  | 3.32 | [14 empty] | VV | 2 | 3 | True | 0 | ROZPOCET
[7 empty] | 0 | [14 empty] | VV | 2 | 2 | True | 0 | ROZPOCET
|  |  | Súčet |  |  |  | 77.12 | [14 empty] | VV | 2 | 4 | True | 1 | ROZPOCET
64 | K | 998713104 | Presun hmôt pre izolácie tepelné v objektoch výšky nad 24 m do 36 m |  |  | t | 0.376 | 0 |  | 0 |  |  |  | znížená |  | 0 | 0 | 0 | 0 | 0 | 16 | K | 2 |  |  |  | ROZPOCET | 0 | 0 | 0 | 0 | 0 | 2 | 0 | 16 | 649420252
| 725 - Zdravotechnika - zariaď. predmety | [8 empty] | 0 | [5 empty] | 0 |  | 0 |  | 0.67 | 2 | D | 1 |  |  |  | ROZPOCET | [6 empty] | 0
65 | K | 725610810 | Demontáž plynoveho sporáka, variča,infražiariča,chladničky, -0,06700t |  |  | súb. | 10 | 0 |  | 0 |  |  |  | znížená |  | 0 | 0 | 0 | 0.067 | 0.67 | 16 | K | 2 |  |  |  | ROZPOCET | 0 | 0 | 0 | 0 | 0 | 2 | 0 | 16 | -1245216074
|  |  | "2NP" | [18 empty] | VV | 2 | 1 | True | 0 | ROZPOCET
|  |  | "Byt č.4" | [18 empty] | VV | 2 | 1 | True | 0 | ROZPOCET
|  |  | 1 |  |  |  | 1 | [14 empty] | VV | 2 | 2 | True | 0 | ROZPOCET
|  |  | Medzisúčet |  |  |  | 1 | [14 empty] | VV | 2 | 3 | True | 0 | ROZPOCET
|  |  | "Byt č.5" | [18 empty] | VV | 2 | 1 | True | 0 | ROZPOCET
|  |  | 1 |  |  |  | 1 | [14 empty] | VV | 2 | 2 | True | 0 | ROZPOCET
|  |  | Medzisúčet |  |  |  | 1 | [14 empty] | VV | 2 | 3 | True | 0 | ROZPOCET
|  |  | "Byt č.6" | [18 empty] | VV | 2 | 1 | True | 0 | ROZPOCET
|  |  | 1 |  |  |  | 1 | [14 empty] | VV | 2 | 2 | True | 0 | ROZPOCET
|  |  | Medzisúčet |  |  |  | 1 | [14 empty] | VV | 2 | 3 | True | 0 | ROZPOCET
|  |  | "3NP" | [18 empty] | VV | 2 | 1 | True | 0 | ROZPOCET
|  |  | "Byt č.7" | [18 empty] | VV | 2 | 1 | True | 0 | ROZPOCET
|  |  | 1 |  |  |  | 1 | [14 empty] | VV | 2 | 2 | True | 0 | ROZPOCET
|  |  | Medzisúčet |  |  |  | 1 | [14 empty] | VV | 2 | 3 | True | 0 | ROZPOCET
|  |  | "4NP" | [18 empty] | VV | 2 | 1 | True | 0 | ROZPOCET
|  |  | "Byt č.11" | [18 empty] | VV | 2 | 1 | True | 0 | ROZPOCET
|  |  | 1 |  |  |  | 1 | [14 empty] | VV | 2 | 2 | True | 0 | ROZPOCET
|  |  | Medzisúčet |  |  |  | 1 | [14 empty] | VV | 2 | 3 | True | 0 | ROZPOCET
|  |  | "7NP" | [18 empty] | VV | 2 | 1 | True | 0 | ROZPOCET
|  |  | "Byt č.19" | [18 empty] | VV | 2 | 1 | True | 0 | ROZPOCET
|  |  | 1 |  |  |  | 1 | [14 empty] | VV | 2 | 2 | True | 0 | ROZPOCET
|  |  | Medzisúčet |  |  |  | 1 | [14 empty] | VV | 2 | 3 | True | 0 | ROZPOCET
|  |  | "Byt č.20" | [18 empty] | VV | 2 | 1 | True | 0 | ROZPOCET
|  |  | 1 |  |  |  | 1 | [14 empty] | VV | 2 | 2 | True | 0 | ROZPOCET
|  |  | Medzisúčet |  |  |  | 1 | [14 empty] | VV | 2 | 3 | True | 0 | ROZPOCET
|  |  | "Byt č.21" | [18 empty] | VV | 2 | 1 | True | 0 | ROZPOCET
|  |  | 1 |  |  |  | 1 | [14 empty] | VV | 2 | 2 | True | 0 | ROZPOCET
|  |  | Medzisúčet |  |  |  | 1 | [14 empty] | VV | 2 | 3 | True | 0 | ROZPOCET
|  |  | "8NP" | [18 empty] | VV | 2 | 1 | True | 0 | ROZPOCET
|  |  | "Byt č. 23" | [18 empty] | VV | 2 | 1 | True | 0 | ROZPOCET
|  |  | 1 |  |  |  | 1 | [14 empty] | VV | 2 | 2 | True | 0 | ROZPOCET
|  |  | Medzisúčet |  |  |  | 1 | [14 empty] | VV | 2 | 3 | True | 0 | ROZPOCET
|  |  | "Byt č.24" | [18 empty] | VV | 2 | 1 | True | 0 | ROZPOCET
|  |  | 1 |  |  |  | 1 | [14 empty] | VV | 2 | 2 | True | 0 | ROZPOCET
|  |  | Medzisúčet |  |  |  | 1 | [14 empty] | VV | 2 | 3 | True | 0 | ROZPOCET
[7 empty] | 0 | [14 empty] | VV | 2 | 2 | True | 0 | ROZPOCET
|  |  | Súčet |  |  |  | 10 | [14 empty] | VV | 2 | 4 | True | 1 | ROZPOCET
| 762 - Konštrukcie tesárske | [8 empty] | 0 | [5 empty] | 0 |  | 0 |  | 0.25809 | 2 | D | 1 |  |  |  | ROZPOCET | [6 empty] | 0
66 | K | 7621118PC | Demontáž tatranského obkladu zo stien, -0.02200t |  |  | m2 | 9.173 | 0 |  | 0 |  |  |  | znížená |  | 0 | 0 | 0 | 0.022 | 0.20181 | 16 | K | 2 |  |  |  | ROZPOCET | 0 | 0 | 0 | 0 | 0 | 2 | 0 | 16 | 1783632883
|  |  | "8NP" | [18 empty] | VV | 2 | 1 | True | 0 | ROZPOCET
|  |  | "Byt č.24" | [18 empty] | VV | 2 | 1 | True | 0 | ROZPOCET
|  |  | (2,465+3,45)*1,5 |  |  |  | 8.873 | [14 empty] | VV | 2 | 2 | True | 0 | ROZPOCET
|  |  | -(0,8*1,5*3) |  |  |  | -3.6 | [14 empty] | VV | 2 | 2 | True | 0 | ROZPOCET
|  |  | 1,5*2,6 |  |  |  | 3.9 | [14 empty] | VV | 2 | 2 | True | 0 | ROZPOCET
|  |  | Medzisúčet |  |  |  | 9.173 | [14 empty] | VV | 2 | 3 | True | 0 | ROZPOCET
[7 empty] | 0 | [14 empty] | VV | 2 | 2 | True | 0 | ROZPOCET
[7 empty] | 0 | [14 empty] | VV | 2 | 2 | True | 0 | ROZPOCET
|  |  | Súčet |  |  |  | 9.173 | [14 empty] | VV | 2 | 4 | True | 1 | ROZPOCET
67 | K | 7621328Pc | Demontáž zadebnenia okien z OSB dosiek, -0.01400t |  |  | m2 | 4.02 | 0 |  | 0 |  |  |  | znížená |  | 0 | 0 | 0 | 0.014 | 0.05628 | 16 | K | 2 |  |  |  | ROZPOCET | 0 | 0 | 0 | 0 | 0 | 2 | 0 | 16 | -396612330
|  |  | "6NP" | [18 empty] | VV | 2 | 1 | True | 0 | ROZPOCET
|  |  | "Byt č.17" | [18 empty] | VV | 2 | 1 | True | 0 | ROZPOCET
|  |  | 1,2*1,55+0,9*2,4 |  |  |  | 4.02 | [14 empty] | VV | 2 | 2 | True | 0 | ROZPOCET
|  |  | Medzisúčet |  |  |  | 4.02 | [14 empty] | VV | 2 | 3 | True | 0 | ROZPOCET
[7 empty] | 0 | [14 empty] | VV | 2 | 2 | True | 0 | ROZPOCET
|  |  | Súčet |  |  |  | 4.02 | [14 empty] | VV | 2 | 4 | True | 1 | ROZPOCET
| 763 - Konštrukcie - drevostavby | [8 empty] | 0 | [5 empty] | 0 |  | 17.9736 |  | 0 | 2 | D | 1 |  |  |  | ROZPOCET | [6 empty] | 0
68 | K | 763116622 | Deliaca sádrokartónová stena ST1 , bezpečnostná, akustická hr.150mm PO EI 30D1 |  |  | m2 | 117.572 | 0 |  | 0 |  |  |  | znížená |  | 0 | 0.11307 | 13.2939 | 0 | 0 | 16 | K | 2 |  |  |  | ROZPOCET | 0 | 0 | 0 | 0 | 0 | 2 | 0 | 16 | -147898919
|  |  | "4NP" | [18 empty] | VV | 2 | 1 | True | 0 | ROZPOCET
|  |  | "Byt č.10" | [18 empty] | VV | 2 | 1 | True | 0 | ROZPOCET
|  |  | 3,45*2,6 |  |  |  | 8.97 | [14 empty] | VV | 2 | 2 | True | 0 | ROZPOCET
|  |  | Medzisúčet |  |  |  | 8.97 | [14 empty] | VV | 2 | 3 | True | 0 | ROZPOCET
|  |  | "Byt č.11" | [18 empty] | VV | 2 | 1 | True | 0 | ROZPOCET
|  |  | (1,4+2,61)*2,6 |  |  |  | 10.426 | [14 empty] | VV | 2 | 2 | True | 0 | ROZPOCET
|  |  | (1,65+1,35)*2,6 |  |  |  | 7.8 | [14 empty] | VV | 2 | 2 | True | 0 | ROZPOCET
|  |  | Medzisúčet |  |  |  | 18.226 | [14 empty] | VV | 2 | 3 | True | 0 | ROZPOCET
|  |  | "5NP" | [18 empty] | VV | 2 | 1 | True | 0 | ROZPOCET
|  |  | "Byt č.13" | [18 empty] | VV | 2 | 1 | True | 0 | ROZPOCET
|  |  | 3,45*2,6 |  |  |  | 8.97 | [14 empty] | VV | 2 | 2 | True | 0 | ROZPOCET
|  |  | Medzisúčet |  |  |  | 8.97 | [14 empty] | VV | 2 | 3 | True | 0 | ROZPOCET
|  |  | "Byt č.14" | [18 empty] | VV | 2 | 1 | True | 0 | ROZPOCET
|  |  | (1,4+2,61)*2,6 |  |  |  | 10.426 | [14 empty] | VV | 2 | 2 | True | 0 | ROZPOCET
|  |  | (1,65+1,35)*2,6 |  |  |  | 7.8 | [14 empty] | VV | 2 | 2 | True | 0 | ROZPOCET
|  |  | Medzisúčet |  |  |  | 18.226 | [14 empty] | VV | 2 | 3 | True | 0 | ROZPOCET
|  |  | "6NP" | [18 empty] | VV | 2 | 1 | True | 0 | ROZPOCET
|  |  | "Byt č.16" | [18 empty] | VV | 2 | 1 | True | 0 | ROZPOCET
|  |  | 3,45*2,6 |  |  |  | 8.97 | [14 empty] | VV | 2 | 2 | True | 0 | ROZPOCET
|  |  | Medzisúčet |  |  |  | 8.97 | [14 empty] | VV | 2 | 3 | True | 0 | ROZPOCET
|  |  | "Byt č.17" | [18 empty] | VV | 2 | 1 | True | 0 | ROZPOCET
|  |  | (3,45+1,2)*2,6 |  |  |  | 12.09 | [14 empty] | VV | 2 | 2 | True | 0 | ROZPOCET
|  |  | Medzisúčet |  |  |  | 12.09 | [14 empty] | VV | 2 | 3 | True | 0 | ROZPOCET
|  |  | "7NP" | [18 empty] | VV | 2 | 1 | True | 0 | ROZPOCET
|  |  | "Byt č.19" | [18 empty] | VV | 2 | 1 | True | 0 | ROZPOCET
|  |  | 3,45*2,6 |  |  |  | 8.97 | [14 empty] | VV | 2 | 2 | True | 0 | ROZPOCET
|  |  | Medzisúčet |  |  |  | 8.97 | [14 empty] | VV | 2 | 3 | True | 0 | ROZPOCET
|  |  | "Byt č.20" | [18 empty] | VV | 2 | 1 | True | 0 | ROZPOCET
|  |  | (3,45+1,2)*2,6 |  |  |  | 12.09 | [14 empty] | VV | 2 | 2 | True | 0 | ROZPOCET
|  |  | Medzisúčet |  |  |  | 12.09 | [14 empty] | VV | 2 | 3 | True | 0 | ROZPOCET
|  |  | "8NP" | [18 empty] | VV | 2 | 1 | True | 0 | ROZPOCET
|  |  | "Byt č.22" | [18 empty] | VV | 2 | 1 | True | 0 | ROZPOCET
|  |  | 3,45*2,6 |  |  |  | 8.97 | [14 empty] | VV | 2 | 2 | True | 0 | ROZPOCET
|  |  | Medzisúčet |  |  |  | 8.97 | [14 empty] | VV | 2 | 3 | True | 0 | ROZPOCET
|  |  | "Byt č.23" | [18 empty] | VV | 2 | 1 | True | 0 | ROZPOCET
|  |  | (3,45+1,2)*2,6 |  |  |  | 12.09 | [14 empty] | VV | 2 | 2 | True | 0 | ROZPOCET
|  |  | Medzisúčet |  |  |  | 12.09 | [14 empty] | VV | 2 | 3 | True | 0 | ROZPOCET
[7 empty] | 0 | [14 empty] | VV | 2 | 2 | True | 0 | ROZPOCET
[7 empty] | 0 | [14 empty] | VV | 2 | 2 | True | 0 | ROZPOCET
|  |  | Súčet |  |  |  | 117.572 | [14 empty] | VV | 2 | 4 | True | 1 | ROZPOCET
69 | K | 763120011 | Sadrokartónová inštalačná predstena pre sanitárne zariadenia, dvojité opláštenie, doska 2xRBI 12,5 mm |  |  | m2 | 39.52 | 0 |  | 0 |  |  |  | znížená |  | 0 | 0.03716 | 1.4686 | 0 | 0 | 16 | K | 2 |  |  |  | ROZPOCET | 0 | 0 | 0 | 0 | 0 | 2 | 0 | 16 | 2117255365
|  |  | "1NP" | [18 empty] | VV | 2 | 1 | True | 0 | ROZPOCET
|  |  | "Byt č.1" | [18 empty] | VV | 2 | 1 | True | 0 | ROZPOCET
|  |  | 0,5*2,6 |  |  |  | 1.3 | [14 empty] | VV | 2 | 2 | True | 0 | ROZPOCET
|  |  | Medzisúčet |  |  |  | 1.3 | [14 empty] | VV | 2 | 3 | True | 0 | ROZPOCET
|  |  | "Byt č.2" | [18 empty] | VV | 2 | 1 | True | 0 | ROZPOCET
|  |  | 0,9*2,6 |  |  |  | 2.34 | [14 empty] | VV | 2 | 2 | True | 0 | ROZPOCET
|  |  | Medzisúčet |  |  |  | 2.34 | [14 empty] | VV | 2 | 3 | True | 0 | ROZPOCET
|  |  | "Byt č.3" | [18 empty] | VV | 2 | 1 | True | 0 | ROZPOCET
|  |  | 0,5*2,6 |  |  |  | 1.3 | [14 empty] | VV | 2 | 2 | True | 0 | ROZPOCET
|  |  | Medzisúčet |  |  |  | 1.3 | [14 empty] | VV | 2 | 3 | True | 0 | ROZPOCET
|  |  | "2NP" | [18 empty] | VV | 2 | 1 | True | 0 | ROZPOCET
|  |  | "Byt č.4" | [18 empty] | VV | 2 | 1 | True | 0 | ROZPOCET
|  |  | 0,5*2,6 |  |  |  | 1.3 | [14 empty] | VV | 2 | 2 | True | 0 | ROZPOCET
|  |  | Medzisúčet |  |  |  | 1.3 | [14 empty] | VV | 2 | 3 | True | 0 | ROZPOCET
|  |  | "Byt č.5" | [18 empty] | VV | 2 | 1 | True | 0 | ROZPOCET
|  |  | 0,9*2,6 |  |  |  | 2.34 | [14 empty] | VV | 2 | 2 | True | 0 | ROZPOCET
|  |  | Medzisúčet |  |  |  | 2.34 | [14 empty] | VV | 2 | 3 | True | 0 | ROZPOCET
|  |  | "Byt č.6" | [18 empty] | VV | 2 | 1 | True | 0 | ROZPOCET
|  |  | 0,5*2,6 |  |  |  | 1.3 | [14 empty] | VV | 2 | 2 | True | 0 | ROZPOCET
|  |  | Medzisúčet |  |  |  | 1.3 | [14 empty] | VV | 2 | 3 | True | 0 | ROZPOCET
|  |  | "3NP" | [18 empty] | VV | 2 | 1 | True | 0 | ROZPOCET
|  |  | "Byt č.7" | [18 empty] | VV | 2 | 1 | True | 0 | ROZPOCET
|  |  | 0,5*2,6 |  |  |  | 1.3 | [14 empty] | VV | 2 | 2 | True | 0 | ROZPOCET
|  |  | Medzisúčet |  |  |  | 1.3 | [14 empty] | VV | 2 | 3 | True | 0 | ROZPOCET
|  |  | "Byt č.8" | [18 empty] | VV | 2 | 1 | True | 0 | ROZPOCET
|  |  | 0,9*2,6 |  |  |  | 2.34 | [14 empty] | VV | 2 | 2 | True | 0 | ROZPOCET
|  |  | Medzisúčet |  |  |  | 2.34 | [14 empty] | VV | 2 | 3 | True | 0 | ROZPOCET
|  |  | "Byt č.9" | [18 empty] | VV | 2 | 1 | True | 0 | ROZPOCET
|  |  | 0,5*2,6 |  |  |  | 1.3 | [14 empty] | VV | 2 | 2 | True | 0 | ROZPOCET
|  |  | Medzisúčet |  |  |  | 1.3 | [14 empty] | VV | 2 | 3 | True | 0 | ROZPOCET
|  |  | "4NP" | [18 empty] | VV | 2 | 1 | True | 0 | ROZPOCET
|  |  | "Byt č.10" | [18 empty] | VV | 2 | 1 | True | 0 | ROZPOCET
|  |  | 0,5*2,6 |  |  |  | 1.3 | [14 empty] | VV | 2 | 2 | True | 0 | ROZPOCET
|  |  | Medzisúčet |  |  |  | 1.3 | [14 empty] | VV | 2 | 3 | True | 0 | ROZPOCET
|  |  | "Byt č.11" | [18 empty] | VV | 2 | 1 | True | 0 | ROZPOCET
|  |  | 0,9*2,6 |  |  |  | 2.34 | [14 empty] | VV | 2 | 2 | True | 0 | ROZPOCET
|  |  | Medzisúčet |  |  |  | 2.34 | [14 empty] | VV | 2 | 3 | True | 0 | ROZPOCET
|  |  | "Byt č.12" | [18 empty] | VV | 2 | 1 | True | 0 | ROZPOCET
|  |  | 0,5*2,6 |  |  |  | 1.3 | [14 empty] | VV | 2 | 2 | True | 0 | ROZPOCET
|  |  | Medzisúčet |  |  |  | 1.3 | [14 empty] | VV | 2 | 3 | True | 0 | ROZPOCET
|  |  | "5NP" | [18 empty] | VV | 2 | 1 | True | 0 | ROZPOCET
|  |  | "Byt č.13" | [18 empty] | VV | 2 | 1 | True | 0 | ROZPOCET
|  |  | 0,5*2,6 |  |  |  | 1.3 | [14 empty] | VV | 2 | 2 | True | 0 | ROZPOCET
|  |  | Medzisúčet |  |  |  | 1.3 | [14 empty] | VV | 2 | 3 | True | 0 | ROZPOCET
|  |  | "Byt č.14" | [18 empty] | VV | 2 | 1 | True | 0 | ROZPOCET
|  |  | 0,9*2,6 |  |  |  | 2.34 | [14 empty] | VV | 2 | 2 | True | 0 | ROZPOCET
|  |  | Medzisúčet |  |  |  | 2.34 | [14 empty] | VV | 2 | 3 | True | 0 | ROZPOCET
|  |  | "Byt č.15" | [18 empty] | VV | 2 | 1 | True | 0 | ROZPOCET
|  |  | 0,5*2,6 |  |  |  | 1.3 | [14 empty] | VV | 2 | 2 | True | 0 | ROZPOCET
|  |  | Medzisúčet |  |  |  | 1.3 | [14 empty] | VV | 2 | 3 | True | 0 | ROZPOCET
|  |  | "6NP" | [18 empty] | VV | 2 | 1 | True | 0 | ROZPOCET
|  |  | "Byt č.16" | [18 empty] | VV | 2 | 1 | True | 0 | ROZPOCET
|  |  | 0,5*2,6 |  |  |  | 1.3 | [14 empty] | VV | 2 | 2 | True | 0 | ROZPOCET
|  |  | Medzisúčet |  |  |  | 1.3 | [14 empty] | VV | 2 | 3 | True | 0 | ROZPOCET
|  |  | "Byt č.17" | [18 empty] | VV | 2 | 1 | True | 0 | ROZPOCET
|  |  | 0,9*2,6 |  |  |  | 2.34 | [14 empty] | VV | 2 | 2 | True | 0 | ROZPOCET
|  |  | Medzisúčet |  |  |  | 2.34 | [14 empty] | VV | 2 | 3 | True | 0 | ROZPOCET
|  |  | "Byt č.18" | [18 empty] | VV | 2 | 1 | True | 0 | ROZPOCET
|  |  | 0,5*2,6 |  |  |  | 1.3 | [14 empty] | VV | 2 | 2 | True | 0 | ROZPOCET
|  |  | Medzisúčet |  |  |  | 1.3 | [14 empty] | VV | 2 | 3 | True | 0 | ROZPOCET
|  |  | "7NP" | [18 empty] | VV | 2 | 1 | True | 0 | ROZPOCET
|  |  | "Byt č.19" | [18 empty] | VV | 2 | 1 | True | 0 | ROZPOCET
|  |  | 0,5*2,6 |  |  |  | 1.3 | [14 empty] | VV | 2 | 2 | True | 0 | ROZPOCET
|  |  | Medzisúčet |  |  |  | 1.3 | [14 empty] | VV | 2 | 3 | True | 0 | ROZPOCET
|  |  | "Byt č.20" | [18 empty] | VV | 2 | 1 | True | 0 | ROZPOCET
|  |  | 0,9*2,6 |  |  |  | 2.34 | [14 empty] | VV | 2 | 2 | True | 0 | ROZPOCET
|  |  | Medzisúčet |  |  |  | 2.34 | [14 empty] | VV | 2 | 3 | True | 0 | ROZPOCET
|  |  | "Byt č.21" | [18 empty] | VV | 2 | 1 | True | 0 | ROZPOCET
|  |  | 0,5*2,6 |  |  |  | 1.3 | [14 empty] | VV | 2 | 2 | True | 0 | ROZPOCET
|  |  | Medzisúčet |  |  |  | 1.3 | [14 empty] | VV | 2 | 3 | True | 0 | ROZPOCET
|  |  | "8NP" | [18 empty] | VV | 2 | 1 | True | 0 | ROZPOCET
|  |  | "Byt č.22" | [18 empty] | VV | 2 | 1 | True | 0 | ROZPOCET
|  |  | 0,5*2,6 |  |  |  | 1.3 | [14 empty] | VV | 2 | 2 | True | 0 | ROZPOCET
|  |  | Medzisúčet |  |  |  | 1.3 | [14 empty] | VV | 2 | 3 | True | 0 | ROZPOCET
|  |  | "Byt č.23" | [18 empty] | VV | 2 | 1 | True | 0 | ROZPOCET
|  |  | 0,9*2,6 |  |  |  | 2.34 | [14 empty] | VV | 2 | 2 | True | 0 | ROZPOCET
|  |  | Medzisúčet |  |  |  | 2.34 | [14 empty] | VV | 2 | 3 | True | 0 | ROZPOCET
|  |  | "Byt č.24" | [18 empty] | VV | 2 | 1 | True | 0 | ROZPOCET
|  |  | 0,5*2,6 |  |  |  | 1.3 | [14 empty] | VV | 2 | 2 | True | 0 | ROZPOCET
|  |  | Medzisúčet |  |  |  | 1.3 | [14 empty] | VV | 2 | 3 | True | 0 | ROZPOCET
[7 empty] | 0 | [14 empty] | VV | 2 | 2 | True | 0 | ROZPOCET
[7 empty] | 0 | [14 empty] | VV | 2 | 2 | True | 0 | ROZPOCET
|  |  | Súčet |  |  |  | 39.52 | [14 empty] | VV | 2 | 4 | True | 1 | ROZPOCET
70 | K | 763120011 | Sadrokartónová inštalačná predstena pre sanitárne zariadenia, dvojité opláštenie, doska 2xRBI 12,5 mm |  |  | m2 | 8.25 | 0 |  | 0 |  |  |  | znížená |  | 0 | 0.03716 | 0.30657 | 0 | 0 | 16 | K | 2 |  |  |  | ROZPOCET | 0 | 0 | 0 | 0 | 0 | 2 | 0 | 16 | 2089203767
|  |  | "4NP" | [18 empty] | VV | 2 | 1 | True | 0 | ROZPOCET
|  |  | "Byt č.11" | [18 empty] | VV | 2 | 1 | True | 0 | ROZPOCET
|  |  | 1,65*1,0 |  |  |  | 1.65 | [14 empty] | VV | 2 | 2 | True | 0 | ROZPOCET
|  |  | Medzisúčet |  |  |  | 1.65 | [14 empty] | VV | 2 | 3 | True | 0 | ROZPOCET
|  |  | "5NP" | [18 empty] | VV | 2 | 1 | True | 0 | ROZPOCET
|  |  | "Byt č.14" | [18 empty] | VV | 2 | 1 | True | 0 | ROZPOCET
|  |  | 1,65*1,0 |  |  |  | 1.65 | [14 empty] | VV | 2 | 2 | True | 0 | ROZPOCET
|  |  | Medzisúčet |  |  |  | 1.65 | [14 empty] | VV | 2 | 3 | True | 0 | ROZPOCET
|  |  | "6NP" | [18 empty] | VV | 2 | 1 | True | 0 | ROZPOCET
|  |  | "Byt č.17" | [18 empty] | VV | 2 | 1 | True | 0 | ROZPOCET
|  |  | 1,65*1,0 |  |  |  | 1.65 | [14 empty] | VV | 2 | 2 | True | 0 | ROZPOCET
|  |  | Medzisúčet |  |  |  | 1.65 | [14 empty] | VV | 2 | 3 | True | 0 | ROZPOCET
|  |  | "7NP" | [18 empty] | VV | 2 | 1 | True | 0 | ROZPOCET
|  |  | "Byt č.20" | [18 empty] | VV | 2 | 1 | True | 0 | ROZPOCET
|  |  | 1,65*1,0 |  |  |  | 1.65 | [14 empty] | VV | 2 | 2 | True | 0 | ROZPOCET
|  |  | Medzisúčet |  |  |  | 1.65 | [14 empty] | VV | 2 | 3 | True | 0 | ROZPOCET
|  |  | "8NP" | [18 empty] | VV | 2 | 1 | True | 0 | ROZPOCET
|  |  | "Byt č.23" | [18 empty] | VV | 2 | 1 | True | 0 | ROZPOCET
|  |  | 1,65*1,0 |  |  |  | 1.65 | [14 empty] | VV | 2 | 2 | True | 0 | ROZPOCET
|  |  | Medzisúčet |  |  |  | 1.65 | [14 empty] | VV | 2 | 3 | True | 0 | ROZPOCET
[7 empty] | 0 | [14 empty] | VV | 2 | 2 | True | 0 | ROZPOCET
|  |  | Súčet |  |  |  | 8.25 | [14 empty] | VV | 2 | 4 | True | 1 | ROZPOCET
71 | K | 763128512 | Stena šachtová protipožiarna EI45/D1 na oceľovú konštrukciu, dosky sádrokartónové Ridurit hr.20 mm,hr.steny 115 mm |  |  | m2 | 62.72 | 0 |  | 0 |  |  |  | znížená |  | 0 | 0.04631 | 2.9046 | 0 | 0 | 16 | K | 2 |  |  |  | ROZPOCET | 0 | 0 | 0 | 0 | 0 | 2 | 0 | 16 | -1566413493
|  |  | "1NP" | [18 empty] | VV | 2 | 1 | True | 0 | ROZPOCET
|  |  | "Byt č.1" | [18 empty] | VV | 2 | 1 | True | 0 | ROZPOCET
|  |  | (0,35+0,6)*2,8 |  |  |  | 2.66 | [14 empty] | VV | 2 | 2 | True | 0 | ROZPOCET
|  |  | Medzisúčet |  |  |  | 2.66 | [14 empty] | VV | 2 | 3 | True | 0 | ROZPOCET
|  |  | "Byt č.2" | [18 empty] | VV | 2 | 1 | True | 0 | ROZPOCET
|  |  | 0,9*2,8 |  |  |  | 2.52 | [14 empty] | VV | 2 | 2 | True | 0 | ROZPOCET
|  |  | Medzisúčet |  |  |  | 2.52 | [14 empty] | VV | 2 | 3 | True | 0 | ROZPOCET
|  |  | "Byt č.3" | [18 empty] | VV | 2 | 1 | True | 0 | ROZPOCET
|  |  | (0,35+0,6)*2,8 |  |  |  | 2.66 | [14 empty] | VV | 2 | 2 | True | 0 | ROZPOCET
|  |  | Medzisúčet |  |  |  | 2.66 | [14 empty] | VV | 2 | 3 | True | 0 | ROZPOCET
|  |  | "2NP" | [18 empty] | VV | 2 | 1 | True | 0 | ROZPOCET
|  |  | "Byt č.4" | [18 empty] | VV | 2 | 1 | True | 0 | ROZPOCET
|  |  | (0,35+0,6)*2,8 |  |  |  | 2.66 | [14 empty] | VV | 2 | 2 | True | 0 | ROZPOCET
|  |  | Medzisúčet |  |  |  | 2.66 | [14 empty] | VV | 2 | 3 | True | 0 | ROZPOCET
|  |  | "Byt č.5" | [18 empty] | VV | 2 | 1 | True | 0 | ROZPOCET
|  |  | 0,9*2,8 |  |  |  | 2.52 | [14 empty] | VV | 2 | 2 | True | 0 | ROZPOCET
|  |  | Medzisúčet |  |  |  | 2.52 | [14 empty] | VV | 2 | 3 | True | 0 | ROZPOCET
|  |  | "Byt č.6" | [18 empty] | VV | 2 | 1 | True | 0 | ROZPOCET
|  |  | (0,35+0,6)*2,8 |  |  |  | 2.66 | [14 empty] | VV | 2 | 2 | True | 0 | ROZPOCET
|  |  | Medzisúčet |  |  |  | 2.66 | [14 empty] | VV | 2 | 3 | True | 0 | ROZPOCET
|  |  | "3NP" | [18 empty] | VV | 2 | 1 | True | 0 | ROZPOCET
|  |  | "Byt č.7" | [18 empty] | VV | 2 | 1 | True | 0 | ROZPOCET
|  |  | (0,35+0,6)*2,8 |  |  |  | 2.66 | [14 empty] | VV | 2 | 2 | True | 0 | ROZPOCET
|  |  | Medzisúčet |  |  |  | 2.66 | [14 empty] | VV | 2 | 3 | True | 0 | ROZPOCET
|  |  | "Byt č.8" | [18 empty] | VV | 2 | 1 | True | 0 | ROZPOCET
|  |  | 0,9*2,8 |  |  |  | 2.52 | [14 empty] | VV | 2 | 2 | True | 0 | ROZPOCET
|  |  | Medzisúčet |  |  |  | 2.52 | [14 empty] | VV | 2 | 3 | True | 0 | ROZPOCET
|  |  | "Byt č.9" | [18 empty] | VV | 2 | 1 | True | 0 | ROZPOCET
|  |  | (0,35+0,6)*2,8 |  |  |  | 2.66 | [14 empty] | VV | 2 | 2 | True | 0 | ROZPOCET
|  |  | Medzisúčet |  |  |  | 2.66 | [14 empty] | VV | 2 | 3 | True | 0 | ROZPOCET
|  |  | "4NP" | [18 empty] | VV | 2 | 1 | True | 0 | ROZPOCET
|  |  | "Byt č.10" | [18 empty] | VV | 2 | 1 | True | 0 | ROZPOCET
|  |  | (0,35+0,6)*2,8 |  |  |  | 2.66 | [14 empty] | VV | 2 | 2 | True | 0 | ROZPOCET
|  |  | Medzisúčet |  |  |  | 2.66 | [14 empty] | VV | 2 | 3 | True | 0 | ROZPOCET
|  |  | "Byt č.11" | [18 empty] | VV | 2 | 1 | True | 0 | ROZPOCET
|  |  | 0,9*2,8 |  |  |  | 2.52 | [14 empty] | VV | 2 | 2 | True | 0 | ROZPOCET
|  |  | Medzisúčet |  |  |  | 2.52 | [14 empty] | VV | 2 | 3 | True | 0 | ROZPOCET
|  |  | "Byt č.12" | [18 empty] | VV | 2 | 1 | True | 0 | ROZPOCET
|  |  | (0,35+0,6)*2,8 |  |  |  | 2.66 | [14 empty] | VV | 2 | 2 | True | 0 | ROZPOCET
|  |  | Medzisúčet |  |  |  | 2.66 | [14 empty] | VV | 2 | 3 | True | 0 | ROZPOCET
|  |  | "5NP" | [18 empty] | VV | 2 | 1 | True | 0 | ROZPOCET
|  |  | "Byt č.13" | [18 empty] | VV | 2 | 1 | True | 0 | ROZPOCET
|  |  | (0,35+0,6)*2,8 |  |  |  | 2.66 | [14 empty] | VV | 2 | 2 | True | 0 | ROZPOCET
|  |  | Medzisúčet |  |  |  | 2.66 | [14 empty] | VV | 2 | 3 | True | 0 | ROZPOCET
|  |  | "Byt č.14" | [18 empty] | VV | 2 | 1 | True | 0 | ROZPOCET
|  |  | 0,9*2,8 |  |  |  | 2.52 | [14 empty] | VV | 2 | 2 | True | 0 | ROZPOCET
|  |  | Medzisúčet |  |  |  | 2.52 | [14 empty] | VV | 2 | 3 | True | 0 | ROZPOCET
|  |  | "Byt č.15" | [18 empty] | VV | 2 | 1 | True | 0 | ROZPOCET
|  |  | (0,35+0,6)*2,8 |  |  |  | 2.66 | [14 empty] | VV | 2 | 2 | True | 0 | ROZPOCET
|  |  | Medzisúčet |  |  |  | 2.66 | [14 empty] | VV | 2 | 3 | True | 0 | ROZPOCET
|  |  | "6NP" | [18 empty] | VV | 2 | 1 | True | 0 | ROZPOCET
|  |  | "Byt č.16" | [18 empty] | VV | 2 | 1 | True | 0 | ROZPOCET
|  |  | (0,35+0,6)*2,8 |  |  |  | 2.66 | [14 empty] | VV | 2 | 2 | True | 0 | ROZPOCET
|  |  | Medzisúčet |  |  |  | 2.66 | [14 empty] | VV | 2 | 3 | True | 0 | ROZPOCET
|  |  | "Byt č.17" | [18 empty] | VV | 2 | 1 | True | 0 | ROZPOCET
|  |  | 0,9*2,8 |  |  |  | 2.52 | [14 empty] | VV | 2 | 2 | True | 0 | ROZPOCET
|  |  | Medzisúčet |  |  |  | 2.52 | [14 empty] | VV | 2 | 3 | True | 0 | ROZPOCET
|  |  | "Byt č.18" | [18 empty] | VV | 2 | 1 | True | 0 | ROZPOCET
|  |  | (0,35+0,6)*2,8 |  |  |  | 2.66 | [14 empty] | VV | 2 | 2 | True | 0 | ROZPOCET
|  |  | Medzisúčet |  |  |  | 2.66 | [14 empty] | VV | 2 | 3 | True | 0 | ROZPOCET
|  |  | "7NP" | [18 empty] | VV | 2 | 1 | True | 0 | ROZPOCET
|  |  | "Byt č.19" | [18 empty] | VV | 2 | 1 | True | 0 | ROZPOCET
|  |  | (0,35+0,6)*2,8 |  |  |  | 2.66 | [14 empty] | VV | 2 | 2 | True | 0 | ROZPOCET
|  |  | Medzisúčet |  |  |  | 2.66 | [14 empty] | VV | 2 | 3 | True | 0 | ROZPOCET
|  |  | "Byt č.20" | [18 empty] | VV | 2 | 1 | True | 0 | ROZPOCET
|  |  | 0,9*2,8 |  |  |  | 2.52 | [14 empty] | VV | 2 | 2 | True | 0 | ROZPOCET
|  |  | Medzisúčet |  |  |  | 2.52 | [14 empty] | VV | 2 | 3 | True | 0 | ROZPOCET
|  |  | "Byt č.21" | [18 empty] | VV | 2 | 1 | True | 0 | ROZPOCET
|  |  | (0,35+0,6)*2,8 |  |  |  | 2.66 | [14 empty] | VV | 2 | 2 | True | 0 | ROZPOCET
|  |  | Medzisúčet |  |  |  | 2.66 | [14 empty] | VV | 2 | 3 | True | 0 | ROZPOCET
|  |  | "8NP" | [18 empty] | VV | 2 | 1 | True | 0 | ROZPOCET
|  |  | "Byt č.22" | [18 empty] | VV | 2 | 1 | True | 0 | ROZPOCET
|  |  | (0,35+0,6)*2,8 |  |  |  | 2.66 | [14 empty] | VV | 2 | 2 | True | 0 | ROZPOCET
|  |  | Medzisúčet |  |  |  | 2.66 | [14 empty] | VV | 2 | 3 | True | 0 | ROZPOCET
|  |  | "Byt č.23" | [18 empty] | VV | 2 | 1 | True | 0 | ROZPOCET
|  |  | 0,9*2,8 |  |  |  | 2.52 | [14 empty] | VV | 2 | 2 | True | 0 | ROZPOCET
|  |  | Medzisúčet |  |  |  | 2.52 | [14 empty] | VV | 2 | 3 | True | 0 | ROZPOCET
|  |  | "Byt č.24" | [18 empty] | VV | 2 | 1 | True | 0 | ROZPOCET
|  |  | (0,35+0,6)*2,8 |  |  |  | 2.66 | [14 empty] | VV | 2 | 2 | True | 0 | ROZPOCET
|  |  | Medzisúčet |  |  |  | 2.66 | [14 empty] | VV | 2 | 3 | True | 0 | ROZPOCET
[7 empty] | 0 | [14 empty] | VV | 2 | 2 | True | 0 | ROZPOCET
|  |  | Súčet |  |  |  | 62.72 | [14 empty] | VV | 2 | 4 | True | 1 | ROZPOCET
72 | K | 998763101 | Presun hmôt pre drevostavby v objektoch výšky do 12 m |  |  | t | 17.974 | 0 |  | 0 |  |  |  | znížená |  | 0 | 0 | 0 | 0 | 0 | 16 | K | 2 |  |  |  | ROZPOCET | 0 | 0 | 0 | 0 | 0 | 2 | 0 | 16 | -874097966
| 764 - Konštrukcie klampiarske | [8 empty] | 0 | [5 empty] | 0 |  | 0.2952 |  | 0.1944 | 2 | D | 1 |  |  |  | ROZPOCET | [6 empty] | 0
73 | K | 764410770 | Oplechovanie parapetov z hliníkového farebného Al plechu, vrátane rohov r.š. 500 mm |  |  | m | 144 | 0 |  | 0 |  |  |  | znížená |  | 0 | 0.00205 | 0.2952 | 0 | 0 | 16 | K | 2 |  |  |  | ROZPOCET | 0 | 0 | 0 | 0 | 0 | 2 | 0 | 16 | -1267131820
|  |  | "1NP" | [18 empty] | VV | 2 | 1 | True | 0 | ROZPOCET
|  |  | "Byt č.1" | [18 empty] | VV | 2 | 1 | True | 0 | ROZPOCET
|  |  | 2,4*2+1,2 |  |  |  | 6 | [14 empty] | VV | 2 | 2 | True | 0 | ROZPOCET
|  |  | Medzisúčet |  |  |  | 6 | [14 empty] | VV | 2 | 3 | True | 0 | ROZPOCET
|  |  | "Byt č.2" | [18 empty] | VV | 2 | 1 | True | 0 | ROZPOCET
|  |  | 2,4+1,2 |  |  |  | 3.6 | [14 empty] | VV | 2 | 2 | True | 0 | ROZPOCET
|  |  | Medzisúčet |  |  |  | 3.6 | [14 empty] | VV | 2 | 3 | True | 0 | ROZPOCET
|  |  | "Byt č.3" | [18 empty] | VV | 2 | 1 | True | 0 | ROZPOCET
|  |  | 2,4*3+1,2 |  |  |  | 8.4 | [14 empty] | VV | 2 | 2 | True | 0 | ROZPOCET
|  |  | Medzisúčet |  |  |  | 8.4 | [14 empty] | VV | 2 | 3 | True | 0 | ROZPOCET
|  |  | "2NP" | [18 empty] | VV | 2 | 1 | True | 0 | ROZPOCET
|  |  | "Byt č.4" | [18 empty] | VV | 2 | 1 | True | 0 | ROZPOCET
|  |  | 2,4*2+1,2 |  |  |  | 6 | [14 empty] | VV | 2 | 2 | True | 0 | ROZPOCET
|  |  | Medzisúčet |  |  |  | 6 | [14 empty] | VV | 2 | 3 | True | 0 | ROZPOCET
|  |  | "Byt č.5" | [18 empty] | VV | 2 | 1 | True | 0 | ROZPOCET
|  |  | 2,4+1,2 |  |  |  | 3.6 | [14 empty] | VV | 2 | 2 | True | 0 | ROZPOCET
|  |  | Medzisúčet |  |  |  | 3.6 | [14 empty] | VV | 2 | 3 | True | 0 | ROZPOCET
|  |  | "Byt č.6" | [18 empty] | VV | 2 | 1 | True | 0 | ROZPOCET
|  |  | 2,4*3+1,2 |  |  |  | 8.4 | [14 empty] | VV | 2 | 2 | True | 0 | ROZPOCET
|  |  | Medzisúčet |  |  |  | 8.4 | [14 empty] | VV | 2 | 3 | True | 0 | ROZPOCET
|  |  | "3NP" | [18 empty] | VV | 2 | 1 | True | 0 | ROZPOCET
|  |  | "Byt č.7" | [18 empty] | VV | 2 | 1 | True | 0 | ROZPOCET
|  |  | 2,4*2+1,2 |  |  |  | 6 | [14 empty] | VV | 2 | 2 | True | 0 | ROZPOCET
|  |  | Medzisúčet |  |  |  | 6 | [14 empty] | VV | 2 | 3 | True | 0 | ROZPOCET
|  |  | "Byt č.8" | [18 empty] | VV | 2 | 1 | True | 0 | ROZPOCET
|  |  | 2,4+1,2 |  |  |  | 3.6 | [14 empty] | VV | 2 | 2 | True | 0 | ROZPOCET
|  |  | Medzisúčet |  |  |  | 3.6 | [14 empty] | VV | 2 | 3 | True | 0 | ROZPOCET
|  |  | "Byt č.9" | [18 empty] | VV | 2 | 1 | True | 0 | ROZPOCET
|  |  | 2,4*3+1,2 |  |  |  | 8.4 | [14 empty] | VV | 2 | 2 | True | 0 | ROZPOCET
|  |  | Medzisúčet |  |  |  | 8.4 | [14 empty] | VV | 2 | 3 | True | 0 | ROZPOCET
|  |  | "4NP" | [18 empty] | VV | 2 | 1 | True | 0 | ROZPOCET
|  |  | "Byt č.10" | [18 empty] | VV | 2 | 1 | True | 0 | ROZPOCET
|  |  | 2,4*2+1,2 |  |  |  | 6 | [14 empty] | VV | 2 | 2 | True | 0 | ROZPOCET
|  |  | Medzisúčet |  |  |  | 6 | [14 empty] | VV | 2 | 3 | True | 0 | ROZPOCET
|  |  | "Byt č.11" | [18 empty] | VV | 2 | 1 | True | 0 | ROZPOCET
|  |  | 2,4+1,2 |  |  |  | 3.6 | [14 empty] | VV | 2 | 2 | True | 0 | ROZPOCET
|  |  | Medzisúčet |  |  |  | 3.6 | [14 empty] | VV | 2 | 3 | True | 0 | ROZPOCET
|  |  | "Byt č.12" | [18 empty] | VV | 2 | 1 | True | 0 | ROZPOCET
|  |  | 2,4*3+1,2 |  |  |  | 8.4 | [14 empty] | VV | 2 | 2 | True | 0 | ROZPOCET
|  |  | Medzisúčet |  |  |  | 8.4 | [14 empty] | VV | 2 | 3 | True | 0 | ROZPOCET
|  |  | "5NP" | [18 empty] | VV | 2 | 1 | True | 0 | ROZPOCET
|  |  | "Byt č.13" | [18 empty] | VV | 2 | 1 | True | 0 | ROZPOCET
|  |  | 2,4*2+1,2 |  |  |  | 6 | [14 empty] | VV | 2 | 2 | True | 0 | ROZPOCET
|  |  | Medzisúčet |  |  |  | 6 | [14 empty] | VV | 2 | 3 | True | 0 | ROZPOCET
|  |  | "Byt č.14" | [18 empty] | VV | 2 | 1 | True | 0 | ROZPOCET
|  |  | 2,4+1,2 |  |  |  | 3.6 | [14 empty] | VV | 2 | 2 | True | 0 | ROZPOCET
|  |  | Medzisúčet |  |  |  | 3.6 | [14 empty] | VV | 2 | 3 | True | 0 | ROZPOCET
|  |  | "Byt č.15" | [18 empty] | VV | 2 | 1 | True | 0 | ROZPOCET
|  |  | 2,4*3+1,2 |  |  |  | 8.4 | [14 empty] | VV | 2 | 2 | True | 0 | ROZPOCET
|  |  | Medzisúčet |  |  |  | 8.4 | [14 empty] | VV | 2 | 3 | True | 0 | ROZPOCET
|  |  | "6NP" | [18 empty] | VV | 2 | 1 | True | 0 | ROZPOCET
|  |  | "Byt č.16" | [18 empty] | VV | 2 | 1 | True | 0 | ROZPOCET
|  |  | 2,4*2+1,2 |  |  |  | 6 | [14 empty] | VV | 2 | 2 | True | 0 | ROZPOCET
|  |  | Medzisúčet |  |  |  | 6 | [14 empty] | VV | 2 | 3 | True | 0 | ROZPOCET
|  |  | "Byt č.17" | [18 empty] | VV | 2 | 1 | True | 0 | ROZPOCET
|  |  | 2,4+1,2 |  |  |  | 3.6 | [14 empty] | VV | 2 | 2 | True | 0 | ROZPOCET
|  |  | Medzisúčet |  |  |  | 3.6 | [14 empty] | VV | 2 | 3 | True | 0 | ROZPOCET
|  |  | "Byt č.18" | [18 empty] | VV | 2 | 1 | True | 0 | ROZPOCET
|  |  | 2,4*3+1,2 |  |  |  | 8.4 | [14 empty] | VV | 2 | 2 | True | 0 | ROZPOCET
|  |  | Medzisúčet |  |  |  | 8.4 | [14 empty] | VV | 2 | 3 | True | 0 | ROZPOCET
|  |  | "7NP" | [18 empty] | VV | 2 | 1 | True | 0 | ROZPOCET
|  |  | "Byt č.19" | [18 empty] | VV | 2 | 1 | True | 0 | ROZPOCET
|  |  | 2,4*2+1,2 |  |  |  | 6 | [14 empty] | VV | 2 | 2 | True | 0 | ROZPOCET
|  |  | Medzisúčet |  |  |  | 6 | [14 empty] | VV | 2 | 3 | True | 0 | ROZPOCET
|  |  | "Byt č.20" | [18 empty] | VV | 2 | 1 | True | 0 | ROZPOCET
|  |  | 2,4+1,2 |  |  |  | 3.6 | [14 empty] | VV | 2 | 2 | True | 0 | ROZPOCET
|  |  | Medzisúčet |  |  |  | 3.6 | [14 empty] | VV | 2 | 3 | True | 0 | ROZPOCET
|  |  | "Byt č.21" | [18 empty] | VV | 2 | 1 | True | 0 | ROZPOCET
|  |  | 2,4*3+1,2 |  |  |  | 8.4 | [14 empty] | VV | 2 | 2 | True | 0 | ROZPOCET
|  |  | Medzisúčet |  |  |  | 8.4 | [14 empty] | VV | 2 | 3 | True | 0 | ROZPOCET
|  |  | "8NP" | [18 empty] | VV | 2 | 1 | True | 0 | ROZPOCET
|  |  | "Byt č.22" | [18 empty] | VV | 2 | 1 | True | 0 | ROZPOCET
|  |  | 2,4*2+1,2 |  |  |  | 6 | [14 empty] | VV | 2 | 2 | True | 0 | ROZPOCET
|  |  | Medzisúčet |  |  |  | 6 | [14 empty] | VV | 2 | 3 | True | 0 | ROZPOCET
|  |  | "Byt č.23" | [18 empty] | VV | 2 | 1 | True | 0 | ROZPOCET
|  |  | 2,4+1,2 |  |  |  | 3.6 | [14 empty] | VV | 2 | 2 | True | 0 | ROZPOCET
|  |  | Medzisúčet |  |  |  | 3.6 | [14 empty] | VV | 2 | 3 | True | 0 | ROZPOCET
|  |  | "Byt č.24" | [18 empty] | VV | 2 | 1 | True | 0 | ROZPOCET
|  |  | 2,4*3+1,2 |  |  |  | 8.4 | [14 empty] | VV | 2 | 2 | True | 0 | ROZPOCET
|  |  | Medzisúčet |  |  |  | 8.4 | [14 empty] | VV | 2 | 3 | True | 0 | ROZPOCET
[7 empty] | 0 | [14 empty] | VV | 2 | 2 | True | 0 | ROZPOCET
|  |  | Súčet |  |  |  | 144 | [14 empty] | VV | 2 | 4 | True | 1 | ROZPOCET
74 | K | 764410850 | Demontáž oplechovania parapetov rš od 100 do 330 mm, -0,00135t |  |  | m | 144 | 0 |  | 0 |  |  |  | znížená |  | 0 | 0 | 0 | 0.00135 | 0.1944 | 16 | K | 2 |  |  |  | ROZPOCET | 0 | 0 | 0 | 0 | 0 | 2 | 0 | 16 | 986782831
|  |  | "1NP" | [18 empty] | VV | 2 | 1 | True | 0 | ROZPOCET
|  |  | "Byt č.1" | [18 empty] | VV | 2 | 1 | True | 0 | ROZPOCET
|  |  | 2,4*2+1,2 |  |  |  | 6 | [14 empty] | VV | 2 | 2 | True | 0 | ROZPOCET
|  |  | Medzisúčet |  |  |  | 6 | [14 empty] | VV | 2 | 3 | True | 0 | ROZPOCET
|  |  | "Byt č.2" | [18 empty] | VV | 2 | 1 | True | 0 | ROZPOCET
|  |  | 2,4+1,2 |  |  |  | 3.6 | [14 empty] | VV | 2 | 2 | True | 0 | ROZPOCET
|  |  | Medzisúčet |  |  |  | 3.6 | [14 empty] | VV | 2 | 3 | True | 0 | ROZPOCET
|  |  | "Byt č.3" | [18 empty] | VV | 2 | 1 | True | 0 | ROZPOCET
|  |  | 2,4*3+1,2 |  |  |  | 8.4 | [14 empty] | VV | 2 | 2 | True | 0 | ROZPOCET
|  |  | Medzisúčet |  |  |  | 8.4 | [14 empty] | VV | 2 | 3 | True | 0 | ROZPOCET
|  |  | "2NP" | [18 empty] | VV | 2 | 1 | True | 0 | ROZPOCET
|  |  | "Byt č.4" | [18 empty] | VV | 2 | 1 | True | 0 | ROZPOCET
|  |  | 2,4*2+1,2 |  |  |  | 6 | [14 empty] | VV | 2 | 2 | True | 0 | ROZPOCET
|  |  | Medzisúčet |  |  |  | 6 | [14 empty] | VV | 2 | 3 | True | 0 | ROZPOCET
|  |  | "Byt č.5" | [18 empty] | VV | 2 | 1 | True | 0 | ROZPOCET
|  |  | 2,4+1,2 |  |  |  | 3.6 | [14 empty] | VV | 2 | 2 | True | 0 | ROZPOCET
|  |  | Medzisúčet |  |  |  | 3.6 | [14 empty] | VV | 2 | 3 | True | 0 | ROZPOCET
|  |  | "Byt č.6" | [18 empty] | VV | 2 | 1 | True | 0 | ROZPOCET
|  |  | 2,4*3+1,2 |  |  |  | 8.4 | [14 empty] | VV | 2 | 2 | True | 0 | ROZPOCET
|  |  | Medzisúčet |  |  |  | 8.4 | [14 empty] | VV | 2 | 3 | True | 0 | ROZPOCET
|  |  | "3NP" | [18 empty] | VV | 2 | 1 | True | 0 | ROZPOCET
|  |  | "Byt č.7" | [18 empty] | VV | 2 | 1 | True | 0 | ROZPOCET
|  |  | 2,4*2+1,2 |  |  |  | 6 | [14 empty] | VV | 2 | 2 | True | 0 | ROZPOCET
|  |  | Medzisúčet |  |  |  | 6 | [14 empty] | VV | 2 | 3 | True | 0 | ROZPOCET
|  |  | "Byt č.8" | [18 empty] | VV | 2 | 1 | True | 0 | ROZPOCET
|  |  | 2,4+1,2 |  |  |  | 3.6 | [14 empty] | VV | 2 | 2 | True | 0 | ROZPOCET
|  |  | Medzisúčet |  |  |  | 3.6 | [14 empty] | VV | 2 | 3 | True | 0 | ROZPOCET
|  |  | "Byt č.9" | [18 empty] | VV | 2 | 1 | True | 0 | ROZPOCET
|  |  | 2,4*3+1,2 |  |  |  | 8.4 | [14 empty] | VV | 2 | 2 | True | 0 | ROZPOCET
|  |  | Medzisúčet |  |  |  | 8.4 | [14 empty] | VV | 2 | 3 | True | 0 | ROZPOCET
|  |  | "4NP" | [18 empty] | VV | 2 | 1 | True | 0 | ROZPOCET
|  |  | "Byt č.10" | [18 empty] | VV | 2 | 1 | True | 0 | ROZPOCET
|  |  | 2,4*2+1,2 |  |  |  | 6 | [14 empty] | VV | 2 | 2 | True | 0 | ROZPOCET
|  |  | Medzisúčet |  |  |  | 6 | [14 empty] | VV | 2 | 3 | True | 0 | ROZPOCET
|  |  | "Byt č.11" | [18 empty] | VV | 2 | 1 | True | 0 | ROZPOCET
|  |  | 2,4+1,2 |  |  |  | 3.6 | [14 empty] | VV | 2 | 2 | True | 0 | ROZPOCET
|  |  | Medzisúčet |  |  |  | 3.6 | [14 empty] | VV | 2 | 3 | True | 0 | ROZPOCET
|  |  | "Byt č.12" | [18 empty] | VV | 2 | 1 | True | 0 | ROZPOCET
|  |  | 2,4*3+1,2 |  |  |  | 8.4 | [14 empty] | VV | 2 | 2 | True | 0 | ROZPOCET
|  |  | Medzisúčet |  |  |  | 8.4 | [14 empty] | VV | 2 | 3 | True | 0 | ROZPOCET
|  |  | "5NP" | [18 empty] | VV | 2 | 1 | True | 0 | ROZPOCET
|  |  | "Byt č.13" | [18 empty] | VV | 2 | 1 | True | 0 | ROZPOCET
|  |  | 2,4*2+1,2 |  |  |  | 6 | [14 empty] | VV | 2 | 2 | True | 0 | ROZPOCET
|  |  | Medzisúčet |  |  |  | 6 | [14 empty] | VV | 2 | 3 | True | 0 | ROZPOCET
|  |  | "Byt č.14" | [18 empty] | VV | 2 | 1 | True | 0 | ROZPOCET
|  |  | 2,4+1,2 |  |  |  | 3.6 | [14 empty] | VV | 2 | 2 | True | 0 | ROZPOCET
|  |  | Medzisúčet |  |  |  | 3.6 | [14 empty] | VV | 2 | 3 | True | 0 | ROZPOCET
|  |  | "Byt č.15" | [18 empty] | VV | 2 | 1 | True | 0 | ROZPOCET
|  |  | 2,4*3+1,2 |  |  |  | 8.4 | [14 empty] | VV | 2 | 2 | True | 0 | ROZPOCET
|  |  | Medzisúčet |  |  |  | 8.4 | [14 empty] | VV | 2 | 3 | True | 0 | ROZPOCET
|  |  | "6NP" | [18 empty] | VV | 2 | 1 | True | 0 | ROZPOCET
|  |  | "Byt č.16" | [18 empty] | VV | 2 | 1 | True | 0 | ROZPOCET
|  |  | 2,4*2+1,2 |  |  |  | 6 | [14 empty] | VV | 2 | 2 | True | 0 | ROZPOCET
|  |  | Medzisúčet |  |  |  | 6 | [14 empty] | VV | 2 | 3 | True | 0 | ROZPOCET
|  |  | "Byt č.17" | [18 empty] | VV | 2 | 1 | True | 0 | ROZPOCET
|  |  | 2,4+1,2 |  |  |  | 3.6 | [14 empty] | VV | 2 | 2 | True | 0 | ROZPOCET
|  |  | Medzisúčet |  |  |  | 3.6 | [14 empty] | VV | 2 | 3 | True | 0 | ROZPOCET
|  |  | "Byt č.18" | [18 empty] | VV | 2 | 1 | True | 0 | ROZPOCET
|  |  | 2,4*3+1,2 |  |  |  | 8.4 | [14 empty] | VV | 2 | 2 | True | 0 | ROZPOCET
|  |  | Medzisúčet |  |  |  | 8.4 | [14 empty] | VV | 2 | 3 | True | 0 | ROZPOCET
|  |  | "7NP" | [18 empty] | VV | 2 | 1 | True | 0 | ROZPOCET
|  |  | "Byt č.19" | [18 empty] | VV | 2 | 1 | True | 0 | ROZPOCET
|  |  | 2,4*2+1,2 |  |  |  | 6 | [14 empty] | VV | 2 | 2 | True | 0 | ROZPOCET
|  |  | Medzisúčet |  |  |  | 6 | [14 empty] | VV | 2 | 3 | True | 0 | ROZPOCET
|  |  | "Byt č.20" | [18 empty] | VV | 2 | 1 | True | 0 | ROZPOCET
|  |  | 2,4+1,2 |  |  |  | 3.6 | [14 empty] | VV | 2 | 2 | True | 0 | ROZPOCET
|  |  | Medzisúčet |  |  |  | 3.6 | [14 empty] | VV | 2 | 3 | True | 0 | ROZPOCET
|  |  | "Byt č.21" | [18 empty] | VV | 2 | 1 | True | 0 | ROZPOCET
|  |  | 2,4*3+1,2 |  |  |  | 8.4 | [14 empty] | VV | 2 | 2 | True | 0 | ROZPOCET
|  |  | Medzisúčet |  |  |  | 8.4 | [14 empty] | VV | 2 | 3 | True | 0 | ROZPOCET
|  |  | "8NP" | [18 empty] | VV | 2 | 1 | True | 0 | ROZPOCET
|  |  | "Byt č.22" | [18 empty] | VV | 2 | 1 | True | 0 | ROZPOCET
|  |  | 2,4*2+1,2 |  |  |  | 6 | [14 empty] | VV | 2 | 2 | True | 0 | ROZPOCET
|  |  | Medzisúčet |  |  |  | 6 | [14 empty] | VV | 2 | 3 | True | 0 | ROZPOCET
|  |  | "Byt č.23" | [18 empty] | VV | 2 | 1 | True | 0 | ROZPOCET
|  |  | 2,4+1,2 |  |  |  | 3.6 | [14 empty] | VV | 2 | 2 | True | 0 | ROZPOCET
|  |  | Medzisúčet |  |  |  | 3.6 | [14 empty] | VV | 2 | 3 | True | 0 | ROZPOCET
|  |  | "Byt č.24" | [18 empty] | VV | 2 | 1 | True | 0 | ROZPOCET
|  |  | 2,4*3+1,2 |  |  |  | 8.4 | [14 empty] | VV | 2 | 2 | True | 0 | ROZPOCET
|  |  | Medzisúčet |  |  |  | 8.4 | [14 empty] | VV | 2 | 3 | True | 0 | ROZPOCET
[7 empty] | 0 | [14 empty] | VV | 2 | 2 | True | 0 | ROZPOCET
[7 empty] | 0 | [14 empty] | VV | 2 | 2 | True | 0 | ROZPOCET
|  |  | Súčet |  |  |  | 144 | [14 empty] | VV | 2 | 4 | True | 1 | ROZPOCET
75 | K | 998764104 | Presun hmôt pre konštrukcie klampiarske v objektoch výšky nad 24 do 36 m |  |  | t | 0.295 | 0 |  | 0 |  |  |  | znížená |  | 0 | 0 | 0 | 0 | 0 | 16 | K | 2 |  |  |  | ROZPOCET | 0 | 0 | 0 | 0 | 0 | 2 | 0 | 16 | -930283160
| 766 - Konštrukcie stolárske | [8 empty] | 0 | [5 empty] | 0 |  | 11.3951 |  | 2.934 | 2 | D | 1 |  |  |  | ROZPOCET | [6 empty] | 0
76 | K | 766621400 | Montáž okien plastových |  |  | m | 379.2 | 0 |  | 0 |  |  |  | znížená |  | 0 | 0.00021 | 0.079632 | 0 | 0 | 16 | K | 2 |  |  |  | ROZPOCET | 0 | 0 | 0 | 0 | 0 | 2 | 0 | 16 | 1283746298
|  |  | "1NP" | [18 empty] | VV | 2 | 1 | True | 0 | ROZPOCET
|  |  | "Byt č.1" | [18 empty] | VV | 2 | 1 | True | 0 | ROZPOCET
|  |  | "P04" | [18 empty] | VV | 2 | 1 | True | 0 | ROZPOCET
|  |  | (2,4+1,55)*2*2 |  |  |  | 15.8 | [14 empty] | VV | 2 | 2 | True | 0 | ROZPOCET
|  |  | Medzisúčet |  |  |  | 15.8 | [14 empty] | VV | 2 | 3 | True | 0 | ROZPOCET
|  |  | "Byt č.2" | [18 empty] | VV | 2 | 1 | True | 0 | ROZPOCET
|  |  | "P04" | [18 empty] | VV | 2 | 1 | True | 0 | ROZPOCET
|  |  | (2,4+1,55)*2 |  |  |  | 7.9 | [14 empty] | VV | 2 | 2 | True | 0 | ROZPOCET
|  |  | Medzisúčet |  |  |  | 7.9 | [14 empty] | VV | 2 | 3 | True | 0 | ROZPOCET
|  |  | "Byt č.3" | [18 empty] | VV | 2 | 1 | True | 0 | ROZPOCET
|  |  | "P04" | [18 empty] | VV | 2 | 1 | True | 0 | ROZPOCET
|  |  | (2,4+1,55)*2*3 |  |  |  | 23.7 | [14 empty] | VV | 2 | 2 | True | 0 | ROZPOCET
|  |  | Medzisúčet |  |  |  | 23.7 | [14 empty] | VV | 2 | 3 | True | 0 | ROZPOCET
|  |  | "2NP" | [18 empty] | VV | 2 | 1 | True | 0 | ROZPOCET
|  |  | "Byt č.4" | [18 empty] | VV | 2 | 1 | True | 0 | ROZPOCET
|  |  | "P04" | [18 empty] | VV | 2 | 1 | True | 0 | ROZPOCET
|  |  | (2,4+1,55)*2*2 |  |  |  | 15.8 | [14 empty] | VV | 2 | 2 | True | 0 | ROZPOCET
|  |  | Medzisúčet |  |  |  | 15.8 | [14 empty] | VV | 2 | 3 | True | 0 | ROZPOCET
|  |  | "Byt č.5" | [18 empty] | VV | 2 | 1 | True | 0 | ROZPOCET
|  |  | "P04" | [18 empty] | VV | 2 | 1 | True | 0 | ROZPOCET
|  |  | (2,4+1,55)*2 |  |  |  | 7.9 | [14 empty] | VV | 2 | 2 | True | 0 | ROZPOCET
|  |  | Medzisúčet |  |  |  | 7.9 | [14 empty] | VV | 2 | 3 | True | 0 | ROZPOCET
|  |  | "Byt č.6" | [18 empty] | VV | 2 | 1 | True | 0 | ROZPOCET
|  |  | "P04" | [18 empty] | VV | 2 | 1 | True | 0 | ROZPOCET
|  |  | (2,4+1,55)*2*3 |  |  |  | 23.7 | [14 empty] | VV | 2 | 2 | True | 0 | ROZPOCET
|  |  | Medzisúčet |  |  |  | 23.7 | [14 empty] | VV | 2 | 3 | True | 0 | ROZPOCET
|  |  | "3NP" | [18 empty] | VV | 2 | 1 | True | 0 | ROZPOCET
|  |  | "Byt č.7" | [18 empty] | VV | 2 | 1 | True | 0 | ROZPOCET
|  |  | "P04" | [18 empty] | VV | 2 | 1 | True | 0 | ROZPOCET
|  |  | (2,4+1,55)*2*2 |  |  |  | 15.8 | [14 empty] | VV | 2 | 2 | True | 0 | ROZPOCET
|  |  | Medzisúčet |  |  |  | 15.8 | [14 empty] | VV | 2 | 3 | True | 0 | ROZPOCET
|  |  | "Byt č.8" | [18 empty] | VV | 2 | 1 | True | 0 | ROZPOCET
|  |  | "P04" | [18 empty] | VV | 2 | 1 | True | 0 | ROZPOCET
|  |  | (2,4+1,55)*2 |  |  |  | 7.9 | [14 empty] | VV | 2 | 2 | True | 0 | ROZPOCET
|  |  | Medzisúčet |  |  |  | 7.9 | [14 empty] | VV | 2 | 3 | True | 0 | ROZPOCET
|  |  | "Byt č.9" | [18 empty] | VV | 2 | 1 | True | 0 | ROZPOCET
|  |  | "P04" | [18 empty] | VV | 2 | 1 | True | 0 | ROZPOCET
|  |  | (2,4+1,55)*2*3 |  |  |  | 23.7 | [14 empty] | VV | 2 | 2 | True | 0 | ROZPOCET
|  |  | Medzisúčet |  |  |  | 23.7 | [14 empty] | VV | 2 | 3 | True | 0 | ROZPOCET
|  |  | "4NP" | [18 empty] | VV | 2 | 1 | True | 0 | ROZPOCET
|  |  | "Byt č.10" | [18 empty] | VV | 2 | 1 | True | 0 | ROZPOCET
|  |  | "P04" | [18 empty] | VV | 2 | 1 | True | 0 | ROZPOCET
|  |  | (2,4+1,55)*2*2 |  |  |  | 15.8 | [14 empty] | VV | 2 | 2 | True | 0 | ROZPOCET
|  |  | Medzisúčet |  |  |  | 15.8 | [14 empty] | VV | 2 | 3 | True | 0 | ROZPOCET
|  |  | "Byt č.11" | [18 empty] | VV | 2 | 1 | True | 0 | ROZPOCET
|  |  | "P04" | [18 empty] | VV | 2 | 1 | True | 0 | ROZPOCET
|  |  | (2,4+1,55)*2 |  |  |  | 7.9 | [14 empty] | VV | 2 | 2 | True | 0 | ROZPOCET
|  |  | Medzisúčet |  |  |  | 7.9 | [14 empty] | VV | 2 | 3 | True | 0 | ROZPOCET
|  |  | "Byt č.12" | [18 empty] | VV | 2 | 1 | True | 0 | ROZPOCET
|  |  | "P04" | [18 empty] | VV | 2 | 1 | True | 0 | ROZPOCET
|  |  | (2,4+1,55)*2*3 |  |  |  | 23.7 | [14 empty] | VV | 2 | 2 | True | 0 | ROZPOCET
|  |  | Medzisúčet |  |  |  | 23.7 | [14 empty] | VV | 2 | 3 | True | 0 | ROZPOCET
|  |  | "5NP" | [18 empty] | VV | 2 | 1 | True | 0 | ROZPOCET
|  |  | "Byt č.13" | [18 empty] | VV | 2 | 1 | True | 0 | ROZPOCET
|  |  | "P04" | [18 empty] | VV | 2 | 1 | True | 0 | ROZPOCET
|  |  | (2,4+1,55)*2*2 |  |  |  | 15.8 | [14 empty] | VV | 2 | 2 | True | 0 | ROZPOCET
|  |  | Medzisúčet |  |  |  | 15.8 | [14 empty] | VV | 2 | 3 | True | 0 | ROZPOCET
|  |  | "Byt č.14" | [18 empty] | VV | 2 | 1 | True | 0 | ROZPOCET
|  |  | "P04" | [18 empty] | VV | 2 | 1 | True | 0 | ROZPOCET
|  |  | (2,4+1,55)*2 |  |  |  | 7.9 | [14 empty] | VV | 2 | 2 | True | 0 | ROZPOCET
|  |  | Medzisúčet |  |  |  | 7.9 | [14 empty] | VV | 2 | 3 | True | 0 | ROZPOCET
|  |  | "Byt č.15" | [18 empty] | VV | 2 | 1 | True | 0 | ROZPOCET
|  |  | "P04" | [18 empty] | VV | 2 | 1 | True | 0 | ROZPOCET
|  |  | (2,4+1,55)*2*3 |  |  |  | 23.7 | [14 empty] | VV | 2 | 2 | True | 0 | ROZPOCET
|  |  | Medzisúčet |  |  |  | 23.7 | [14 empty] | VV | 2 | 3 | True | 0 | ROZPOCET
|  |  | "6NP" | [18 empty] | VV | 2 | 1 | True | 0 | ROZPOCET
|  |  | "Byt č.16" | [18 empty] | VV | 2 | 1 | True | 0 | ROZPOCET
|  |  | "P04" | [18 empty] | VV | 2 | 1 | True | 0 | ROZPOCET
|  |  | (2,4+1,55)*2*2 |  |  |  | 15.8 | [14 empty] | VV | 2 | 2 | True | 0 | ROZPOCET
|  |  | Medzisúčet |  |  |  | 15.8 | [14 empty] | VV | 2 | 3 | True | 0 | ROZPOCET
|  |  | "Byt č.17" | [18 empty] | VV | 2 | 1 | True | 0 | ROZPOCET
|  |  | "P04" | [18 empty] | VV | 2 | 1 | True | 0 | ROZPOCET
|  |  | (2,4+1,55)*2 |  |  |  | 7.9 | [14 empty] | VV | 2 | 2 | True | 0 | ROZPOCET
|  |  | Medzisúčet |  |  |  | 7.9 | [14 empty] | VV | 2 | 3 | True | 0 | ROZPOCET
|  |  | "Byt č.18" | [18 empty] | VV | 2 | 1 | True | 0 | ROZPOCET
|  |  | "P04" | [18 empty] | VV | 2 | 1 | True | 0 | ROZPOCET
|  |  | (2,4+1,55)*2*3 |  |  |  | 23.7 | [14 empty] | VV | 2 | 2 | True | 0 | ROZPOCET
|  |  | Medzisúčet |  |  |  | 23.7 | [14 empty] | VV | 2 | 3 | True | 0 | ROZPOCET
|  |  | "7NP" | [18 empty] | VV | 2 | 1 | True | 0 | ROZPOCET
|  |  | "Byt č.19" | [18 empty] | VV | 2 | 1 | True | 0 | ROZPOCET
|  |  | "P04" | [18 empty] | VV | 2 | 1 | True | 0 | ROZPOCET
|  |  | (2,4+1,55)*2*2 |  |  |  | 15.8 | [14 empty] | VV | 2 | 2 | True | 0 | ROZPOCET
|  |  | Medzisúčet |  |  |  | 15.8 | [14 empty] | VV | 2 | 3 | True | 0 | ROZPOCET
|  |  | "Byt č.20" | [18 empty] | VV | 2 | 1 | True | 0 | ROZPOCET
|  |  | "P04" | [18 empty] | VV | 2 | 1 | True | 0 | ROZPOCET
|  |  | (2,4+1,55)*2 |  |  |  | 7.9 | [14 empty] | VV | 2 | 2 | True | 0 | ROZPOCET
|  |  | Medzisúčet |  |  |  | 7.9 | [14 empty] | VV | 2 | 3 | True | 0 | ROZPOCET
|  |  | "Byt č.21" | [18 empty] | VV | 2 | 1 | True | 0 | ROZPOCET
|  |  | "P04" | [18 empty] | VV | 2 | 1 | True | 0 | ROZPOCET
|  |  | (2,4+1,55)*2*3 |  |  |  | 23.7 | [14 empty] | VV | 2 | 2 | True | 0 | ROZPOCET
|  |  | Medzisúčet |  |  |  | 23.7 | [14 empty] | VV | 2 | 3 | True | 0 | ROZPOCET
|  |  | "8NP" | [18 empty] | VV | 2 | 1 | True | 0 | ROZPOCET
|  |  | "Byt č.22" | [18 empty] | VV | 2 | 1 | True | 0 | ROZPOCET
|  |  | "P04" | [18 empty] | VV | 2 | 1 | True | 0 | ROZPOCET
|  |  | (2,4+1,55)*2*2 |  |  |  | 15.8 | [14 empty] | VV | 2 | 2 | True | 0 | ROZPOCET
|  |  | Medzisúčet |  |  |  | 15.8 | [14 empty] | VV | 2 | 3 | True | 0 | ROZPOCET
|  |  | "Byt č.23" | [18 empty] | VV | 2 | 1 | True | 0 | ROZPOCET
|  |  | "P04" | [18 empty] | VV | 2 | 1 | True | 0 | ROZPOCET
|  |  | (2,4+1,55)*2 |  |  |  | 7.9 | [14 empty] | VV | 2 | 2 | True | 0 | ROZPOCET
|  |  | Medzisúčet |  |  |  | 7.9 | [14 empty] | VV | 2 | 3 | True | 0 | ROZPOCET
|  |  | "Byt č.24" | [18 empty] | VV | 2 | 1 | True | 0 | ROZPOCET
|  |  | "P04" | [18 empty] | VV | 2 | 1 | True | 0 | ROZPOCET
|  |  | (2,4+1,55)*2*3 |  |  |  | 23.7 | [14 empty] | VV | 2 | 2 | True | 0 | ROZPOCET
|  |  | Medzisúčet |  |  |  | 23.7 | [14 empty] | VV | 2 | 3 | True | 0 | ROZPOCET
[7 empty] | 0 | [14 empty] | VV | 2 | 2 | True | 0 | ROZPOCET
|  |  | Súčet |  |  |  | 379.2 | [14 empty] | VV | 2 | 4 | True | 1 | ROZPOCET
77 | M | 6114124340PC04 | Plastové okno 2400/1550mm "P04" |  |  | ks | 48 | 0 |  | 0 |  |  |  | znížená |  | 0 | 0.143 | 6.864 | 0 | 0 | 32 | M | 2 |  |  |  | ROZPOCET | 0 | 0 | 0 | 0 | 0 | 2 | 0 | 16 | 1975766286
|  |  | "1NP" | [18 empty] | VV | 2 | 1 | True | 0 | ROZPOCET
|  |  | "Byt č.1" | [18 empty] | VV | 2 | 1 | True | 0 | ROZPOCET
|  |  | 2 |  |  |  | 2 | [14 empty] | VV | 2 | 2 | True | 0 | ROZPOCET
|  |  | Medzisúčet |  |  |  | 2 | [14 empty] | VV | 2 | 3 | True | 0 | ROZPOCET
|  |  | "Byt č.2" | [18 empty] | VV | 2 | 1 | True | 0 | ROZPOCET
|  |  | 1 |  |  |  | 1 | [14 empty] | VV | 2 | 2 | True | 0 | ROZPOCET
|  |  | Medzisúčet |  |  |  | 1 | [14 empty] | VV | 2 | 3 | True | 0 | ROZPOCET
|  |  | "Byt č.3" | [18 empty] | VV | 2 | 1 | True | 0 | ROZPOCET
|  |  | 3 |  |  |  | 3 | [14 empty] | VV | 2 | 2 | True | 0 | ROZPOCET
|  |  | Medzisúčet |  |  |  | 3 | [14 empty] | VV | 2 | 3 | True | 0 | ROZPOCET
|  |  | "2NP" | [18 empty] | VV | 2 | 1 | True | 0 | ROZPOCET
|  |  | "Byt č.4" | [18 empty] | VV | 2 | 1 | True | 0 | ROZPOCET
|  |  | 2 |  |  |  | 2 | [14 empty] | VV | 2 | 2 | True | 0 | ROZPOCET
|  |  | Medzisúčet |  |  |  | 2 | [14 empty] | VV | 2 | 3 | True | 0 | ROZPOCET
|  |  | "Byt č.5" | [18 empty] | VV | 2 | 1 | True | 0 | ROZPOCET
|  |  | 1 |  |  |  | 1 | [14 empty] | VV | 2 | 2 | True | 0 | ROZPOCET
|  |  | Medzisúčet |  |  |  | 1 | [14 empty] | VV | 2 | 3 | True | 0 | ROZPOCET
|  |  | "Byt č.6" | [18 empty] | VV | 2 | 1 | True | 0 | ROZPOCET
|  |  | 3 |  |  |  | 3 | [14 empty] | VV | 2 | 2 | True | 0 | ROZPOCET
|  |  | Medzisúčet |  |  |  | 3 | [14 empty] | VV | 2 | 3 | True | 0 | ROZPOCET
|  |  | "3NP" | [18 empty] | VV | 2 | 1 | True | 0 | ROZPOCET
|  |  | "Byt č.7" | [18 empty] | VV | 2 | 1 | True | 0 | ROZPOCET
|  |  | 2 |  |  |  | 2 | [14 empty] | VV | 2 | 2 | True | 0 | ROZPOCET
|  |  | Medzisúčet |  |  |  | 2 | [14 empty] | VV | 2 | 3 | True | 0 | ROZPOCET
|  |  | "Byt č.8" | [18 empty] | VV | 2 | 1 | True | 0 | ROZPOCET
|  |  | 1 |  |  |  | 1 | [14 empty] | VV | 2 | 2 | True | 0 | ROZPOCET
|  |  | Medzisúčet |  |  |  | 1 | [14 empty] | VV | 2 | 3 | True | 0 | ROZPOCET
|  |  | "Byt č.9" | [18 empty] | VV | 2 | 1 | True | 0 | ROZPOCET
|  |  | 3 |  |  |  | 3 | [14 empty] | VV | 2 | 2 | True | 0 | ROZPOCET
|  |  | Medzisúčet |  |  |  | 3 | [14 empty] | VV | 2 | 3 | True | 0 | ROZPOCET
|  |  | "4NP" | [18 empty] | VV | 2 | 1 | True | 0 | ROZPOCET
|  |  | "Byt č.10" | [18 empty] | VV | 2 | 1 | True | 0 | ROZPOCET
|  |  | 2 |  |  |  | 2 | [14 empty] | VV | 2 | 2 | True | 0 | ROZPOCET
|  |  | Medzisúčet |  |  |  | 2 | [14 empty] | VV | 2 | 3 | True | 0 | ROZPOCET
|  |  | "Byt č.11" | [18 empty] | VV | 2 | 1 | True | 0 | ROZPOCET
|  |  | 1 |  |  |  | 1 | [14 empty] | VV | 2 | 2 | True | 0 | ROZPOCET
|  |  | Medzisúčet |  |  |  | 1 | [14 empty] | VV | 2 | 3 | True | 0 | ROZPOCET
|  |  | "Byt č.12" | [18 empty] | VV | 2 | 1 | True | 0 | ROZPOCET
|  |  | 3 |  |  |  | 3 | [14 empty] | VV | 2 | 2 | True | 0 | ROZPOCET
|  |  | Medzisúčet |  |  |  | 3 | [14 empty] | VV | 2 | 3 | True | 0 | ROZPOCET
|  |  | "5NP" | [18 empty] | VV | 2 | 1 | True | 0 | ROZPOCET
|  |  | "Byt č.13" | [18 empty] | VV | 2 | 1 | True | 0 | ROZPOCET
|  |  | 2 |  |  |  | 2 | [14 empty] | VV | 2 | 2 | True | 0 | ROZPOCET
|  |  | Medzisúčet |  |  |  | 2 | [14 empty] | VV | 2 | 3 | True | 0 | ROZPOCET
|  |  | "Byt č.14" | [18 empty] | VV | 2 | 1 | True | 0 | ROZPOCET
|  |  | 1 |  |  |  | 1 | [14 empty] | VV | 2 | 2 | True | 0 | ROZPOCET
|  |  | Medzisúčet |  |  |  | 1 | [14 empty] | VV | 2 | 3 | True | 0 | ROZPOCET
|  |  | "Byt č.15" | [18 empty] | VV | 2 | 1 | True | 0 | ROZPOCET
|  |  | 3 |  |  |  | 3 | [14 empty] | VV | 2 | 2 | True | 0 | ROZPOCET
|  |  | Medzisúčet |  |  |  | 3 | [14 empty] | VV | 2 | 3 | True | 0 | ROZPOCET
|  |  | "6NP" | [18 empty] | VV | 2 | 1 | True | 0 | ROZPOCET
|  |  | "Byt č.16" | [18 empty] | VV | 2 | 1 | True | 0 | ROZPOCET
|  |  | 2 |  |  |  | 2 | [14 empty] | VV | 2 | 2 | True | 0 | ROZPOCET
|  |  | Medzisúčet |  |  |  | 2 | [14 empty] | VV | 2 | 3 | True | 0 | ROZPOCET
|  |  | "Byt č.17" | [18 empty] | VV | 2 | 1 | True | 0 | ROZPOCET
|  |  | 1 |  |  |  | 1 | [14 empty] | VV | 2 | 2 | True | 0 | ROZPOCET
|  |  | Medzisúčet |  |  |  | 1 | [14 empty] | VV | 2 | 3 | True | 0 | ROZPOCET
|  |  | "Byt č.18" | [18 empty] | VV | 2 | 1 | True | 0 | ROZPOCET
|  |  | 3 |  |  |  | 3 | [14 empty] | VV | 2 | 2 | True | 0 | ROZPOCET
|  |  | Medzisúčet |  |  |  | 3 | [14 empty] | VV | 2 | 3 | True | 0 | ROZPOCET
|  |  | "7NP" | [18 empty] | VV | 2 | 1 | True | 0 | ROZPOCET
|  |  | "Byt č.19" | [18 empty] | VV | 2 | 1 | True | 0 | ROZPOCET
|  |  | 2 |  |  |  | 2 | [14 empty] | VV | 2 | 2 | True | 0 | ROZPOCET
|  |  | Medzisúčet |  |  |  | 2 | [14 empty] | VV | 2 | 3 | True | 0 | ROZPOCET
|  |  | "Byt č.20" | [18 empty] | VV | 2 | 1 | True | 0 | ROZPOCET
|  |  | 1 |  |  |  | 1 | [14 empty] | VV | 2 | 2 | True | 0 | ROZPOCET
|  |  | Medzisúčet |  |  |  | 1 | [14 empty] | VV | 2 | 3 | True | 0 | ROZPOCET
|  |  | "Byt č.21" | [18 empty] | VV | 2 | 1 | True | 0 | ROZPOCET
|  |  | 3 |  |  |  | 3 | [14 empty] | VV | 2 | 2 | True | 0 | ROZPOCET
|  |  | Medzisúčet |  |  |  | 3 | [14 empty] | VV | 2 | 3 | True | 0 | ROZPOCET
|  |  | "8NP" | [18 empty] | VV | 2 | 1 | True | 0 | ROZPOCET
|  |  | "Byt č.22" | [18 empty] | VV | 2 | 1 | True | 0 | ROZPOCET
|  |  | 2 |  |  |  | 2 | [14 empty] | VV | 2 | 2 | True | 0 | ROZPOCET
|  |  | Medzisúčet |  |  |  | 2 | [14 empty] | VV | 2 | 3 | True | 0 | ROZPOCET
|  |  | "Byt č.23" | [18 empty] | VV | 2 | 1 | True | 0 | ROZPOCET
|  |  | 1 |  |  |  | 1 | [14 empty] | VV | 2 | 2 | True | 0 | ROZPOCET
|  |  | Medzisúčet |  |  |  | 1 | [14 empty] | VV | 2 | 3 | True | 0 | ROZPOCET
|  |  | "Byt č.24" | [18 empty] | VV | 2 | 1 | True | 0 | ROZPOCET
|  |  | 3 |  |  |  | 3 | [14 empty] | VV | 2 | 2 | True | 0 | ROZPOCET
|  |  | Medzisúčet |  |  |  | 3 | [14 empty] | VV | 2 | 3 | True | 0 | ROZPOCET
[7 empty] | 0 | [14 empty] | VV | 2 | 2 | True | 0 | ROZPOCET
[7 empty] | 0 | [14 empty] | VV | 2 | 2 | True | 0 | ROZPOCET
|  |  | Súčet |  |  |  | 48 | [14 empty] | VV | 2 | 4 | True | 1 | ROZPOCET
78 | K | 766641071 | Montáž dverí a okien balkónových plastových "P05,P06" |  |  | m | 290.4 | 0 |  | 0 |  |  |  | znížená |  | 0 | 0.00021 | 0.060984 | 0 | 0 | 16 | K | 2 |  |  |  | ROZPOCET | 0 | 0 | 0 | 0 | 0 | 2 | 0 | 16 | -335720558
|  |  | "1NP" | [18 empty] | VV | 2 | 1 | True | 0 | ROZPOCET
|  |  | "Byt č.1" | [18 empty] | VV | 2 | 1 | True | 0 | ROZPOCET
|  |  | "P05, P06" | [18 empty] | VV | 2 | 1 | True | 0 | ROZPOCET
|  |  | (1,2+1,55)*2+(0,9+2,4)*2 |  |  |  | 12.1 | [14 empty] | VV | 2 | 2 | True | 0 | ROZPOCET
|  |  | Medzisúčet |  |  |  | 12.1 | [14 empty] | VV | 2 | 3 | True | 0 | ROZPOCET
|  |  | "Byt č.2" | [18 empty] | VV | 2 | 1 | True | 0 | ROZPOCET
|  |  | "P05, P06" | [18 empty] | VV | 2 | 1 | True | 0 | ROZPOCET
|  |  | (1,2+1,55)*2+(0,9+2,4)*2 |  |  |  | 12.1 | [14 empty] | VV | 2 | 2 | True | 0 | ROZPOCET
|  |  | Medzisúčet |  |  |  | 12.1 | [14 empty] | VV | 2 | 3 | True | 0 | ROZPOCET
|  |  | "Byt č.3" | [18 empty] | VV | 2 | 1 | True | 0 | ROZPOCET
|  |  | "P05,P06" | [18 empty] | VV | 2 | 1 | True | 0 | ROZPOCET
|  |  | (1,2+1,55)*2+(0,9+2,4)*2 |  |  |  | 12.1 | [14 empty] | VV | 2 | 2 | True | 0 | ROZPOCET
|  |  | Medzisúčet |  |  |  | 12.1 | [14 empty] | VV | 2 | 3 | True | 0 | ROZPOCET
|  |  | "2NP" | [18 empty] | VV | 2 | 1 | True | 0 | ROZPOCET
|  |  | "Byt č.4" | [18 empty] | VV | 2 | 1 | True | 0 | ROZPOCET
|  |  | "P05, P06" | [18 empty] | VV | 2 | 1 | True | 0 | ROZPOCET
|  |  | (1,2+1,55)*2+(0,9+2,4)*2 |  |  |  | 12.1 | [14 empty] | VV | 2 | 2 | True | 0 | ROZPOCET
|  |  | Medzisúčet |  |  |  | 12.1 | [14 empty] | VV | 2 | 3 | True | 0 | ROZPOCET
|  |  | "Byt č.5" | [18 empty] | VV | 2 | 1 | True | 0 | ROZPOCET
|  |  | "P05,P06" | [18 empty] | VV | 2 | 1 | True | 0 | ROZPOCET
|  |  | (1,2+1,55)*2+(0,9+2,4)*2 |  |  |  | 12.1 | [14 empty] | VV | 2 | 2 | True | 0 | ROZPOCET
|  |  | Medzisúčet |  |  |  | 12.1 | [14 empty] | VV | 2 | 3 | True | 0 | ROZPOCET
|  |  | "Byt č.6" | [18 empty] | VV | 2 | 1 | True | 0 | ROZPOCET
|  |  | "P05, P06" | [18 empty] | VV | 2 | 1 | True | 0 | ROZPOCET
|  |  | (1,2+1,55)*2+(0,9+2,4)*2 |  |  |  | 12.1 | [14 empty] | VV | 2 | 2 | True | 0 | ROZPOCET
|  |  | Medzisúčet |  |  |  | 12.1 | [14 empty] | VV | 2 | 3 | True | 0 | ROZPOCET
|  |  | "3NP" | [18 empty] | VV | 2 | 1 | True | 0 | ROZPOCET
|  |  | "Byt č.7" | [18 empty] | VV | 2 | 1 | True | 0 | ROZPOCET
|  |  | "P05, P06" | [18 empty] | VV | 2 | 1 | True | 0 | ROZPOCET
|  |  | (1,2+1,55)*2+(0,9+2,4)*2 |  |  |  | 12.1 | [14 empty] | VV | 2 | 2 | True | 0 | ROZPOCET
|  |  | Medzisúčet |  |  |  | 12.1 | [14 empty] | VV | 2 | 3 | True | 0 | ROZPOCET
|  |  | "Byt č.8" | [18 empty] | VV | 2 | 1 | True | 0 | ROZPOCET
|  |  | "P05, P06" | [18 empty] | VV | 2 | 1 | True | 0 | ROZPOCET
|  |  | (1,2+1,55)*2+(0,9+2,4)*2 |  |  |  | 12.1 | [14 empty] | VV | 2 | 2 | True | 0 | ROZPOCET
|  |  | Medzisúčet |  |  |  | 12.1 | [14 empty] | VV | 2 | 3 | True | 0 | ROZPOCET
|  |  | "Byt č.9" | [18 empty] | VV | 2 | 1 | True | 0 | ROZPOCET
|  |  | "P05,P06" | [18 empty] | VV | 2 | 1 | True | 0 | ROZPOCET
|  |  | (1,2+1,55)*2+(0,9+2,4)*2 |  |  |  | 12.1 | [14 empty] | VV | 2 | 2 | True | 0 | ROZPOCET
|  |  | Medzisúčet |  |  |  | 12.1 | [14 empty] | VV | 2 | 3 | True | 0 | ROZPOCET
|  |  | "4NP" | [18 empty] | VV | 2 | 1 | True | 0 | ROZPOCET
|  |  | "Byt č.10" | [18 empty] | VV | 2 | 1 | True | 0 | ROZPOCET
|  |  | "P05, P06" | [18 empty] | VV | 2 | 1 | True | 0 | ROZPOCET
|  |  | (1,2+1,55)*2+(0,9+2,4)*2 |  |  |  | 12.1 | [14 empty] | VV | 2 | 2 | True | 0 | ROZPOCET
|  |  | Medzisúčet |  |  |  | 12.1 | [14 empty] | VV | 2 | 3 | True | 0 | ROZPOCET
|  |  | "Byt č.11" | [18 empty] | VV | 2 | 1 | True | 0 | ROZPOCET
|  |  | "P05, P06" | [18 empty] | VV | 2 | 1 | True | 0 | ROZPOCET
|  |  | (1,2+1,55)*2+(0,9+2,4)*2 |  |  |  | 12.1 | [14 empty] | VV | 2 | 2 | True | 0 | ROZPOCET
|  |  | Medzisúčet |  |  |  | 12.1 | [14 empty] | VV | 2 | 3 | True | 0 | ROZPOCET
|  |  | "Byt č.12" | [18 empty] | VV | 2 | 1 | True | 0 | ROZPOCET
|  |  | "P05, P06" | [18 empty] | VV | 2 | 1 | True | 0 | ROZPOCET
|  |  | (1,2+1,55)*2+(0,9+2,4)*2 |  |  |  | 12.1 | [14 empty] | VV | 2 | 2 | True | 0 | ROZPOCET
|  |  | Medzisúčet |  |  |  | 12.1 | [14 empty] | VV | 2 | 3 | True | 0 | ROZPOCET
|  |  | "5NP" | [18 empty] | VV | 2 | 1 | True | 0 | ROZPOCET
|  |  | "Byt č.13" | [18 empty] | VV | 2 | 1 | True | 0 | ROZPOCET
|  |  | "P05, P06" | [18 empty] | VV | 2 | 1 | True | 0 | ROZPOCET
|  |  | (1,2+1,55)*2+(0,9+2,4)*2 |  |  |  | 12.1 | [14 empty] | VV | 2 | 2 | True | 0 | ROZPOCET
|  |  | Medzisúčet |  |  |  | 12.1 | [14 empty] | VV | 2 | 3 | True | 0 | ROZPOCET
|  |  | "Byt č.14" | [18 empty] | VV | 2 | 1 | True | 0 | ROZPOCET
|  |  | "P05, 06" | [18 empty] | VV | 2 | 1 | True | 0 | ROZPOCET
|  |  | (1,2+1,55)*2+(0,9+2,4)*2 |  |  |  | 12.1 | [14 empty] | VV | 2 | 2 | True | 0 | ROZPOCET
|  |  | Medzisúčet |  |  |  | 12.1 | [14 empty] | VV | 2 | 3 | True | 0 | ROZPOCET
|  |  | "Byt č.15" | [18 empty] | VV | 2 | 1 | True | 0 | ROZPOCET
|  |  | "P05, P06" | [18 empty] | VV | 2 | 1 | True | 0 | ROZPOCET
|  |  | (1,2+1,55)*2+(0,9+2,4)*2 |  |  |  | 12.1 | [14 empty] | VV | 2 | 2 | True | 0 | ROZPOCET
|  |  | Medzisúčet |  |  |  | 12.1 | [14 empty] | VV | 2 | 3 | True | 0 | ROZPOCET
|  |  | "6NP" | [18 empty] | VV | 2 | 1 | True | 0 | ROZPOCET
|  |  | "Byt č.16" | [18 empty] | VV | 2 | 1 | True | 0 | ROZPOCET
|  |  | "P05, P06" | [18 empty] | VV | 2 | 1 | True | 0 | ROZPOCET
|  |  | (1,2+1,55)*2+(0,9+2,4)*2 |  |  |  | 12.1 | [14 empty] | VV | 2 | 2 | True | 0 | ROZPOCET
|  |  | Medzisúčet |  |  |  | 12.1 | [14 empty] | VV | 2 | 3 | True | 0 | ROZPOCET
|  |  | "Byt č.17" | [18 empty] | VV | 2 | 1 | True | 0 | ROZPOCET
|  |  | "P05, P06" | [18 empty] | VV | 2 | 1 | True | 0 | ROZPOCET
|  |  | (1,2+1,55)*2+(0,9+2,4)*2 |  |  |  | 12.1 | [14 empty] | VV | 2 | 2 | True | 0 | ROZPOCET
|  |  | Medzisúčet |  |  |  | 12.1 | [14 empty] | VV | 2 | 3 | True | 0 | ROZPOCET
|  |  | "Byt č.18" | [18 empty] | VV | 2 | 1 | True | 0 | ROZPOCET
|  |  | "P05, P06" | [18 empty] | VV | 2 | 1 | True | 0 | ROZPOCET
|  |  | (1,2+1,55)*2+(0,9+2,4)*2 |  |  |  | 12.1 | [14 empty] | VV | 2 | 2 | True | 0 | ROZPOCET
|  |  | Medzisúčet |  |  |  | 12.1 | [14 empty] | VV | 2 | 3 | True | 0 | ROZPOCET
|  |  | "7NP" | [18 empty] | VV | 2 | 1 | True | 0 | ROZPOCET
|  |  | "Byt č.19" | [18 empty] | VV | 2 | 1 | True | 0 | ROZPOCET
|  |  | "P05, P06" | [18 empty] | VV | 2 | 1 | True | 0 | ROZPOCET
|  |  | (1,2+1,55)*2+(0,9+2,4)*2 |  |  |  | 12.1 | [14 empty] | VV | 2 | 2 | True | 0 | ROZPOCET
|  |  | Medzisúčet |  |  |  | 12.1 | [14 empty] | VV | 2 | 3 | True | 0 | ROZPOCET
|  |  | "Byt č.20" | [18 empty] | VV | 2 | 1 | True | 0 | ROZPOCET
|  |  | "P05, P06" | [18 empty] | VV | 2 | 1 | True | 0 | ROZPOCET
|  |  | (1,2+1,55)*2+(0,9+2,4)*2 |  |  |  | 12.1 | [14 empty] | VV | 2 | 2 | True | 0 | ROZPOCET
|  |  | Medzisúčet |  |  |  | 12.1 | [14 empty] | VV | 2 | 3 | True | 0 | ROZPOCET
|  |  | "Byt č.21" | [18 empty] | VV | 2 | 1 | True | 0 | ROZPOCET
|  |  | "P05, P06" | [18 empty] | VV | 2 | 1 | True | 0 | ROZPOCET
|  |  | (1,2+1,55)*2+(0,9+2,4)*2 |  |  |  | 12.1 | [14 empty] | VV | 2 | 2 | True | 0 | ROZPOCET
|  |  | Medzisúčet |  |  |  | 12.1 | [14 empty] | VV | 2 | 3 | True | 0 | ROZPOCET
|  |  | "8NP" | [18 empty] | VV | 2 | 1 | True | 0 | ROZPOCET
|  |  | "Byt č.22" | [18 empty] | VV | 2 | 1 | True | 0 | ROZPOCET
|  |  | "P05, P06" | [18 empty] | VV | 2 | 1 | True | 0 | ROZPOCET
|  |  | (1,2+1,55)*2+(0,9+2,4)*2 |  |  |  | 12.1 | [14 empty] | VV | 2 | 2 | True | 0 | ROZPOCET
|  |  | Medzisúčet |  |  |  | 12.1 | [14 empty] | VV | 2 | 3 | True | 0 | ROZPOCET
|  |  | "Byt č.23" | [18 empty] | VV | 2 | 1 | True | 0 | ROZPOCET
|  |  | "P05, P06" | [18 empty] | VV | 2 | 1 | True | 0 | ROZPOCET
|  |  | (1,2+1,55)*2+(0,9+2,4)*2 |  |  |  | 12.1 | [14 empty] | VV | 2 | 2 | True | 0 | ROZPOCET
|  |  | Medzisúčet |  |  |  | 12.1 | [14 empty] | VV | 2 | 3 | True | 0 | ROZPOCET
|  |  | "Byt č.24" | [18 empty] | VV | 2 | 1 | True | 0 | ROZPOCET
|  |  | "P05, P06" | [18 empty] | VV | 2 | 1 | True | 0 | ROZPOCET
|  |  | (1,2+1,55)*2+(0,9+2,4)*2 |  |  |  | 12.1 | [14 empty] | VV | 2 | 2 | True | 0 | ROZPOCET
|  |  | Medzisúčet |  |  |  | 12.1 | [14 empty] | VV | 2 | 3 | True | 0 | ROZPOCET
[7 empty] | 0 | [14 empty] | VV | 2 | 2 | True | 0 | ROZPOCET
[7 empty] | 0 | [14 empty] | VV | 2 | 2 | True | 0 | ROZPOCET
|  |  | Súčet |  |  |  | 290.4 | [14 empty] | VV | 2 | 4 | True | 1 | ROZPOCET
79 | M | 6114122100 | Plastové balkónové dvere a okno 1200/1550mm+900/2400mm "P05, P06" |  |  | ks | 24 | 0 |  | 0 |  |  |  | znížená |  | 0 | 0.04602 | 1.1045 | 0 | 0 | 32 | M | 2 |  |  |  | ROZPOCET | 0 | 0 | 0 | 0 | 0 | 2 | 0 | 16 | 1346931796
|  |  | "1NP" | [18 empty] | VV | 2 | 1 | True | 0 | ROZPOCET
|  |  | "Byt č.1" | [18 empty] | VV | 2 | 1 | True | 0 | ROZPOCET
|  |  | 1 |  |  |  | 1 | [14 empty] | VV | 2 | 2 | True | 0 | ROZPOCET
|  |  | Medzisúčet |  |  |  | 1 | [14 empty] | VV | 2 | 3 | True | 0 | ROZPOCET
|  |  | "Byt č.2" | [18 empty] | VV | 2 | 1 | True | 0 | ROZPOCET
|  |  | 1 |  |  |  | 1 | [14 empty] | VV | 2 | 2 | True | 0 | ROZPOCET
|  |  | Medzisúčet |  |  |  | 1 | [14 empty] | VV | 2 | 3 | True | 0 | ROZPOCET
|  |  | "Byt č.3" | [18 empty] | VV | 2 | 1 | True | 0 | ROZPOCET
|  |  | 1 |  |  |  | 1 | [14 empty] | VV | 2 | 2 | True | 0 | ROZPOCET
|  |  | Medzisúčet |  |  |  | 1 | [14 empty] | VV | 2 | 3 | True | 0 | ROZPOCET
|  |  | "2NP" | [18 empty] | VV | 2 | 1 | True | 0 | ROZPOCET
|  |  | "Byt č.4" | [18 empty] | VV | 2 | 1 | True | 0 | ROZPOCET
|  |  | 1 |  |  |  | 1 | [14 empty] | VV | 2 | 2 | True | 0 | ROZPOCET
|  |  | Medzisúčet |  |  |  | 1 | [14 empty] | VV | 2 | 3 | True | 0 | ROZPOCET
|  |  | "Byt č.5" | [18 empty] | VV | 2 | 1 | True | 0 | ROZPOCET
|  |  | 1 |  |  |  | 1 | [14 empty] | VV | 2 | 2 | True | 0 | ROZPOCET
|  |  | Medzisúčet |  |  |  | 1 | [14 empty] | VV | 2 | 3 | True | 0 | ROZPOCET
|  |  | "Byt č.6" | [18 empty] | VV | 2 | 1 | True | 0 | ROZPOCET
|  |  | 1 |  |  |  | 1 | [14 empty] | VV | 2 | 2 | True | 0 | ROZPOCET
|  |  | Medzisúčet |  |  |  | 1 | [14 empty] | VV | 2 | 3 | True | 0 | ROZPOCET
|  |  | "3NP" | [18 empty] | VV | 2 | 1 | True | 0 | ROZPOCET
|  |  | "Byt č.7" | [18 empty] | VV | 2 | 1 | True | 0 | ROZPOCET
|  |  | 1 |  |  |  | 1 | [14 empty] | VV | 2 | 2 | True | 0 | ROZPOCET
|  |  | Medzisúčet |  |  |  | 1 | [14 empty] | VV | 2 | 3 | True | 0 | ROZPOCET
|  |  | "Byt č.8" | [18 empty] | VV | 2 | 1 | True | 0 | ROZPOCET
|  |  | 1 |  |  |  | 1 | [14 empty] | VV | 2 | 2 | True | 0 | ROZPOCET
|  |  | Medzisúčet |  |  |  | 1 | [14 empty] | VV | 2 | 3 | True | 0 | ROZPOCET
|  |  | "Byt č.9" | [18 empty] | VV | 2 | 1 | True | 0 | ROZPOCET
|  |  | 1 |  |  |  | 1 | [14 empty] | VV | 2 | 2 | True | 0 | ROZPOCET
|  |  | Medzisúčet |  |  |  | 1 | [14 empty] | VV | 2 | 3 | True | 0 | ROZPOCET
|  |  | "4NP" | [18 empty] | VV | 2 | 1 | True | 0 | ROZPOCET
|  |  | "Byt č.10" | [18 empty] | VV | 2 | 1 | True | 0 | ROZPOCET
|  |  | 1 |  |  |  | 1 | [14 empty] | VV | 2 | 2 | True | 0 | ROZPOCET
|  |  | Medzisúčet |  |  |  | 1 | [14 empty] | VV | 2 | 3 | True | 0 | ROZPOCET
|  |  | "Byt č.11" | [18 empty] | VV | 2 | 1 | True | 0 | ROZPOCET
|  |  | 1 |  |  |  | 1 | [14 empty] | VV | 2 | 2 | True | 0 | ROZPOCET
|  |  | Medzisúčet |  |  |  | 1 | [14 empty] | VV | 2 | 3 | True | 0 | ROZPOCET
|  |  | "Byt č.12" | [18 empty] | VV | 2 | 1 | True | 0 | ROZPOCET
|  |  | 1 |  |  |  | 1 | [14 empty] | VV | 2 | 2 | True | 0 | ROZPOCET
|  |  | Medzisúčet |  |  |  | 1 | [14 empty] | VV | 2 | 3 | True | 0 | ROZPOCET
|  |  | "5NP" | [18 empty] | VV | 2 | 1 | True | 0 | ROZPOCET
|  |  | "Byt č.13" | [18 empty] | VV | 2 | 1 | True | 0 | ROZPOCET
|  |  | 1 |  |  |  | 1 | [14 empty] | VV | 2 | 2 | True | 0 | ROZPOCET
|  |  | Medzisúčet |  |  |  | 1 | [14 empty] | VV | 2 | 3 | True | 0 | ROZPOCET
|  |  | "Byt č.14" | [18 empty] | VV | 2 | 1 | True | 0 | ROZPOCET
|  |  | 1 |  |  |  | 1 | [14 empty] | VV | 2 | 2 | True | 0 | ROZPOCET
|  |  | Medzisúčet |  |  |  | 1 | [14 empty] | VV | 2 | 3 | True | 0 | ROZPOCET
|  |  | "Byt č.15" | [18 empty] | VV | 2 | 1 | True | 0 | ROZPOCET
|  |  | 1 |  |  |  | 1 | [14 empty] | VV | 2 | 2 | True | 0 | ROZPOCET
|  |  | Medzisúčet |  |  |  | 1 | [14 empty] | VV | 2 | 3 | True | 0 | ROZPOCET
|  |  | "6NP" | [18 empty] | VV | 2 | 1 | True | 0 | ROZPOCET
|  |  | "Byt č.16" | [18 empty] | VV | 2 | 1 | True | 0 | ROZPOCET
|  |  | 1 |  |  |  | 1 | [14 empty] | VV | 2 | 2 | True | 0 | ROZPOCET
|  |  | Medzisúčet |  |  |  | 1 | [14 empty] | VV | 2 | 3 | True | 0 | ROZPOCET
|  |  | "Byt č.17" | [18 empty] | VV | 2 | 1 | True | 0 | ROZPOCET
|  |  | 1 |  |  |  | 1 | [14 empty] | VV | 2 | 2 | True | 0 | ROZPOCET
|  |  | Medzisúčet |  |  |  | 1 | [14 empty] | VV | 2 | 3 | True | 0 | ROZPOCET
|  |  | "Byt č.18" | [18 empty] | VV | 2 | 1 | True | 0 | ROZPOCET
|  |  | 1 |  |  |  | 1 | [14 empty] | VV | 2 | 2 | True | 0 | ROZPOCET
|  |  | Medzisúčet |  |  |  | 1 | [14 empty] | VV | 2 | 3 | True | 0 | ROZPOCET
|  |  | "7NP" | [18 empty] | VV | 2 | 1 | True | 0 | ROZPOCET
|  |  | "Byt č.19" | [18 empty] | VV | 2 | 1 | True | 0 | ROZPOCET
|  |  | 1 |  |  |  | 1 | [14 empty] | VV | 2 | 2 | True | 0 | ROZPOCET
|  |  | Medzisúčet |  |  |  | 1 | [14 empty] | VV | 2 | 3 | True | 0 | ROZPOCET
|  |  | "Byt č.20" | [18 empty] | VV | 2 | 1 | True | 0 | ROZPOCET
|  |  | 1 |  |  |  | 1 | [14 empty] | VV | 2 | 2 | True | 0 | ROZPOCET
|  |  | Medzisúčet |  |  |  | 1 | [14 empty] | VV | 2 | 3 | True | 0 | ROZPOCET
|  |  | "Byt č.21" | [18 empty] | VV | 2 | 1 | True | 0 | ROZPOCET
|  |  | 1 |  |  |  | 1 | [14 empty] | VV | 2 | 2 | True | 0 | ROZPOCET
|  |  | Medzisúčet |  |  |  | 1 | [14 empty] | VV | 2 | 3 | True | 0 | ROZPOCET
|  |  | "8NP" | [18 empty] | VV | 2 | 1 | True | 0 | ROZPOCET
|  |  | "Byt č.22" | [18 empty] | VV | 2 | 1 | True | 0 | ROZPOCET
|  |  | 1 |  |  |  | 1 | [14 empty] | VV | 2 | 2 | True | 0 | ROZPOCET
|  |  | Medzisúčet |  |  |  | 1 | [14 empty] | VV | 2 | 3 | True | 0 | ROZPOCET
|  |  | "Byt č.23" | [18 empty] | VV | 2 | 1 | True | 0 | ROZPOCET
|  |  | 1 |  |  |  | 1 | [14 empty] | VV | 2 | 2 | True | 0 | ROZPOCET
|  |  | Medzisúčet |  |  |  | 1 | [14 empty] | VV | 2 | 3 | True | 0 | ROZPOCET
|  |  | "Byt č.24" | [18 empty] | VV | 2 | 1 | True | 0 | ROZPOCET
|  |  | 1 |  |  |  | 1 | [14 empty] | VV | 2 | 2 | True | 0 | ROZPOCET
|  |  | Medzisúčet |  |  |  | 1 | [14 empty] | VV | 2 | 3 | True | 0 | ROZPOCET
[7 empty] | 0 | [14 empty] | VV | 2 | 2 | True | 0 | ROZPOCET
|  |  | Súčet |  |  |  | 24 | [14 empty] | VV | 2 | 4 | True | 1 | ROZPOCET
80 | K | 766662112 | Montáž dverového krídla otočného jednokrídlového poldrážkového, do existujúcej zárubne, vrátane kovania |  |  | ks | 108 | 0 |  | 0 |  |  |  | znížená |  | 0 | 0 | 0 | 0 | 0 | 16 | K | 2 |  |  |  | ROZPOCET | 0 | 0 | 0 | 0 | 0 | 2 | 0 | 16 | -1525833150
|  |  | "1NP" | [18 empty] | VV | 2 | 1 | True | 0 | ROZPOCET
|  |  | "Byt č.2" | [18 empty] | VV | 2 | 1 | True | 0 | ROZPOCET
|  |  | "800" | [18 empty] | VV | 2 | 1 | True | 0 | ROZPOCET
|  |  | 2 |  |  |  | 2 | [14 empty] | VV | 2 | 2 | True | 0 | ROZPOCET
|  |  | "700" | [18 empty] | VV | 2 | 1 | True | 0 | ROZPOCET
|  |  | 1 |  |  |  | 1 | [14 empty] | VV | 2 | 2 | True | 0 | ROZPOCET
|  |  | Medzisúčet |  |  |  | 3 | [14 empty] | VV | 2 | 3 | True | 0 | ROZPOCET
|  |  | "2NP" | [18 empty] | VV | 2 | 1 | True | 0 | ROZPOCET
|  |  | "Byt č.4" | [18 empty] | VV | 2 | 1 | True | 0 | ROZPOCET
|  |  | "800" | [18 empty] | VV | 2 | 1 | True | 0 | ROZPOCET
|  |  | 2 |  |  |  | 2 | [14 empty] | VV | 2 | 2 | True | 0 | ROZPOCET
|  |  | "700" | [18 empty] | VV | 2 | 1 | True | 0 | ROZPOCET
|  |  | 3 |  |  |  | 3 | [14 empty] | VV | 2 | 2 | True | 0 | ROZPOCET
|  |  | Medzisúčet |  |  |  | 5 | [14 empty] | VV | 2 | 3 | True | 0 | ROZPOCET
|  |  | "Byt č.5" | [18 empty] | VV | 2 | 1 | True | 0 | ROZPOCET
|  |  | "800" | [18 empty] | VV | 2 | 1 | True | 0 | ROZPOCET
|  |  | 2 |  |  |  | 2 | [14 empty] | VV | 2 | 2 | True | 0 | ROZPOCET
|  |  | "700" | [18 empty] | VV | 2 | 1 | True | 0 | ROZPOCET
|  |  | 1 |  |  |  | 1 | [14 empty] | VV | 2 | 2 | True | 0 | ROZPOCET
|  |  | Medzisúčet |  |  |  | 3 | [14 empty] | VV | 2 | 3 | True | 0 | ROZPOCET
|  |  | "Byt č.6" | [18 empty] | VV | 2 | 1 | True | 0 | ROZPOCET
|  |  | "800" | [18 empty] | VV | 2 | 1 | True | 0 | ROZPOCET
|  |  | 3 |  |  |  | 3 | [14 empty] | VV | 2 | 2 | True | 0 | ROZPOCET
|  |  | "700" | [18 empty] | VV | 2 | 1 | True | 0 | ROZPOCET
|  |  | 3 |  |  |  | 3 | [14 empty] | VV | 2 | 2 | True | 0 | ROZPOCET
|  |  | Medzisúčet |  |  |  | 6 | [14 empty] | VV | 2 | 3 | True | 0 | ROZPOCET
|  |  | "3NP" | [18 empty] | VV | 2 | 1 | True | 0 | ROZPOCET
|  |  | "Byt č.7" | [18 empty] | VV | 2 | 1 | True | 0 | ROZPOCET
|  |  | "800" | [18 empty] | VV | 2 | 1 | True | 0 | ROZPOCET
|  |  | 2 |  |  |  | 2 | [14 empty] | VV | 2 | 2 | True | 0 | ROZPOCET
|  |  | "700" | [18 empty] | VV | 2 | 1 | True | 0 | ROZPOCET
|  |  | 3 |  |  |  | 3 | [14 empty] | VV | 2 | 2 | True | 0 | ROZPOCET
|  |  | Medzisúčet |  |  |  | 5 | [14 empty] | VV | 2 | 3 | True | 0 | ROZPOCET
|  |  | "Byt č.8" | [18 empty] | VV | 2 | 1 | True | 0 | ROZPOCET
|  |  | "800" | [18 empty] | VV | 2 | 1 | True | 0 | ROZPOCET
|  |  | 2 |  |  |  | 2 | [14 empty] | VV | 2 | 2 | True | 0 | ROZPOCET
|  |  | "700" | [18 empty] | VV | 2 | 1 | True | 0 | ROZPOCET
|  |  | 1 |  |  |  | 1 | [14 empty] | VV | 2 | 2 | True | 0 | ROZPOCET
|  |  | Medzisúčet |  |  |  | 3 | [14 empty] | VV | 2 | 3 | True | 0 | ROZPOCET
|  |  | "4NP" | [18 empty] | VV | 2 | 1 | True | 0 | ROZPOCET
|  |  | "Byt č.10" | [18 empty] | VV | 2 | 1 | True | 0 | ROZPOCET
|  |  | "800" | [18 empty] | VV | 2 | 1 | True | 0 | ROZPOCET
|  |  | 2 |  |  |  | 2 | [14 empty] | VV | 2 | 2 | True | 0 | ROZPOCET
|  |  | "700" | [18 empty] | VV | 2 | 1 | True | 0 | ROZPOCET
|  |  | 3 |  |  |  | 3 | [14 empty] | VV | 2 | 2 | True | 0 | ROZPOCET
|  |  | Medzisúčet |  |  |  | 5 | [14 empty] | VV | 2 | 3 | True | 0 | ROZPOCET
|  |  | "Byt č.11" | [18 empty] | VV | 2 | 1 | True | 0 | ROZPOCET
|  |  | "800" | [18 empty] | VV | 2 | 1 | True | 0 | ROZPOCET
|  |  | 3 |  |  |  | 3 | [14 empty] | VV | 2 | 2 | True | 0 | ROZPOCET
|  |  | "700" | [18 empty] | VV | 2 | 1 | True | 0 | ROZPOCET
|  |  | 2 |  |  |  | 2 | [14 empty] | VV | 2 | 2 | True | 0 | ROZPOCET
|  |  | Medzisúčet |  |  |  | 5 | [14 empty] | VV | 2 | 3 | True | 0 | ROZPOCET
|  |  | "Byt č.12" | [18 empty] | VV | 2 | 1 | True | 0 | ROZPOCET
|  |  | "800" | [18 empty] | VV | 2 | 1 | True | 0 | ROZPOCET
|  |  | 3 |  |  |  | 3 | [14 empty] | VV | 2 | 2 | True | 0 | ROZPOCET
|  |  | "700" | [18 empty] | VV | 2 | 1 | True | 0 | ROZPOCET
|  |  | 3 |  |  |  | 3 | [14 empty] | VV | 2 | 2 | True | 0 | ROZPOCET
|  |  | Medzisúčet |  |  |  | 6 | [14 empty] | VV | 2 | 3 | True | 0 | ROZPOCET
|  |  | "5NP" | [18 empty] | VV | 2 | 1 | True | 0 | ROZPOCET
|  |  | "Byt č.13" | [18 empty] | VV | 2 | 1 | True | 0 | ROZPOCET
|  |  | "800" | [18 empty] | VV | 2 | 1 | True | 0 | ROZPOCET
|  |  | 2 |  |  |  | 2 | [14 empty] | VV | 2 | 2 | True | 0 | ROZPOCET
|  |  | "700" | [18 empty] | VV | 2 | 1 | True | 0 | ROZPOCET
|  |  | 3 |  |  |  | 3 | [14 empty] | VV | 2 | 2 | True | 0 | ROZPOCET
|  |  | Medzisúčet |  |  |  | 5 | [14 empty] | VV | 2 | 3 | True | 0 | ROZPOCET
|  |  | "Byt č.14" | [18 empty] | VV | 2 | 1 | True | 0 | ROZPOCET
|  |  | "800" | [18 empty] | VV | 2 | 1 | True | 0 | ROZPOCET
|  |  | 3 |  |  |  | 3 | [14 empty] | VV | 2 | 2 | True | 0 | ROZPOCET
|  |  | "700" | [18 empty] | VV | 2 | 1 | True | 0 | ROZPOCET
|  |  | 2 |  |  |  | 2 | [14 empty] | VV | 2 | 2 | True | 0 | ROZPOCET
|  |  | Medzisúčet |  |  |  | 5 | [14 empty] | VV | 2 | 3 | True | 0 | ROZPOCET
|  |  | "Byt č.15" | [18 empty] | VV | 2 | 1 | True | 0 | ROZPOCET
|  |  | "800" | [18 empty] | VV | 2 | 1 | True | 0 | ROZPOCET
|  |  | 3 |  |  |  | 3 | [14 empty] | VV | 2 | 2 | True | 0 | ROZPOCET
|  |  | "700" | [18 empty] | VV | 2 | 1 | True | 0 | ROZPOCET
|  |  | 3 |  |  |  | 3 | [14 empty] | VV | 2 | 2 | True | 0 | ROZPOCET
|  |  | Medzisúčet |  |  |  | 6 | [14 empty] | VV | 2 | 3 | True | 0 | ROZPOCET
|  |  | "6NP" | [18 empty] | VV | 2 | 1 | True | 0 | ROZPOCET
|  |  | "Byt č.16" | [18 empty] | VV | 2 | 1 | True | 0 | ROZPOCET
|  |  | "800" | [18 empty] | VV | 2 | 1 | True | 0 | ROZPOCET
|  |  | 2 |  |  |  | 2 | [14 empty] | VV | 2 | 2 | True | 0 | ROZPOCET
|  |  | "700" | [18 empty] | VV | 2 | 1 | True | 0 | ROZPOCET
|  |  | 3 |  |  |  | 3 | [14 empty] | VV | 2 | 2 | True | 0 | ROZPOCET
|  |  | Medzisúčet |  |  |  | 5 | [14 empty] | VV | 2 | 3 | True | 0 | ROZPOCET
|  |  | "Byt č.17" | [18 empty] | VV | 2 | 1 | True | 0 | ROZPOCET
|  |  | "800" | [18 empty] | VV | 2 | 1 | True | 0 | ROZPOCET
|  |  | 5 |  |  |  | 5 | [14 empty] | VV | 2 | 2 | True | 0 | ROZPOCET
|  |  | "700" | [18 empty] | VV | 2 | 1 | True | 0 | ROZPOCET
|  |  | 2 |  |  |  | 2 | [14 empty] | VV | 2 | 2 | True | 0 | ROZPOCET
|  |  | Medzisúčet |  |  |  | 7 | [14 empty] | VV | 2 | 3 | True | 0 | ROZPOCET
|  |  | "Byt č.18" | [18 empty] | VV | 2 | 1 | True | 0 | ROZPOCET
|  |  | "800" | [18 empty] | VV | 2 | 1 | True | 0 | ROZPOCET
|  |  | 2 |  |  |  | 2 | [14 empty] | VV | 2 | 2 | True | 0 | ROZPOCET
|  |  | "700" | [18 empty] | VV | 2 | 1 | True | 0 | ROZPOCET
|  |  | 3 |  |  |  | 3 | [14 empty] | VV | 2 | 2 | True | 0 | ROZPOCET
|  |  | Medzisúčet |  |  |  | 5 | [14 empty] | VV | 2 | 3 | True | 0 | ROZPOCET
|  |  | "7NP" | [18 empty] | VV | 2 | 1 | True | 0 | ROZPOCET
|  |  | "Byt č.19" | [18 empty] | VV | 2 | 1 | True | 0 | ROZPOCET
|  |  | "800" | [18 empty] | VV | 2 | 1 | True | 0 | ROZPOCET
|  |  | 2 |  |  |  | 2 | [14 empty] | VV | 2 | 2 | True | 0 | ROZPOCET
|  |  | "700" | [18 empty] | VV | 2 | 1 | True | 0 | ROZPOCET
|  |  | 3 |  |  |  | 3 | [14 empty] | VV | 2 | 2 | True | 0 | ROZPOCET
|  |  | Medzisúčet |  |  |  | 5 | [14 empty] | VV | 2 | 3 | True | 0 | ROZPOCET
|  |  | "Byt č.20" | [18 empty] | VV | 2 | 1 | True | 0 | ROZPOCET
|  |  | "800" | [18 empty] | VV | 2 | 1 | True | 0 | ROZPOCET
|  |  | 5 |  |  |  | 5 | [14 empty] | VV | 2 | 2 | True | 0 | ROZPOCET
|  |  | "700" | [18 empty] | VV | 2 | 1 | True | 0 | ROZPOCET
|  |  | 2 |  |  |  | 2 | [14 empty] | VV | 2 | 2 | True | 0 | ROZPOCET
|  |  | Medzisúčet |  |  |  | 7 | [14 empty] | VV | 2 | 3 | True | 0 | ROZPOCET
|  |  | "Byt č.21" | [18 empty] | VV | 2 | 1 | True | 0 | ROZPOCET
|  |  | "800" | [18 empty] | VV | 2 | 1 | True | 0 | ROZPOCET
|  |  | 2 |  |  |  | 2 | [14 empty] | VV | 2 | 2 | True | 0 | ROZPOCET
|  |  | "700" | [18 empty] | VV | 2 | 1 | True | 0 | ROZPOCET
|  |  | 3 |  |  |  | 3 | [14 empty] | VV | 2 | 2 | True | 0 | ROZPOCET
|  |  | Medzisúčet |  |  |  | 5 | [14 empty] | VV | 2 | 3 | True | 0 | ROZPOCET
|  |  | "8NP" | [18 empty] | VV | 2 | 1 | True | 0 | ROZPOCET
|  |  | "Byt č.22" | [18 empty] | VV | 2 | 1 | True | 0 | ROZPOCET
|  |  | "800" | [18 empty] | VV | 2 | 1 | True | 0 | ROZPOCET
|  |  | 2 |  |  |  | 2 | [14 empty] | VV | 2 | 2 | True | 0 | ROZPOCET
|  |  | "700" | [18 empty] | VV | 2 | 1 | True | 0 | ROZPOCET
|  |  | 3 |  |  |  | 3 | [14 empty] | VV | 2 | 2 | True | 0 | ROZPOCET
|  |  | Medzisúčet |  |  |  | 5 | [14 empty] | VV | 2 | 3 | True | 0 | ROZPOCET
|  |  | "Byt č.23" | [18 empty] | VV | 2 | 1 | True | 0 | ROZPOCET
|  |  | "800" | [18 empty] | VV | 2 | 1 | True | 0 | ROZPOCET
|  |  | 5 |  |  |  | 5 | [14 empty] | VV | 2 | 2 | True | 0 | ROZPOCET
|  |  | "700" | [18 empty] | VV | 2 | 1 | True | 0 | ROZPOCET
|  |  | 2 |  |  |  | 2 | [14 empty] | VV | 2 | 2 | True | 0 | ROZPOCET
|  |  | Medzisúčet |  |  |  | 7 | [14 empty] | VV | 2 | 3 | True | 0 | ROZPOCET
|  |  | "Byt č.24" | [18 empty] | VV | 2 | 1 | True | 0 | ROZPOCET
|  |  | "800" | [18 empty] | VV | 2 | 1 | True | 0 | ROZPOCET
|  |  | 2 |  |  |  | 2 | [14 empty] | VV | 2 | 2 | True | 0 | ROZPOCET
|  |  | "700" | [18 empty] | VV | 2 | 1 | True | 0 | ROZPOCET
|  |  | 3 |  |  |  | 3 | [14 empty] | VV | 2 | 2 | True | 0 | ROZPOCET
|  |  | Medzisúčet |  |  |  | 5 | [14 empty] | VV | 2 | 3 | True | 0 | ROZPOCET
[7 empty] | 0 | [14 empty] | VV | 2 | 2 | True | 0 | ROZPOCET
[7 empty] | 0 | [14 empty] | VV | 2 | 2 | True | 0 | ROZPOCET
|  |  | Súčet |  |  |  | 108 | [14 empty] | VV | 2 | 4 | True | 1 | ROZPOCET
81 | M | 5491502040 | Kovanie - 2x kľučka, povrch nerez brúsený, 2x rozeta BB, FAB |  |  | ks | 108 | 0 |  | 0 |  |  |  | znížená |  | 0 | 0.001 | 0.108 | 0 | 0 | 32 | M | 2 |  |  |  | ROZPOCET | 0 | 0 | 0 | 0 | 0 | 2 | 0 | 16 | 1756480653
82 | M | 61171031001 | Drevené dvere hladké plné biele L 800/1970 mm "D02" |  |  | ks | 8 | 0 |  | 0 |  |  |  | znížená |  | 0 | 0.025 | 0.2 | 0 | 0 | 32 | M | 2 |  |  |  | ROZPOCET | 0 | 0 | 0 | 0 | 0 | 2 | 0 | 16 | 583256523
|  |  | "2NP" | [18 empty] | VV | 2 | 1 | True | 0 | ROZPOCET
|  |  | "Byt č.4" | [18 empty] | VV | 2 | 1 | True | 0 | ROZPOCET
|  |  | 1 |  |  |  | 1 | [14 empty] | VV | 2 | 2 | True | 0 | ROZPOCET
|  |  | Medzisúčet |  |  |  | 1 | [14 empty] | VV | 2 | 3 | True | 0 | ROZPOCET
|  |  | "Byt č.6" | [18 empty] | VV | 2 | 1 | True | 0 | ROZPOCET
|  |  | 1 |  |  |  | 1 | [14 empty] | VV | 2 | 2 | True | 0 | ROZPOCET
|  |  | Medzisúčet |  |  |  | 1 | [14 empty] | VV | 2 | 3 | True | 0 | ROZPOCET
|  |  | "3NP" | [18 empty] | VV | 2 | 1 | True | 0 | ROZPOCET
|  |  | "Byt č.7" | [18 empty] | VV | 2 | 1 | True | 0 | ROZPOCET
|  |  | 1 |  |  |  | 1 | [14 empty] | VV | 2 | 2 | True | 0 | ROZPOCET
|  |  | Medzisúčet |  |  |  | 1 | [14 empty] | VV | 2 | 3 | True | 0 | ROZPOCET
|  |  | "4NP" | [18 empty] | VV | 2 | 1 | True | 0 | ROZPOCET
|  |  | "Byt č.12" | [18 empty] | VV | 2 | 1 | True | 0 | ROZPOCET
|  |  | 1 |  |  |  | 1 | [14 empty] | VV | 2 | 2 | True | 0 | ROZPOCET
|  |  | Medzisúčet |  |  |  | 1 | [14 empty] | VV | 2 | 3 | True | 0 | ROZPOCET
|  |  | "5NP" | [18 empty] | VV | 2 | 1 | True | 0 | ROZPOCET
|  |  | "Byt č.15" | [18 empty] | VV | 2 | 1 | True | 0 | ROZPOCET
|  |  | 1 |  |  |  | 1 | [14 empty] | VV | 2 | 2 | True | 0 | ROZPOCET
|  |  | Medzisúčet |  |  |  | 1 | [14 empty] | VV | 2 | 3 | True | 0 | ROZPOCET
|  |  | "6NP" | [18 empty] | VV | 2 | 1 | True | 0 | ROZPOCET
|  |  | "Byt č.18" | [18 empty] | VV | 2 | 1 | True | 0 | ROZPOCET
|  |  | 1 |  |  |  | 1 | [14 empty] | VV | 2 | 2 | True | 0 | ROZPOCET
|  |  | Medzisúčet |  |  |  | 1 | [14 empty] | VV | 2 | 3 | True | 0 | ROZPOCET
|  |  | "7NP" | [18 empty] | VV | 2 | 1 | True | 0 | ROZPOCET
|  |  | "Byt č.21" | [18 empty] | VV | 2 | 1 | True | 0 | ROZPOCET
|  |  | 1 |  |  |  | 1 | [14 empty] | VV | 2 | 2 | True | 0 | ROZPOCET
|  |  | Medzisúčet |  |  |  | 1 | [14 empty] | VV | 2 | 3 | True | 0 | ROZPOCET
|  |  | "8NP" | [18 empty] | VV | 2 | 1 | True | 0 | ROZPOCET
|  |  | "Byt č.24" | [18 empty] | VV | 2 | 1 | True | 0 | ROZPOCET
|  |  | 1 |  |  |  | 1 | [14 empty] | VV | 2 | 2 | True | 0 | ROZPOCET
|  |  | Medzisúčet |  |  |  | 1 | [14 empty] | VV | 2 | 3 | True | 0 | ROZPOCET
[7 empty] | 0 | [14 empty] | VV | 2 | 2 | True | 0 | ROZPOCET
[7 empty] | 0 | [14 empty] | VV | 2 | 2 | True | 0 | ROZPOCET
[7 empty] | 0 | [14 empty] | VV | 2 | 2 | True | 0 | ROZPOCET
|  |  | Súčet |  |  |  | 8 | [14 empty] | VV | 2 | 4 | True | 1 | ROZPOCET
83 | M | 61171031002 | Drevené dvere hladké plné biele L 800/1970 mm "D03" |  |  | ks | 21 | 0 |  | 0 |  |  |  | znížená |  | 0 | 0.025 | 0.525 | 0 | 0 | 32 | M | 2 |  |  |  | ROZPOCET | 0 | 0 | 0 | 0 | 0 | 2 | 0 | 16 | 1615571696
|  |  | "1NP" | [18 empty] | VV | 2 | 1 | True | 0 | ROZPOCET
|  |  | "Byt č.2" | [18 empty] | VV | 2 | 1 | True | 0 | ROZPOCET
|  |  | 1 |  |  |  | 1 | [14 empty] | VV | 2 | 2 | True | 0 | ROZPOCET
|  |  | Medzisúčet |  |  |  | 1 | [14 empty] | VV | 2 | 3 | True | 0 | ROZPOCET
|  |  | "2NP" | [18 empty] | VV | 2 | 1 | True | 0 | ROZPOCET
|  |  | "Byt č.4" | [18 empty] | VV | 2 | 1 | True | 0 | ROZPOCET
|  |  | 1 |  |  |  | 1 | [14 empty] | VV | 2 | 2 | True | 0 | ROZPOCET
|  |  | Medzisúčet |  |  |  | 1 | [14 empty] | VV | 2 | 3 | True | 0 | ROZPOCET
|  |  | "Byt č.5" | [18 empty] | VV | 2 | 1 | True | 0 | ROZPOCET
|  |  | 1 |  |  |  | 1 | [14 empty] | VV | 2 | 2 | True | 0 | ROZPOCET
|  |  | Medzisúčet |  |  |  | 1 | [14 empty] | VV | 2 | 3 | True | 0 | ROZPOCET
|  |  | "Byt č.6" | [18 empty] | VV | 2 | 1 | True | 0 | ROZPOCET
|  |  | 2 |  |  |  | 2 | [14 empty] | VV | 2 | 2 | True | 0 | ROZPOCET
|  |  | Medzisúčet |  |  |  | 2 | [14 empty] | VV | 2 | 3 | True | 0 | ROZPOCET
|  |  | "3NP" | [18 empty] | VV | 2 | 1 | True | 0 | ROZPOCET
|  |  | "Byt č.7" | [18 empty] | VV | 2 | 1 | True | 0 | ROZPOCET
|  |  | 1 |  |  |  | 1 | [14 empty] | VV | 2 | 2 | True | 0 | ROZPOCET
|  |  | Medzisúčet |  |  |  | 1 | [14 empty] | VV | 2 | 3 | True | 0 | ROZPOCET
|  |  | "Byt č.8" | [18 empty] | VV | 2 | 1 | True | 0 | ROZPOCET
|  |  | 1 |  |  |  | 1 | [14 empty] | VV | 2 | 2 | True | 0 | ROZPOCET
|  |  | Medzisúčet |  |  |  | 1 | [14 empty] | VV | 2 | 3 | True | 0 | ROZPOCET
|  |  | "4NP" | [18 empty] | VV | 2 | 1 | True | 0 | ROZPOCET
|  |  | "Byt č.10" | [18 empty] | VV | 2 | 1 | True | 0 | ROZPOCET
|  |  | 1 |  |  |  | 1 | [14 empty] | VV | 2 | 2 | True | 0 | ROZPOCET
|  |  | Medzisúčet |  |  |  | 1 | [14 empty] | VV | 2 | 3 | True | 0 | ROZPOCET
|  |  | "Byt č.11" | [18 empty] | VV | 2 | 1 | True | 0 | ROZPOCET
|  |  | 1 |  |  |  | 1 | [14 empty] | VV | 2 | 2 | True | 0 | ROZPOCET
|  |  | Medzisúčet |  |  |  | 1 | [14 empty] | VV | 2 | 3 | True | 0 | ROZPOCET
|  |  | "Byt č.12" | [18 empty] | VV | 2 | 1 | True | 0 | ROZPOCET
|  |  | 2 |  |  |  | 2 | [14 empty] | VV | 2 | 2 | True | 0 | ROZPOCET
|  |  | Medzisúčet |  |  |  | 2 | [14 empty] | VV | 2 | 3 | True | 0 | ROZPOCET
|  |  | "5NP" | [18 empty] | VV | 2 | 1 | True | 0 | ROZPOCET
|  |  | "Byt č.13" | [18 empty] | VV | 2 | 1 | True | 0 | ROZPOCET
|  |  | 1 |  |  |  | 1 | [14 empty] | VV | 2 | 2 | True | 0 | ROZPOCET
|  |  | Medzisúčet |  |  |  | 1 | [14 empty] | VV | 2 | 3 | True | 0 | ROZPOCET
|  |  | "Byt č.14" | [18 empty] | VV | 2 | 1 | True | 0 | ROZPOCET
|  |  | 1 |  |  |  | 1 | [14 empty] | VV | 2 | 2 | True | 0 | ROZPOCET
|  |  | Medzisúčet |  |  |  | 1 | [14 empty] | VV | 2 | 3 | True | 0 | ROZPOCET
|  |  | "Byt č.15" | [18 empty] | VV | 2 | 1 | True | 0 | ROZPOCET
|  |  | 2 |  |  |  | 2 | [14 empty] | VV | 2 | 2 | True | 0 | ROZPOCET
|  |  | Medzisúčet |  |  |  | 2 | [14 empty] | VV | 2 | 3 | True | 0 | ROZPOCET
|  |  | "6NP" | [18 empty] | VV | 2 | 1 | True | 0 | ROZPOCET
|  |  | "Byt č.16" | [18 empty] | VV | 2 | 1 | True | 0 | ROZPOCET
|  |  | 1 |  |  |  | 1 | [14 empty] | VV | 2 | 2 | True | 0 | ROZPOCET
|  |  | Medzisúčet |  |  |  | 1 | [14 empty] | VV | 2 | 3 | True | 0 | ROZPOCET
|  |  | "Byt č.17" | [18 empty] | VV | 2 | 1 | True | 0 | ROZPOCET
|  |  | 1 |  |  |  | 1 | [14 empty] | VV | 2 | 2 | True | 0 | ROZPOCET
|  |  | Medzisúčet |  |  |  | 1 | [14 empty] | VV | 2 | 3 | True | 0 | ROZPOCET
|  |  | "7NP" | [18 empty] | VV | 2 | 1 | True | 0 | ROZPOCET
|  |  | "Byt č.19" | [18 empty] | VV | 2 | 1 | True | 0 | ROZPOCET
|  |  | 1 |  |  |  | 1 | [14 empty] | VV | 2 | 2 | True | 0 | ROZPOCET
|  |  | Medzisúčet |  |  |  | 1 | [14 empty] | VV | 2 | 3 | True | 0 | ROZPOCET
|  |  | "Byt č.20" | [18 empty] | VV | 2 | 1 | True | 0 | ROZPOCET
|  |  | 1 |  |  |  | 1 | [14 empty] | VV | 2 | 2 | True | 0 | ROZPOCET
|  |  | Medzisúčet |  |  |  | 1 | [14 empty] | VV | 2 | 3 | True | 0 | ROZPOCET
|  |  | "8NP" | [18 empty] | VV | 2 | 1 | True | 0 | ROZPOCET
|  |  | "Byt č.22" | [18 empty] | VV | 2 | 1 | True | 0 | ROZPOCET
|  |  | 1 |  |  |  | 1 | [14 empty] | VV | 2 | 2 | True | 0 | ROZPOCET
|  |  | Medzisúčet |  |  |  | 1 | [14 empty] | VV | 2 | 3 | True | 0 | ROZPOCET
|  |  | "Byt č.23" | [18 empty] | VV | 2 | 1 | True | 0 | ROZPOCET
|  |  | 1 |  |  |  | 1 | [14 empty] | VV | 2 | 2 | True | 0 | ROZPOCET
|  |  | Medzisúčet |  |  |  | 1 | [14 empty] | VV | 2 | 3 | True | 0 | ROZPOCET
[7 empty] | 0 | [14 empty] | VV | 2 | 2 | True | 0 | ROZPOCET
[7 empty] | 0 | [14 empty] | VV | 2 | 2 | True | 0 | ROZPOCET
|  |  | Súčet |  |  |  | 21 | [14 empty] | VV | 2 | 4 | True | 1 | ROZPOCET
84 | M | 61171031003 | Drevené dvere hladké plné biele L 800/1970 mm "D05" |  |  | ks | 8 | 0 |  | 0 |  |  |  | znížená |  | 0 | 0.025 | 0.2 | 0 | 0 | 32 | M | 2 |  |  |  | ROZPOCET | 0 | 0 | 0 | 0 | 0 | 2 | 0 | 16 | -735961406
|  |  | "1NP" | [18 empty] | VV | 2 | 1 | True | 0 | ROZPOCET
|  |  | "Byt č.2" | [18 empty] | VV | 2 | 1 | True | 0 | ROZPOCET
|  |  | 1 |  |  |  | 1 | [14 empty] | VV | 2 | 2 | True | 0 | ROZPOCET
|  |  | Medzisúčet |  |  |  | 1 | [14 empty] | VV | 2 | 3 | True | 0 | ROZPOCET
|  |  | "2NP" | [18 empty] | VV | 2 | 1 | True | 0 | ROZPOCET
|  |  | "Byt č.5" | [18 empty] | VV | 2 | 1 | True | 0 | ROZPOCET
|  |  | 1 |  |  |  | 1 | [14 empty] | VV | 2 | 2 | True | 0 | ROZPOCET
|  |  | Medzisúčet |  |  |  | 1 | [14 empty] | VV | 2 | 3 | True | 0 | ROZPOCET
|  |  | "3NP" | [18 empty] | VV | 2 | 1 | True | 0 | ROZPOCET
|  |  | "Byt č.8" | [18 empty] | VV | 2 | 1 | True | 0 | ROZPOCET
|  |  | 1 |  |  |  | 1 | [14 empty] | VV | 2 | 2 | True | 0 | ROZPOCET
|  |  | Medzisúčet |  |  |  | 1 | [14 empty] | VV | 2 | 3 | True | 0 | ROZPOCET
|  |  | "4NP" | [18 empty] | VV | 2 | 1 | True | 0 | ROZPOCET
|  |  | "Byt č.11" | [18 empty] | VV | 2 | 1 | True | 0 | ROZPOCET
|  |  | 1 |  |  |  | 1 | [14 empty] | VV | 2 | 2 | True | 0 | ROZPOCET
|  |  | Medzisúčet |  |  |  | 1 | [14 empty] | VV | 2 | 3 | True | 0 | ROZPOCET
|  |  | "5NP" | [18 empty] | VV | 2 | 1 | True | 0 | ROZPOCET
|  |  | "Byt č.14" | [18 empty] | VV | 2 | 1 | True | 0 | ROZPOCET
|  |  | 1 |  |  |  | 1 | [14 empty] | VV | 2 | 2 | True | 0 | ROZPOCET
|  |  | Medzisúčet |  |  |  | 1 | [14 empty] | VV | 2 | 3 | True | 0 | ROZPOCET
|  |  | "6NP" | [18 empty] | VV | 2 | 1 | True | 0 | ROZPOCET
|  |  | "Byt č.17" | [18 empty] | VV | 2 | 1 | True | 0 | ROZPOCET
|  |  | 1 |  |  |  | 1 | [14 empty] | VV | 2 | 2 | True | 0 | ROZPOCET
|  |  | Medzisúčet |  |  |  | 1 | [14 empty] | VV | 2 | 3 | True | 0 | ROZPOCET
|  |  | "7NP" | [18 empty] | VV | 2 | 1 | True | 0 | ROZPOCET
|  |  | "Byt č.20" | [18 empty] | VV | 2 | 1 | True | 0 | ROZPOCET
|  |  | 1 |  |  |  | 1 | [14 empty] | VV | 2 | 2 | True | 0 | ROZPOCET
|  |  | Medzisúčet |  |  |  | 1 | [14 empty] | VV | 2 | 3 | True | 0 | ROZPOCET
|  |  | "8NP" | [18 empty] | VV | 2 | 1 | True | 0 | ROZPOCET
|  |  | "Byt č.23" | [18 empty] | VV | 2 | 1 | True | 0 | ROZPOCET
|  |  | 1 |  |  |  | 1 | [14 empty] | VV | 2 | 2 | True | 0 | ROZPOCET
|  |  | Medzisúčet |  |  |  | 1 | [14 empty] | VV | 2 | 3 | True | 0 | ROZPOCET
[7 empty] | 0 | [14 empty] | VV | 2 | 2 | True | 0 | ROZPOCET
[7 empty] | 0 | [14 empty] | VV | 2 | 2 | True | 0 | ROZPOCET
|  |  | Súčet |  |  |  | 8 | [14 empty] | VV | 2 | 4 | True | 1 | ROZPOCET
85 | M | 61171031005 | Drevené dvere hladké plné biele 700/1970 mm "D06" |  |  | ks | 31 | 0 |  | 0 |  |  |  | znížená |  | 0 | 0.025 | 0.775 | 0 | 0 | 32 | M | 2 |  |  |  | ROZPOCET | 0 | 0 | 0 | 0 | 0 | 2 | 0 | 16 | 1567575112
|  |  | "1NP" | [18 empty] | VV | 2 | 1 | True | 0 | ROZPOCET
|  |  | "Byt č.2" | [18 empty] | VV | 2 | 1 | True | 0 | ROZPOCET
|  |  | 1 |  |  |  | 1 | [14 empty] | VV | 2 | 2 | True | 0 | ROZPOCET
|  |  | Medzisúčet |  |  |  | 1 | [14 empty] | VV | 2 | 3 | True | 0 | ROZPOCET
|  |  | "2NP" | [18 empty] | VV | 2 | 1 | True | 0 | ROZPOCET
|  |  | "Byt č.4" | [18 empty] | VV | 2 | 1 | True | 0 | ROZPOCET
|  |  | 2 |  |  |  | 2 | [14 empty] | VV | 2 | 2 | True | 0 | ROZPOCET
|  |  | Medzisúčet |  |  |  | 2 | [14 empty] | VV | 2 | 3 | True | 0 | ROZPOCET
|  |  | "Byt č.5" | [18 empty] | VV | 2 | 1 | True | 0 | ROZPOCET
|  |  | 1 |  |  |  | 1 | [14 empty] | VV | 2 | 2 | True | 0 | ROZPOCET
|  |  | Medzisúčet |  |  |  | 1 | [14 empty] | VV | 2 | 3 | True | 0 | ROZPOCET
|  |  | "Byt č.6" | [18 empty] | VV | 2 | 1 | True | 0 | ROZPOCET
|  |  | 1 |  |  |  | 1 | [14 empty] | VV | 2 | 2 | True | 0 | ROZPOCET
|  |  | Medzisúčet |  |  |  | 1 | [14 empty] | VV | 2 | 3 | True | 0 | ROZPOCET
|  |  | "3NP" | [18 empty] | VV | 2 | 1 | True | 0 | ROZPOCET
|  |  | "Byt č.7" | [18 empty] | VV | 2 | 1 | True | 0 | ROZPOCET
|  |  | 2 |  |  |  | 2 | [14 empty] | VV | 2 | 2 | True | 0 | ROZPOCET
|  |  | Medzisúčet |  |  |  | 2 | [14 empty] | VV | 2 | 3 | True | 0 | ROZPOCET
|  |  | "Byt č.8" | [18 empty] | VV | 2 | 1 | True | 0 | ROZPOCET
|  |  | 1 |  |  |  | 1 | [14 empty] | VV | 2 | 2 | True | 0 | ROZPOCET
|  |  | Medzisúčet |  |  |  | 1 | [14 empty] | VV | 2 | 3 | True | 0 | ROZPOCET
|  |  | "4NP" | [18 empty] | VV | 2 | 1 | True | 0 | ROZPOCET
|  |  | "Byt č.10" | [18 empty] | VV | 2 | 1 | True | 0 | ROZPOCET
|  |  | 2 |  |  |  | 2 | [14 empty] | VV | 2 | 2 | True | 0 | ROZPOCET
|  |  | Medzisúčet |  |  |  | 2 | [14 empty] | VV | 2 | 3 | True | 0 | ROZPOCET
|  |  | "Byt č.11" | [18 empty] | VV | 2 | 1 | True | 0 | ROZPOCET
|  |  | 1 |  |  |  | 1 | [14 empty] | VV | 2 | 2 | True | 0 | ROZPOCET
|  |  | Medzisúčet |  |  |  | 1 | [14 empty] | VV | 2 | 3 | True | 0 | ROZPOCET
|  |  | "Byt č.12" | [18 empty] | VV | 2 | 1 | True | 0 | ROZPOCET
|  |  | 1 |  |  |  | 1 | [14 empty] | VV | 2 | 2 | True | 0 | ROZPOCET
|  |  | Medzisúčet |  |  |  | 1 | [14 empty] | VV | 2 | 3 | True | 0 | ROZPOCET
|  |  | "5NP" | [18 empty] | VV | 2 | 1 | True | 0 | ROZPOCET
|  |  | "Byt č.13" | [18 empty] | VV | 2 | 1 | True | 0 | ROZPOCET
|  |  | 2 |  |  |  | 2 | [14 empty] | VV | 2 | 2 | True | 0 | ROZPOCET
|  |  | Medzisúčet |  |  |  | 2 | [14 empty] | VV | 2 | 3 | True | 0 | ROZPOCET
|  |  | "Byt č.14" | [18 empty] | VV | 2 | 1 | True | 0 | ROZPOCET
|  |  | 1 |  |  |  | 1 | [14 empty] | VV | 2 | 2 | True | 0 | ROZPOCET
|  |  | Medzisúčet |  |  |  | 1 | [14 empty] | VV | 2 | 3 | True | 0 | ROZPOCET
|  |  | "Byt č.15" | [18 empty] | VV | 2 | 1 | True | 0 | ROZPOCET
|  |  | 1 |  |  |  | 1 | [14 empty] | VV | 2 | 2 | True | 0 | ROZPOCET
|  |  | Medzisúčet |  |  |  | 1 | [14 empty] | VV | 2 | 3 | True | 0 | ROZPOCET
|  |  | "6NP" | [18 empty] | VV | 2 | 1 | True | 0 | ROZPOCET
|  |  | "Byt č.16" | [18 empty] | VV | 2 | 1 | True | 0 | ROZPOCET
|  |  | 2 |  |  |  | 2 | [14 empty] | VV | 2 | 2 | True | 0 | ROZPOCET
|  |  | Medzisúčet |  |  |  | 2 | [14 empty] | VV | 2 | 3 | True | 0 | ROZPOCET
|  |  | "Byt č.17" | [18 empty] | VV | 2 | 1 | True | 0 | ROZPOCET
|  |  | 2 |  |  |  | 2 | [14 empty] | VV | 2 | 2 | True | 0 | ROZPOCET
|  |  | Medzisúčet |  |  |  | 2 | [14 empty] | VV | 2 | 3 | True | 0 | ROZPOCET
|  |  | "Byt č.18" | [18 empty] | VV | 2 | 1 | True | 0 | ROZPOCET
|  |  | 1 |  |  |  | 1 | [14 empty] | VV | 2 | 2 | True | 0 | ROZPOCET
|  |  | Medzisúčet |  |  |  | 1 | [14 empty] | VV | 2 | 3 | True | 0 | ROZPOCET
|  |  | "7NP" | [18 empty] | VV | 2 | 1 | True | 0 | ROZPOCET
|  |  | "Byt č.19" | [18 empty] | VV | 2 | 1 | True | 0 | ROZPOCET
|  |  | 2 |  |  |  | 2 | [14 empty] | VV | 2 | 2 | True | 0 | ROZPOCET
|  |  | Medzisúčet |  |  |  | 2 | [14 empty] | VV | 2 | 3 | True | 0 | ROZPOCET
|  |  | "Byt č.20" | [18 empty] | VV | 2 | 1 | True | 0 | ROZPOCET
|  |  | 2 |  |  |  | 2 | [14 empty] | VV | 2 | 2 | True | 0 | ROZPOCET
|  |  | Medzisúčet |  |  |  | 2 | [14 empty] | VV | 2 | 3 | True | 0 | ROZPOCET
|  |  | "Byt č.21" | [18 empty] | VV | 2 | 1 | True | 0 | ROZPOCET
|  |  | 1 |  |  |  | 1 | [14 empty] | VV | 2 | 2 | True | 0 | ROZPOCET
|  |  | Medzisúčet |  |  |  | 1 | [14 empty] | VV | 2 | 3 | True | 0 | ROZPOCET
|  |  | "8NP" | [18 empty] | VV | 2 | 1 | True | 0 | ROZPOCET
|  |  | "Byt č.22" | [18 empty] | VV | 2 | 1 | True | 0 | ROZPOCET
|  |  | 2 |  |  |  | 2 | [14 empty] | VV | 2 | 2 | True | 0 | ROZPOCET
|  |  | Medzisúčet |  |  |  | 2 | [14 empty] | VV | 2 | 3 | True | 0 | ROZPOCET
|  |  | "Byt č.23" | [18 empty] | VV | 2 | 1 | True | 0 | ROZPOCET
|  |  | 2 |  |  |  | 2 | [14 empty] | VV | 2 | 2 | True | 0 | ROZPOCET
|  |  | Medzisúčet |  |  |  | 2 | [14 empty] | VV | 2 | 3 | True | 0 | ROZPOCET
|  |  | "Byt č.24" | [18 empty] | VV | 2 | 1 | True | 0 | ROZPOCET
|  |  | 1 |  |  |  | 1 | [14 empty] | VV | 2 | 2 | True | 0 | ROZPOCET
|  |  | Medzisúčet |  |  |  | 1 | [14 empty] | VV | 2 | 3 | True | 0 | ROZPOCET
[7 empty] | 0 | [14 empty] | VV | 2 | 2 | True | 0 | ROZPOCET
[7 empty] | 0 | [14 empty] | VV | 2 | 2 | True | 0 | ROZPOCET
[7 empty] | 0 | [14 empty] | VV | 2 | 2 | True | 0 | ROZPOCET
|  |  | Súčet |  |  |  | 31 | [14 empty] | VV | 2 | 4 | True | 1 | ROZPOCET
86 | M | 61171031006 | Drevené dvere hladké plné biele 700/1970 mm "D07" |  |  | ks | 19 | 0 |  | 0 |  |  |  | znížená |  | 0 | 0.025 | 0.475 | 0 | 0 | 32 | M | 2 |  |  |  | ROZPOCET | 0 | 0 | 0 | 0 | 0 | 2 | 0 | 16 | 1721538445
|  |  | "2NP" | [18 empty] | VV | 2 | 1 | True | 0 | ROZPOCET
|  |  | "Byt č.4" | [18 empty] | VV | 2 | 1 | True | 0 | ROZPOCET
|  |  | 1 |  |  |  | 1 | [14 empty] | VV | 2 | 2 | True | 0 | ROZPOCET
|  |  | Medzisúčet |  |  |  | 1 | [14 empty] | VV | 2 | 3 | True | 0 | ROZPOCET
|  |  | "Byt č.6" | [18 empty] | VV | 2 | 1 | True | 0 | ROZPOCET
|  |  | 2 |  |  |  | 2 | [14 empty] | VV | 2 | 2 | True | 0 | ROZPOCET
|  |  | Medzisúčet |  |  |  | 2 | [14 empty] | VV | 2 | 3 | True | 0 | ROZPOCET
|  |  | "3NP" | [18 empty] | VV | 2 | 1 | True | 0 | ROZPOCET
|  |  | "Byt č.7" | [18 empty] | VV | 2 | 1 | True | 0 | ROZPOCET
|  |  | 1 |  |  |  | 1 | [14 empty] | VV | 2 | 2 | True | 0 | ROZPOCET
|  |  | Medzisúčet |  |  |  | 1 | [14 empty] | VV | 2 | 3 | True | 0 | ROZPOCET
|  |  | "4NP" | [18 empty] | VV | 2 | 1 | True | 0 | ROZPOCET
|  |  | "Byt č.10" | [18 empty] | VV | 2 | 1 | True | 0 | ROZPOCET
|  |  | 1 |  |  |  | 1 | [14 empty] | VV | 2 | 2 | True | 0 | ROZPOCET
|  |  | Medzisúčet |  |  |  | 1 | [14 empty] | VV | 2 | 3 | True | 0 | ROZPOCET
|  |  | "Byt č.12" | [18 empty] | VV | 2 | 1 | True | 0 | ROZPOCET
|  |  | 2 |  |  |  | 2 | [14 empty] | VV | 2 | 2 | True | 0 | ROZPOCET
|  |  | Medzisúčet |  |  |  | 2 | [14 empty] | VV | 2 | 3 | True | 0 | ROZPOCET
|  |  | "5NP" | [18 empty] | VV | 2 | 1 | True | 0 | ROZPOCET
|  |  | "Byt č.13" | [18 empty] | VV | 2 | 1 | True | 0 | ROZPOCET
|  |  | 1 |  |  |  | 1 | [14 empty] | VV | 2 | 2 | True | 0 | ROZPOCET
|  |  | Medzisúčet |  |  |  | 1 | [14 empty] | VV | 2 | 3 | True | 0 | ROZPOCET
|  |  | "Byt č.15" | [18 empty] | VV | 2 | 1 | True | 0 | ROZPOCET
|  |  | 2 |  |  |  | 2 | [14 empty] | VV | 2 | 2 | True | 0 | ROZPOCET
|  |  | Medzisúčet |  |  |  | 2 | [14 empty] | VV | 2 | 3 | True | 0 | ROZPOCET
|  |  | "6NP" | [18 empty] | VV | 2 | 1 | True | 0 | ROZPOCET
|  |  | "Byt č.16" | [18 empty] | VV | 2 | 1 | True | 0 | ROZPOCET
|  |  | 1 |  |  |  | 1 | [14 empty] | VV | 2 | 2 | True | 0 | ROZPOCET
|  |  | Medzisúčet |  |  |  | 1 | [14 empty] | VV | 2 | 3 | True | 0 | ROZPOCET
|  |  | "Byt č.18" | [18 empty] | VV | 2 | 1 | True | 0 | ROZPOCET
|  |  | 2 |  |  |  | 2 | [14 empty] | VV | 2 | 2 | True | 0 | ROZPOCET
|  |  | Medzisúčet |  |  |  | 2 | [14 empty] | VV | 2 | 3 | True | 0 | ROZPOCET
|  |  | "7NP" | [18 empty] | VV | 2 | 1 | True | 0 | ROZPOCET
|  |  | "Byt č.19" | [18 empty] | VV | 2 | 1 | True | 0 | ROZPOCET
|  |  | 1 |  |  |  | 1 | [14 empty] | VV | 2 | 2 | True | 0 | ROZPOCET
|  |  | Medzisúčet |  |  |  | 1 | [14 empty] | VV | 2 | 3 | True | 0 | ROZPOCET
|  |  | "Byt č.21" | [18 empty] | VV | 2 | 1 | True | 0 | ROZPOCET
|  |  | 2 |  |  |  | 2 | [14 empty] | VV | 2 | 2 | True | 0 | ROZPOCET
|  |  | Medzisúčet |  |  |  | 2 | [14 empty] | VV | 2 | 3 | True | 0 | ROZPOCET
|  |  | "8NP" | [18 empty] | VV | 2 | 1 | True | 0 | ROZPOCET
|  |  | "Byt č.22" | [18 empty] | VV | 2 | 1 | True | 0 | ROZPOCET
|  |  | 1 |  |  |  | 1 | [14 empty] | VV | 2 | 2 | True | 0 | ROZPOCET
|  |  | Medzisúčet |  |  |  | 1 | [14 empty] | VV | 2 | 3 | True | 0 | ROZPOCET
|  |  | "Byt č.24" | [18 empty] | VV | 2 | 1 | True | 0 | ROZPOCET
|  |  | 2 |  |  |  | 2 | [14 empty] | VV | 2 | 2 | True | 0 | ROZPOCET
|  |  | Medzisúčet |  |  |  | 2 | [14 empty] | VV | 2 | 3 | True | 0 | ROZPOCET
[7 empty] | 0 | [14 empty] | VV | 2 | 2 | True | 0 | ROZPOCET
[7 empty] | 0 | [14 empty] | VV | 2 | 2 | True | 0 | ROZPOCET
|  |  | Súčet |  |  |  | 19 | [14 empty] | VV | 2 | 4 | True | 1 | ROZPOCET
87 | M | 61171031008 | Drevené dvere hladké plné biele 700/1970 mm "D09" |  |  | ks | 11 | 0 |  | 0 |  |  |  | znížená |  | 0 | 0.025 | 0.275 | 0 | 0 | 32 | M | 2 |  |  |  | ROZPOCET | 0 | 0 | 0 | 0 | 0 | 2 | 0 | 16 | 1795195646
|  |  | "4NP" | [18 empty] | VV | 2 | 1 | True | 0 | ROZPOCET
|  |  | "Byt č.10" | [18 empty] | VV | 2 | 1 | True | 0 | ROZPOCET
|  |  | 1 |  |  |  | 1 | [14 empty] | VV | 2 | 2 | True | 0 | ROZPOCET
|  |  | Medzisúčet |  |  |  | 1 | [14 empty] | VV | 2 | 3 | True | 0 | ROZPOCET
|  |  | "5NP" | [18 empty] | VV | 2 | 1 | True | 0 | ROZPOCET
|  |  | "Byt č.13" | [18 empty] | VV | 2 | 1 | True | 0 | ROZPOCET
|  |  | 1 |  |  |  | 1 | [14 empty] | VV | 2 | 2 | True | 0 | ROZPOCET
|  |  | Medzisúčet |  |  |  | 1 | [14 empty] | VV | 2 | 3 | True | 0 | ROZPOCET
|  |  | "6NP" | [18 empty] | VV | 2 | 1 | True | 0 | ROZPOCET
|  |  | "Byt č.16" | [18 empty] | VV | 2 | 1 | True | 0 | ROZPOCET
|  |  | 1 |  |  |  | 1 | [14 empty] | VV | 2 | 2 | True | 0 | ROZPOCET
|  |  | Medzisúčet |  |  |  | 1 | [14 empty] | VV | 2 | 3 | True | 0 | ROZPOCET
|  |  | "Byt č.17" | [18 empty] | VV | 2 | 1 | True | 0 | ROZPOCET
|  |  | 2 |  |  |  | 2 | [14 empty] | VV | 2 | 2 | True | 0 | ROZPOCET
|  |  | Medzisúčet |  |  |  | 2 | [14 empty] | VV | 2 | 3 | True | 0 | ROZPOCET
|  |  | "7NP" | [18 empty] | VV | 2 | 1 | True | 0 | ROZPOCET
|  |  | "Byt č.19" | [18 empty] | VV | 2 | 1 | True | 0 | ROZPOCET
|  |  | 1 |  |  |  | 1 | [14 empty] | VV | 2 | 2 | True | 0 | ROZPOCET
|  |  | Medzisúčet |  |  |  | 1 | [14 empty] | VV | 2 | 3 | True | 0 | ROZPOCET
|  |  | "Byt č.20" | [18 empty] | VV | 2 | 1 | True | 0 | ROZPOCET
|  |  | 2 |  |  |  | 2 | [14 empty] | VV | 2 | 2 | True | 0 | ROZPOCET
|  |  | Medzisúčet |  |  |  | 2 | [14 empty] | VV | 2 | 3 | True | 0 | ROZPOCET
|  |  | "8NP" | [18 empty] | VV | 2 | 1 | True | 0 | ROZPOCET
|  |  | "Byt č.22" | [18 empty] | VV | 2 | 1 | True | 0 | ROZPOCET
|  |  | 1 |  |  |  | 1 | [14 empty] | VV | 2 | 2 | True | 0 | ROZPOCET
|  |  | Medzisúčet |  |  |  | 1 | [14 empty] | VV | 2 | 3 | True | 0 | ROZPOCET
|  |  | "Byt č.23" | [18 empty] | VV | 2 | 1 | True | 0 | ROZPOCET
|  |  | 2 |  |  |  | 2 | [14 empty] | VV | 2 | 2 | True | 0 | ROZPOCET
|  |  | Medzisúčet |  |  |  | 2 | [14 empty] | VV | 2 | 3 | True | 0 | ROZPOCET
[7 empty] | 0 | [14 empty] | VV | 2 | 2 | True | 0 | ROZPOCET
[7 empty] | 0 | [14 empty] | VV | 2 | 2 | True | 0 | ROZPOCET
|  |  | Súčet |  |  |  | 11 | [14 empty] | VV | 2 | 4 | True | 1 | ROZPOCET
88 | M | 611710310081 | Drevené dvere hladké plné biele 800/1970 mm "D08" |  |  | ks | 3 | 0 |  | 0 |  |  |  | znížená |  | 0 | 0.025 | 0.075 | 0 | 0 | 32 | M | 2 |  |  |  | ROZPOCET | 0 | 0 | 0 | 0 | 0 | 2 | 0 | 16 | 2032745533
|  |  | "6NP" | [18 empty] | VV | 2 | 1 | True | 0 | ROZPOCET
|  |  | "Byt č.18" | [18 empty] | VV | 2 | 1 | True | 0 | ROZPOCET
|  |  | 1 |  |  |  | 1 | [14 empty] | VV | 2 | 2 | True | 0 | ROZPOCET
|  |  | Medzisúčet |  |  |  | 1 | [14 empty] | VV | 2 | 3 | True | 0 | ROZPOCET
|  |  | "7NP" | [18 empty] | VV | 2 | 1 | True | 0 | ROZPOCET
|  |  | "Byt č.21" | [18 empty] | VV | 2 | 1 | True | 0 | ROZPOCET
|  |  | 1 |  |  |  | 1 | [14 empty] | VV | 2 | 2 | True | 0 | ROZPOCET
|  |  | Medzisúčet |  |  |  | 1 | [14 empty] | VV | 2 | 3 | True | 0 | ROZPOCET
|  |  | "8NP" | [18 empty] | VV | 2 | 1 | True | 0 | ROZPOCET
|  |  | "Byt č.24" | [18 empty] | VV | 2 | 1 | True | 0 | ROZPOCET
|  |  | 1 |  |  |  | 1 | [14 empty] | VV | 2 | 2 | True | 0 | ROZPOCET
|  |  | Medzisúčet |  |  |  | 1 | [14 empty] | VV | 2 | 3 | True | 0 | ROZPOCET
[7 empty] | 0 | [14 empty] | VV | 2 | 2 | True | 0 | ROZPOCET
[7 empty] | 0 | [14 empty] | VV | 2 | 2 | True | 0 | ROZPOCET
[7 empty] | 0 | [14 empty] | VV | 2 | 2 | True | 0 | ROZPOCET
[7 empty] | 0 | [14 empty] | VV | 2 | 2 | True | 0 | ROZPOCET
|  |  | Súčet |  |  |  | 3 | [14 empty] | VV | 2 | 4 | True | 1 | ROZPOCET
89 | M | 61171031009 | Drevené dvere hladké plné biele 700/1970 mm "D10" |  |  | ks | 2 | 0 |  | 0 |  |  |  | znížená |  | 0 | 0.025 | 0.05 | 0 | 0 | 32 | M | 2 |  |  |  | ROZPOCET | 0 | 0 | 0 | 0 | 0 | 2 | 0 | 16 | 63185955
|  |  | "4NP" | [18 empty] | VV | 2 | 1 | True | 0 | ROZPOCET
|  |  | "Byt č.11" | [18 empty] | VV | 2 | 1 | True | 0 | ROZPOCET
|  |  | 1 |  |  |  | 1 | [14 empty] | VV | 2 | 2 | True | 0 | ROZPOCET
|  |  | Medzisúčet |  |  |  | 1 | [14 empty] | VV | 2 | 3 | True | 0 | ROZPOCET
|  |  | "5NP" | [18 empty] | VV | 2 | 1 | True | 0 | ROZPOCET
|  |  | "Byt č.14" | [18 empty] | VV | 2 | 1 | True | 0 | ROZPOCET
|  |  | 1 |  |  |  | 1 | [14 empty] | VV | 2 | 2 | True | 0 | ROZPOCET
|  |  | Medzisúčet |  |  |  | 1 | [14 empty] | VV | 2 | 3 | True | 0 | ROZPOCET
[7 empty] | 0 | [14 empty] | VV | 2 | 2 | True | 0 | ROZPOCET
[7 empty] | 0 | [14 empty] | VV | 2 | 2 | True | 0 | ROZPOCET
[7 empty] | 0 | [14 empty] | VV | 2 | 2 | True | 0 | ROZPOCET
[7 empty] | 0 | [14 empty] | VV | 2 | 2 | True | 0 | ROZPOCET
[7 empty] | 0 | [14 empty] | VV | 2 | 2 | True | 0 | ROZPOCET
|  |  | Súčet |  |  |  | 2 | [14 empty] | VV | 2 | 4 | True | 1 | ROZPOCET
90 | M | 61171031010 | Drevené dvere hladké plné biele 800/1970 mm "D11" |  |  | ks | 5 | 0 |  | 0 |  |  |  | znížená |  | 0 | 0.025 | 0.125 | 0 | 0 | 32 | M | 2 |  |  |  | ROZPOCET | 0 | 0 | 0 | 0 | 0 | 2 | 0 | 16 | -1907524462
|  |  | "4NP" | [18 empty] | VV | 2 | 1 | True | 0 | ROZPOCET
|  |  | "Byt č.11" | [18 empty] | VV | 2 | 1 | True | 0 | ROZPOCET
|  |  | 1 |  |  |  | 1 | [14 empty] | VV | 2 | 2 | True | 0 | ROZPOCET
|  |  | Medzisúčet |  |  |  | 1 | [14 empty] | VV | 2 | 3 | True | 0 | ROZPOCET
|  |  | "5NP" | [18 empty] | VV | 2 | 1 | True | 0 | ROZPOCET
|  |  | "Byt č.14" | [18 empty] | VV | 2 | 1 | True | 0 | ROZPOCET
|  |  | 1 |  |  |  | 1 | [14 empty] | VV | 2 | 2 | True | 0 | ROZPOCET
|  |  | Medzisúčet |  |  |  | 1 | [14 empty] | VV | 2 | 3 | True | 0 | ROZPOCET
|  |  | "6NP" | [18 empty] | VV | 2 | 1 | True | 0 | ROZPOCET
|  |  | "Byt č.17" | [18 empty] | VV | 2 | 1 | True | 0 | ROZPOCET
|  |  | 1 |  |  |  | 1 | [14 empty] | VV | 2 | 2 | True | 0 | ROZPOCET
|  |  | Medzisúčet |  |  |  | 1 | [14 empty] | VV | 2 | 3 | True | 0 | ROZPOCET
|  |  | "7NP" | [18 empty] | VV | 2 | 1 | True | 0 | ROZPOCET
|  |  | "Byt č.20" | [18 empty] | VV | 2 | 1 | True | 0 | ROZPOCET
|  |  | 1 |  |  |  | 1 | [14 empty] | VV | 2 | 2 | True | 0 | ROZPOCET
|  |  | Medzisúčet |  |  |  | 1 | [14 empty] | VV | 2 | 3 | True | 0 | ROZPOCET
|  |  | "8NP" | [18 empty] | VV | 2 | 1 | True | 0 | ROZPOCET
|  |  | "Byt č.20" | [18 empty] | VV | 2 | 1 | True | 0 | ROZPOCET
|  |  | 1 |  |  |  | 1 | [14 empty] | VV | 2 | 2 | True | 0 | ROZPOCET
|  |  | Medzisúčet |  |  |  | 1 | [14 empty] | VV | 2 | 3 | True | 0 | ROZPOCET
[7 empty] | 0 | [14 empty] | VV | 2 | 2 | True | 0 | ROZPOCET
[7 empty] | 0 | [14 empty] | VV | 2 | 2 | True | 0 | ROZPOCET
|  |  | Súčet |  |  |  | 5 | [14 empty] | VV | 2 | 4 | True | 1 | ROZPOCET
91 | K | 766694151 | Montáž parapetnej dosky plastovej šírky nad 300 mm, dĺžky do 1000 mm |  |  | ks | 72 | 0 |  | 0 |  |  |  | znížená |  | 0 | 0.0003 | 0.0216 | 0 | 0 | 4 | K | 2 |  |  |  | ROZPOCET | 0 | 0 | 0 | 0 | 0 | 2 | 0 | 4 | 222894537
|  |  | "1NP" | [18 empty] | VV | 2 | 1 | True | 0 | ROZPOCET
|  |  | "Byt č.1" | [18 empty] | VV | 2 | 1 | True | 0 | ROZPOCET
|  |  | 2+1 |  |  |  | 3 | [14 empty] | VV | 2 | 2 | True | 0 | ROZPOCET
|  |  | Medzisúčet |  |  |  | 3 | [14 empty] | VV | 2 | 3 | True | 0 | ROZPOCET
|  |  | "Byt č.2" | [18 empty] | VV | 2 | 1 | True | 0 | ROZPOCET
|  |  | 1+1 |  |  |  | 2 | [14 empty] | VV | 2 | 2 | True | 0 | ROZPOCET
|  |  | Medzisúčet |  |  |  | 2 | [14 empty] | VV | 2 | 3 | True | 0 | ROZPOCET
|  |  | "Byt č.3" | [18 empty] | VV | 2 | 1 | True | 0 | ROZPOCET
|  |  | 3+1 |  |  |  | 4 | [14 empty] | VV | 2 | 2 | True | 0 | ROZPOCET
|  |  | Medzisúčet |  |  |  | 4 | [14 empty] | VV | 2 | 3 | True | 0 | ROZPOCET
|  |  | "2NP" | [18 empty] | VV | 2 | 1 | True | 0 | ROZPOCET
|  |  | "Byt č.4" | [18 empty] | VV | 2 | 1 | True | 0 | ROZPOCET
|  |  | 2+1 |  |  |  | 3 | [14 empty] | VV | 2 | 2 | True | 0 | ROZPOCET
|  |  | Medzisúčet |  |  |  | 3 | [14 empty] | VV | 2 | 3 | True | 0 | ROZPOCET
|  |  | "Byt č.5" | [18 empty] | VV | 2 | 1 | True | 0 | ROZPOCET
|  |  | 1+1 |  |  |  | 2 | [14 empty] | VV | 2 | 2 | True | 0 | ROZPOCET
|  |  | Medzisúčet |  |  |  | 2 | [14 empty] | VV | 2 | 3 | True | 0 | ROZPOCET
|  |  | "Byt č.6" | [18 empty] | VV | 2 | 1 | True | 0 | ROZPOCET
|  |  | 3+1 |  |  |  | 4 | [14 empty] | VV | 2 | 2 | True | 0 | ROZPOCET
|  |  | Medzisúčet |  |  |  | 4 | [14 empty] | VV | 2 | 3 | True | 0 | ROZPOCET
|  |  | "3NP" | [18 empty] | VV | 2 | 1 | True | 0 | ROZPOCET
|  |  | "Byt č.7" | [18 empty] | VV | 2 | 1 | True | 0 | ROZPOCET
|  |  | 2+1 |  |  |  | 3 | [14 empty] | VV | 2 | 2 | True | 0 | ROZPOCET
|  |  | Medzisúčet |  |  |  | 3 | [14 empty] | VV | 2 | 3 | True | 0 | ROZPOCET
|  |  | "Byt č.8" | [18 empty] | VV | 2 | 1 | True | 0 | ROZPOCET
|  |  | 1+1 |  |  |  | 2 | [14 empty] | VV | 2 | 2 | True | 0 | ROZPOCET
|  |  | Medzisúčet |  |  |  | 2 | [14 empty] | VV | 2 | 3 | True | 0 | ROZPOCET
|  |  | "Byt č.9" | [18 empty] | VV | 2 | 1 | True | 0 | ROZPOCET
|  |  | 3+1 |  |  |  | 4 | [14 empty] | VV | 2 | 2 | True | 0 | ROZPOCET
|  |  | Medzisúčet |  |  |  | 4 | [14 empty] | VV | 2 | 3 | True | 0 | ROZPOCET
|  |  | "4NP" | [18 empty] | VV | 2 | 1 | True | 0 | ROZPOCET
|  |  | "Byt č.10" | [18 empty] | VV | 2 | 1 | True | 0 | ROZPOCET
|  |  | 2+1 |  |  |  | 3 | [14 empty] | VV | 2 | 2 | True | 0 | ROZPOCET
|  |  | Medzisúčet |  |  |  | 3 | [14 empty] | VV | 2 | 3 | True | 0 | ROZPOCET
|  |  | "Byt č.11" | [18 empty] | VV | 2 | 1 | True | 0 | ROZPOCET
|  |  | 1+1 |  |  |  | 2 | [14 empty] | VV | 2 | 2 | True | 0 | ROZPOCET
|  |  | Medzisúčet |  |  |  | 2 | [14 empty] | VV | 2 | 3 | True | 0 | ROZPOCET
|  |  | "Byt č.12" | [18 empty] | VV | 2 | 1 | True | 0 | ROZPOCET
|  |  | 3+1 |  |  |  | 4 | [14 empty] | VV | 2 | 2 | True | 0 | ROZPOCET
|  |  | Medzisúčet |  |  |  | 4 | [14 empty] | VV | 2 | 3 | True | 0 | ROZPOCET
|  |  | "5NP" | [18 empty] | VV | 2 | 1 | True | 0 | ROZPOCET
|  |  | "Byt č.13" | [18 empty] | VV | 2 | 1 | True | 0 | ROZPOCET
|  |  | 2+1 |  |  |  | 3 | [14 empty] | VV | 2 | 2 | True | 0 | ROZPOCET
|  |  | Medzisúčet |  |  |  | 3 | [14 empty] | VV | 2 | 3 | True | 0 | ROZPOCET
|  |  | "Byt č.14" | [18 empty] | VV | 2 | 1 | True | 0 | ROZPOCET
|  |  | 1+1 |  |  |  | 2 | [14 empty] | VV | 2 | 2 | True | 0 | ROZPOCET
|  |  | Medzisúčet |  |  |  | 2 | [14 empty] | VV | 2 | 3 | True | 0 | ROZPOCET
|  |  | "Byt č.15" | [18 empty] | VV | 2 | 1 | True | 0 | ROZPOCET
|  |  | 3+1 |  |  |  | 4 | [14 empty] | VV | 2 | 2 | True | 0 | ROZPOCET
|  |  | Medzisúčet |  |  |  | 4 | [14 empty] | VV | 2 | 3 | True | 0 | ROZPOCET
|  |  | "6NP" | [18 empty] | VV | 2 | 1 | True | 0 | ROZPOCET
|  |  | "Byt č.16" | [18 empty] | VV | 2 | 1 | True | 0 | ROZPOCET
|  |  | 2+1 |  |  |  | 3 | [14 empty] | VV | 2 | 2 | True | 0 | ROZPOCET
|  |  | Medzisúčet |  |  |  | 3 | [14 empty] | VV | 2 | 3 | True | 0 | ROZPOCET
|  |  | "Byt č.17" | [18 empty] | VV | 2 | 1 | True | 0 | ROZPOCET
|  |  | 1+1 |  |  |  | 2 | [14 empty] | VV | 2 | 2 | True | 0 | ROZPOCET
|  |  | Medzisúčet |  |  |  | 2 | [14 empty] | VV | 2 | 3 | True | 0 | ROZPOCET
|  |  | "Byt č.18" | [18 empty] | VV | 2 | 1 | True | 0 | ROZPOCET
|  |  | 3+1 |  |  |  | 4 | [14 empty] | VV | 2 | 2 | True | 0 | ROZPOCET
|  |  | Medzisúčet |  |  |  | 4 | [14 empty] | VV | 2 | 3 | True | 0 | ROZPOCET
|  |  | "7NP" | [18 empty] | VV | 2 | 1 | True | 0 | ROZPOCET
|  |  | "Byt č.19" | [18 empty] | VV | 2 | 1 | True | 0 | ROZPOCET
|  |  | 2+1 |  |  |  | 3 | [14 empty] | VV | 2 | 2 | True | 0 | ROZPOCET
|  |  | Medzisúčet |  |  |  | 3 | [14 empty] | VV | 2 | 3 | True | 0 | ROZPOCET
|  |  | "Byt č.20" | [18 empty] | VV | 2 | 1 | True | 0 | ROZPOCET
|  |  | 1+1 |  |  |  | 2 | [14 empty] | VV | 2 | 2 | True | 0 | ROZPOCET
|  |  | Medzisúčet |  |  |  | 2 | [14 empty] | VV | 2 | 3 | True | 0 | ROZPOCET
|  |  | "Byt č.21" | [18 empty] | VV | 2 | 1 | True | 0 | ROZPOCET
|  |  | 3+1 |  |  |  | 4 | [14 empty] | VV | 2 | 2 | True | 0 | ROZPOCET
|  |  | Medzisúčet |  |  |  | 4 | [14 empty] | VV | 2 | 3 | True | 0 | ROZPOCET
|  |  | "8NP" | [18 empty] | VV | 2 | 1 | True | 0 | ROZPOCET
|  |  | "Byt č.22" | [18 empty] | VV | 2 | 1 | True | 0 | ROZPOCET
|  |  | 2+1 |  |  |  | 3 | [14 empty] | VV | 2 | 2 | True | 0 | ROZPOCET
|  |  | Medzisúčet |  |  |  | 3 | [14 empty] | VV | 2 | 3 | True | 0 | ROZPOCET
|  |  | "Byt č.23" | [18 empty] | VV | 2 | 1 | True | 0 | ROZPOCET
|  |  | 1+1 |  |  |  | 2 | [14 empty] | VV | 2 | 2 | True | 0 | ROZPOCET
|  |  | Medzisúčet |  |  |  | 2 | [14 empty] | VV | 2 | 3 | True | 0 | ROZPOCET
|  |  | "Byt č.24" | [18 empty] | VV | 2 | 1 | True | 0 | ROZPOCET
|  |  | 3+1 |  |  |  | 4 | [14 empty] | VV | 2 | 2 | True | 0 | ROZPOCET
|  |  | Medzisúčet |  |  |  | 4 | [14 empty] | VV | 2 | 3 | True | 0 | ROZPOCET
[7 empty] | 0 | [14 empty] | VV | 2 | 2 | True | 0 | ROZPOCET
[7 empty] | 0 | [14 empty] | VV | 2 | 2 | True | 0 | ROZPOCET
[7 empty] | 0 | [14 empty] | VV | 2 | 2 | True | 0 | ROZPOCET
[7 empty] | 0 | [14 empty] | VV | 2 | 2 | True | 0 | ROZPOCET
[7 empty] | 0 | [14 empty] | VV | 2 | 2 | True | 0 | ROZPOCET
|  |  | Súčet |  |  |  | 72 | [14 empty] | VV | 2 | 4 | True | 1 | ROZPOCET
92 | M | 283200PC | Parapetná vnútorná doska |  |  | m | 144 | 0 |  | 0 |  |  |  | znížená |  | 0 | 0 | 0 | 0 | 0 | 8 | M | 2 |  |  |  | ROZPOCET | 0 | 0 | 0 | 0 | 0 | 2 | 0 | 4 | 2064631427
|  |  | "1NP" | [18 empty] | VV | 2 | 1 | True | 0 | ROZPOCET
|  |  | "Byt č.1" | [18 empty] | VV | 2 | 1 | True | 0 | ROZPOCET
|  |  | 2,4*2+1,2 |  |  |  | 6 | [14 empty] | VV | 2 | 2 | True | 0 | ROZPOCET
|  |  | Medzisúčet |  |  |  | 6 | [14 empty] | VV | 2 | 3 | True | 0 | ROZPOCET
|  |  | "Byt č.2" | [18 empty] | VV | 2 | 1 | True | 0 | ROZPOCET
|  |  | 2,4+1,2 |  |  |  | 3.6 | [14 empty] | VV | 2 | 2 | True | 0 | ROZPOCET
|  |  | Medzisúčet |  |  |  | 3.6 | [14 empty] | VV | 2 | 3 | True | 0 | ROZPOCET
|  |  | "Byt č.3" | [18 empty] | VV | 2 | 1 | True | 0 | ROZPOCET
|  |  | 2,4*3+1,2 |  |  |  | 8.4 | [14 empty] | VV | 2 | 2 | True | 0 | ROZPOCET
|  |  | Medzisúčet |  |  |  | 8.4 | [14 empty] | VV | 2 | 3 | True | 0 | ROZPOCET
|  |  | "2NP" | [18 empty] | VV | 2 | 1 | True | 0 | ROZPOCET
|  |  | "Byt č.4" | [18 empty] | VV | 2 | 1 | True | 0 | ROZPOCET
|  |  | 2,4*2+1,2 |  |  |  | 6 | [14 empty] | VV | 2 | 2 | True | 0 | ROZPOCET
|  |  | Medzisúčet |  |  |  | 6 | [14 empty] | VV | 2 | 3 | True | 0 | ROZPOCET
|  |  | "Byt č.5" | [18 empty] | VV | 2 | 1 | True | 0 | ROZPOCET
|  |  | 2,4+1,2 |  |  |  | 3.6 | [14 empty] | VV | 2 | 2 | True | 0 | ROZPOCET
|  |  | Medzisúčet |  |  |  | 3.6 | [14 empty] | VV | 2 | 3 | True | 0 | ROZPOCET
|  |  | "Byt č.6" | [18 empty] | VV | 2 | 1 | True | 0 | ROZPOCET
|  |  | 2,4*3+1,2 |  |  |  | 8.4 | [14 empty] | VV | 2 | 2 | True | 0 | ROZPOCET
|  |  | Medzisúčet |  |  |  | 8.4 | [14 empty] | VV | 2 | 3 | True | 0 | ROZPOCET
|  |  | "3NP" | [18 empty] | VV | 2 | 1 | True | 0 | ROZPOCET
|  |  | "Byt č.7" | [18 empty] | VV | 2 | 1 | True | 0 | ROZPOCET
|  |  | 2,4*2+1,2 |  |  |  | 6 | [14 empty] | VV | 2 | 2 | True | 0 | ROZPOCET
|  |  | Medzisúčet |  |  |  | 6 | [14 empty] | VV | 2 | 3 | True | 0 | ROZPOCET
|  |  | "Byt č.8" | [18 empty] | VV | 2 | 1 | True | 0 | ROZPOCET
|  |  | 2,4+1,2 |  |  |  | 3.6 | [14 empty] | VV | 2 | 2 | True | 0 | ROZPOCET
|  |  | Medzisúčet |  |  |  | 3.6 | [14 empty] | VV | 2 | 3 | True | 0 | ROZPOCET
|  |  | "Byt č.9" | [18 empty] | VV | 2 | 1 | True | 0 | ROZPOCET
|  |  | 2,4*3+1,2 |  |  |  | 8.4 | [14 empty] | VV | 2 | 2 | True | 0 | ROZPOCET
|  |  | Medzisúčet |  |  |  | 8.4 | [14 empty] | VV | 2 | 3 | True | 0 | ROZPOCET
|  |  | "4NP" | [18 empty] | VV | 2 | 1 | True | 0 | ROZPOCET
|  |  | "Byt č.10" | [18 empty] | VV | 2 | 1 | True | 0 | ROZPOCET
|  |  | 2,4*2+1,2 |  |  |  | 6 | [14 empty] | VV | 2 | 2 | True | 0 | ROZPOCET
|  |  | Medzisúčet |  |  |  | 6 | [14 empty] | VV | 2 | 3 | True | 0 | ROZPOCET
|  |  | "Byt č.11" | [18 empty] | VV | 2 | 1 | True | 0 | ROZPOCET
|  |  | 2,4+1,2 |  |  |  | 3.6 | [14 empty] | VV | 2 | 2 | True | 0 | ROZPOCET
|  |  | Medzisúčet |  |  |  | 3.6 | [14 empty] | VV | 2 | 3 | True | 0 | ROZPOCET
|  |  | "Byt č.12" | [18 empty] | VV | 2 | 1 | True | 0 | ROZPOCET
|  |  | 2,4*3+1,2 |  |  |  | 8.4 | [14 empty] | VV | 2 | 2 | True | 0 | ROZPOCET
|  |  | Medzisúčet |  |  |  | 8.4 | [14 empty] | VV | 2 | 3 | True | 0 | ROZPOCET
|  |  | "5NP" | [18 empty] | VV | 2 | 1 | True | 0 | ROZPOCET
|  |  | "Byt č.13" | [18 empty] | VV | 2 | 1 | True | 0 | ROZPOCET
|  |  | 2,4*2+1,2 |  |  |  | 6 | [14 empty] | VV | 2 | 2 | True | 0 | ROZPOCET
|  |  | Medzisúčet |  |  |  | 6 | [14 empty] | VV | 2 | 3 | True | 0 | ROZPOCET
|  |  | "Byt č.14" | [18 empty] | VV | 2 | 1 | True | 0 | ROZPOCET
|  |  | 2,4+1,2 |  |  |  | 3.6 | [14 empty] | VV | 2 | 2 | True | 0 | ROZPOCET
|  |  | Medzisúčet |  |  |  | 3.6 | [14 empty] | VV | 2 | 3 | True | 0 | ROZPOCET
|  |  | "Byt č.15" | [18 empty] | VV | 2 | 1 | True | 0 | ROZPOCET
|  |  | 2,4*3+1,2 |  |  |  | 8.4 | [14 empty] | VV | 2 | 2 | True | 0 | ROZPOCET
|  |  | Medzisúčet |  |  |  | 8.4 | [14 empty] | VV | 2 | 3 | True | 0 | ROZPOCET
|  |  | "6NP" | [18 empty] | VV | 2 | 1 | True | 0 | ROZPOCET
|  |  | "Byt č.16" | [18 empty] | VV | 2 | 1 | True | 0 | ROZPOCET
|  |  | 2,4*2+1,2 |  |  |  | 6 | [14 empty] | VV | 2 | 2 | True | 0 | ROZPOCET
|  |  | Medzisúčet |  |  |  | 6 | [14 empty] | VV | 2 | 3 | True | 0 | ROZPOCET
|  |  | "Byt č.17" | [18 empty] | VV | 2 | 1 | True | 0 | ROZPOCET
|  |  | 2,4+1,2 |  |  |  | 3.6 | [14 empty] | VV | 2 | 2 | True | 0 | ROZPOCET
|  |  | Medzisúčet |  |  |  | 3.6 | [14 empty] | VV | 2 | 3 | True | 0 | ROZPOCET
|  |  | "Byt č.18" | [18 empty] | VV | 2 | 1 | True | 0 | ROZPOCET
|  |  | 2,4*3+1,2 |  |  |  | 8.4 | [14 empty] | VV | 2 | 2 | True | 0 | ROZPOCET
|  |  | Medzisúčet |  |  |  | 8.4 | [14 empty] | VV | 2 | 3 | True | 0 | ROZPOCET
|  |  | "7NP" | [18 empty] | VV | 2 | 1 | True | 0 | ROZPOCET
|  |  | "Byt č.19" | [18 empty] | VV | 2 | 1 | True | 0 | ROZPOCET
|  |  | 2,4*2+1,2 |  |  |  | 6 | [14 empty] | VV | 2 | 2 | True | 0 | ROZPOCET
|  |  | Medzisúčet |  |  |  | 6 | [14 empty] | VV | 2 | 3 | True | 0 | ROZPOCET
|  |  | "Byt č.20" | [18 empty] | VV | 2 | 1 | True | 0 | ROZPOCET
|  |  | 2,4+1,2 |  |  |  | 3.6 | [14 empty] | VV | 2 | 2 | True | 0 | ROZPOCET
|  |  | Medzisúčet |  |  |  | 3.6 | [14 empty] | VV | 2 | 3 | True | 0 | ROZPOCET
|  |  | "Byt č.21" | [18 empty] | VV | 2 | 1 | True | 0 | ROZPOCET
|  |  | 2,4*3+1,2 |  |  |  | 8.4 | [14 empty] | VV | 2 | 2 | True | 0 | ROZPOCET
|  |  | Medzisúčet |  |  |  | 8.4 | [14 empty] | VV | 2 | 3 | True | 0 | ROZPOCET
|  |  | "8NP" | [18 empty] | VV | 2 | 1 | True | 0 | ROZPOCET
|  |  | "Byt č.22" | [18 empty] | VV | 2 | 1 | True | 0 | ROZPOCET
|  |  | 2,4*2+1,2 |  |  |  | 6 | [14 empty] | VV | 2 | 2 | True | 0 | ROZPOCET
|  |  | Medzisúčet |  |  |  | 6 | [14 empty] | VV | 2 | 3 | True | 0 | ROZPOCET
|  |  | "Byt č.23" | [18 empty] | VV | 2 | 1 | True | 0 | ROZPOCET
|  |  | 2,4+1,2 |  |  |  | 3.6 | [14 empty] | VV | 2 | 2 | True | 0 | ROZPOCET
|  |  | Medzisúčet |  |  |  | 3.6 | [14 empty] | VV | 2 | 3 | True | 0 | ROZPOCET
|  |  | "Byt č.24" | [18 empty] | VV | 2 | 1 | True | 0 | ROZPOCET
|  |  | 2,4*3+1,2 |  |  |  | 8.4 | [14 empty] | VV | 2 | 2 | True | 0 | ROZPOCET
|  |  | Medzisúčet |  |  |  | 8.4 | [14 empty] | VV | 2 | 3 | True | 0 | ROZPOCET
[7 empty] | 0 | [14 empty] | VV | 2 | 2 | True | 0 | ROZPOCET
[7 empty] | 0 | [14 empty] | VV | 2 | 2 | True | 0 | ROZPOCET
|  |  | Súčet |  |  |  | 144 | [14 empty] | VV | 2 | 4 | True | 1 | ROZPOCET
93 | K | 766694980 | Demontáž parapetnej dosky drevenej šírky do 300 mm, dĺžky do 1600 mm, -0,003t |  |  | ks | 24 | 0 |  | 0 |  |  |  | znížená |  | 0 | 0 | 0 | 0.003 | 0.072 | 16 | K | 2 |  |  |  | ROZPOCET | 0 | 0 | 0 | 0 | 0 | 2 | 0 | 16 | 816561071
|  |  | "1NP" | [18 empty] | VV | 2 | 1 | True | 0 | ROZPOCET
|  |  | "Byt č.1" | [18 empty] | VV | 2 | 1 | True | 0 | ROZPOCET
|  |  | 1 |  |  |  | 1 | [14 empty] | VV | 2 | 2 | True | 0 | ROZPOCET
|  |  | Medzisúčet |  |  |  | 1 | [14 empty] | VV | 2 | 3 | True | 0 | ROZPOCET
|  |  | "Byt č.2" | [18 empty] | VV | 2 | 1 | True | 0 | ROZPOCET
|  |  | 1 |  |  |  | 1 | [14 empty] | VV | 2 | 2 | True | 0 | ROZPOCET
|  |  | Medzisúčet |  |  |  | 1 | [14 empty] | VV | 2 | 3 | True | 0 | ROZPOCET
|  |  | "Byt č.3" | [18 empty] | VV | 2 | 1 | True | 0 | ROZPOCET
|  |  | 1 |  |  |  | 1 | [14 empty] | VV | 2 | 2 | True | 0 | ROZPOCET
|  |  | Medzisúčet |  |  |  | 1 | [14 empty] | VV | 2 | 3 | True | 0 | ROZPOCET
|  |  | "2NP" | [18 empty] | VV | 2 | 1 | True | 0 | ROZPOCET
|  |  | "Byt č.4" | [18 empty] | VV | 2 | 1 | True | 0 | ROZPOCET
|  |  | 1 |  |  |  | 1 | [14 empty] | VV | 2 | 2 | True | 0 | ROZPOCET
|  |  | Medzisúčet |  |  |  | 1 | [14 empty] | VV | 2 | 3 | True | 0 | ROZPOCET
|  |  | "Byt č.5" | [18 empty] | VV | 2 | 1 | True | 0 | ROZPOCET
|  |  | 1 |  |  |  | 1 | [14 empty] | VV | 2 | 2 | True | 0 | ROZPOCET
|  |  | Medzisúčet |  |  |  | 1 | [14 empty] | VV | 2 | 3 | True | 0 | ROZPOCET
|  |  | "Byt č.6" | [18 empty] | VV | 2 | 1 | True | 0 | ROZPOCET
|  |  | 1 |  |  |  | 1 | [14 empty] | VV | 2 | 2 | True | 0 | ROZPOCET
|  |  | Medzisúčet |  |  |  | 1 | [14 empty] | VV | 2 | 3 | True | 0 | ROZPOCET
|  |  | "3NP" | [18 empty] | VV | 2 | 1 | True | 0 | ROZPOCET
|  |  | "Byt č.7" | [18 empty] | VV | 2 | 1 | True | 0 | ROZPOCET
|  |  | 1 |  |  |  | 1 | [14 empty] | VV | 2 | 2 | True | 0 | ROZPOCET
|  |  | Medzisúčet |  |  |  | 1 | [14 empty] | VV | 2 | 3 | True | 0 | ROZPOCET
|  |  | "Byt č.8" | [18 empty] | VV | 2 | 1 | True | 0 | ROZPOCET
|  |  | 1 |  |  |  | 1 | [14 empty] | VV | 2 | 2 | True | 0 | ROZPOCET
|  |  | Medzisúčet |  |  |  | 1 | [14 empty] | VV | 2 | 3 | True | 0 | ROZPOCET
|  |  | "Byt č.9" | [18 empty] | VV | 2 | 1 | True | 0 | ROZPOCET
|  |  | 1 |  |  |  | 1 | [14 empty] | VV | 2 | 2 | True | 0 | ROZPOCET
|  |  | Medzisúčet |  |  |  | 1 | [14 empty] | VV | 2 | 3 | True | 0 | ROZPOCET
|  |  | "4NP" | [18 empty] | VV | 2 | 1 | True | 0 | ROZPOCET
|  |  | "Byt č.10" | [18 empty] | VV | 2 | 1 | True | 0 | ROZPOCET
|  |  | 1 |  |  |  | 1 | [14 empty] | VV | 2 | 2 | True | 0 | ROZPOCET
|  |  | Medzisúčet |  |  |  | 1 | [14 empty] | VV | 2 | 3 | True | 0 | ROZPOCET
|  |  | "Byt č.11" | [18 empty] | VV | 2 | 1 | True | 0 | ROZPOCET
|  |  | 1 |  |  |  | 1 | [14 empty] | VV | 2 | 2 | True | 0 | ROZPOCET
|  |  | Medzisúčet |  |  |  | 1 | [14 empty] | VV | 2 | 3 | True | 0 | ROZPOCET
|  |  | "Byt č.12" | [18 empty] | VV | 2 | 1 | True | 0 | ROZPOCET
|  |  | 1 |  |  |  | 1 | [14 empty] | VV | 2 | 2 | True | 0 | ROZPOCET
|  |  | Medzisúčet |  |  |  | 1 | [14 empty] | VV | 2 | 3 | True | 0 | ROZPOCET
|  |  | "5NP" | [18 empty] | VV | 2 | 1 | True | 0 | ROZPOCET
|  |  | "Byt č.13" | [18 empty] | VV | 2 | 1 | True | 0 | ROZPOCET
|  |  | 1 |  |  |  | 1 | [14 empty] | VV | 2 | 2 | True | 0 | ROZPOCET
|  |  | Medzisúčet |  |  |  | 1 | [14 empty] | VV | 2 | 3 | True | 0 | ROZPOCET
|  |  | "Byt č.14" | [18 empty] | VV | 2 | 1 | True | 0 | ROZPOCET
|  |  | 1 |  |  |  | 1 | [14 empty] | VV | 2 | 2 | True | 0 | ROZPOCET
|  |  | Medzisúčet |  |  |  | 1 | [14 empty] | VV | 2 | 3 | True | 0 | ROZPOCET
|  |  | "Byt č.15" | [18 empty] | VV | 2 | 1 | True | 0 | ROZPOCET
|  |  | 1 |  |  |  | 1 | [14 empty] | VV | 2 | 2 | True | 0 | ROZPOCET
|  |  | Medzisúčet |  |  |  | 1 | [14 empty] | VV | 2 | 3 | True | 0 | ROZPOCET
|  |  | "6NP" | [18 empty] | VV | 2 | 1 | True | 0 | ROZPOCET
|  |  | "Byt č.16" | [18 empty] | VV | 2 | 1 | True | 0 | ROZPOCET
|  |  | 1 |  |  |  | 1 | [14 empty] | VV | 2 | 2 | True | 0 | ROZPOCET
|  |  | Medzisúčet |  |  |  | 1 | [14 empty] | VV | 2 | 3 | True | 0 | ROZPOCET
|  |  | "Byt č.17" | [18 empty] | VV | 2 | 1 | True | 0 | ROZPOCET
|  |  | 1 |  |  |  | 1 | [14 empty] | VV | 2 | 2 | True | 0 | ROZPOCET
|  |  | Medzisúčet |  |  |  | 1 | [14 empty] | VV | 2 | 3 | True | 0 | ROZPOCET
|  |  | "Byt č.18" | [18 empty] | VV | 2 | 1 | True | 0 | ROZPOCET
|  |  | 1 |  |  |  | 1 | [14 empty] | VV | 2 | 2 | True | 0 | ROZPOCET
|  |  | Medzisúčet |  |  |  | 1 | [14 empty] | VV | 2 | 3 | True | 0 | ROZPOCET
|  |  | "7NP" | [18 empty] | VV | 2 | 1 | True | 0 | ROZPOCET
|  |  | "Byt č.19" | [18 empty] | VV | 2 | 1 | True | 0 | ROZPOCET
|  |  | 1 |  |  |  | 1 | [14 empty] | VV | 2 | 2 | True | 0 | ROZPOCET
|  |  | Medzisúčet |  |  |  | 1 | [14 empty] | VV | 2 | 3 | True | 0 | ROZPOCET
|  |  | "Byt č.20" | [18 empty] | VV | 2 | 1 | True | 0 | ROZPOCET
|  |  | 1 |  |  |  | 1 | [14 empty] | VV | 2 | 2 | True | 0 | ROZPOCET
|  |  | Medzisúčet |  |  |  | 1 | [14 empty] | VV | 2 | 3 | True | 0 | ROZPOCET
|  |  | "Byt č.21" | [18 empty] | VV | 2 | 1 | True | 0 | ROZPOCET
|  |  | 1 |  |  |  | 1 | [14 empty] | VV | 2 | 2 | True | 0 | ROZPOCET
|  |  | Medzisúčet |  |  |  | 1 | [14 empty] | VV | 2 | 3 | True | 0 | ROZPOCET
|  |  | "8NP" | [18 empty] | VV | 2 | 1 | True | 0 | ROZPOCET
|  |  | "Byt č.22" | [18 empty] | VV | 2 | 1 | True | 0 | ROZPOCET
|  |  | 1 |  |  |  | 1 | [14 empty] | VV | 2 | 2 | True | 0 | ROZPOCET
|  |  | Medzisúčet |  |  |  | 1 | [14 empty] | VV | 2 | 3 | True | 0 | ROZPOCET
|  |  | "Byt č.23" | [18 empty] | VV | 2 | 1 | True | 0 | ROZPOCET
|  |  | 1 |  |  |  | 1 | [14 empty] | VV | 2 | 2 | True | 0 | ROZPOCET
|  |  | Medzisúčet |  |  |  | 1 | [14 empty] | VV | 2 | 3 | True | 0 | ROZPOCET
|  |  | "Byt č.24" | [18 empty] | VV | 2 | 1 | True | 0 | ROZPOCET
|  |  | 1 |  |  |  | 1 | [14 empty] | VV | 2 | 2 | True | 0 | ROZPOCET
|  |  | Medzisúčet |  |  |  | 1 | [14 empty] | VV | 2 | 3 | True | 0 | ROZPOCET
[7 empty] | 0 | [14 empty] | VV | 2 | 2 | True | 0 | ROZPOCET
[7 empty] | 0 | [14 empty] | VV | 2 | 2 | True | 0 | ROZPOCET
|  |  | Súčet |  |  |  | 24 | [14 empty] | VV | 2 | 4 | True | 1 | ROZPOCET
94 | K | 766694981 | Demontáž parapetnej dosky drevenej šírky do 300 mm, dĺžky nad 1600 mm, -0,006t |  |  | ks | 48 | 0 |  | 0 |  |  |  | znížená |  | 0 | 0 | 0 | 0.006 | 0.288 | 16 | K | 2 |  |  |  | ROZPOCET | 0 | 0 | 0 | 0 | 0 | 2 | 0 | 16 | -1006121771
|  |  | "1NP" | [18 empty] | VV | 2 | 1 | True | 0 | ROZPOCET
|  |  | "Byt č.1" | [18 empty] | VV | 2 | 1 | True | 0 | ROZPOCET
|  |  | 2 |  |  |  | 2 | [14 empty] | VV | 2 | 2 | True | 0 | ROZPOCET
|  |  | Medzisúčet |  |  |  | 2 | [14 empty] | VV | 2 | 3 | True | 0 | ROZPOCET
|  |  | "Byt č.2" | [18 empty] | VV | 2 | 1 | True | 0 | ROZPOCET
|  |  | 1 |  |  |  | 1 | [14 empty] | VV | 2 | 2 | True | 0 | ROZPOCET
|  |  | Medzisúčet |  |  |  | 1 | [14 empty] | VV | 2 | 3 | True | 0 | ROZPOCET
|  |  | "Byt č.3" | [18 empty] | VV | 2 | 1 | True | 0 | ROZPOCET
|  |  | 3 |  |  |  | 3 | [14 empty] | VV | 2 | 2 | True | 0 | ROZPOCET
|  |  | Medzisúčet |  |  |  | 3 | [14 empty] | VV | 2 | 3 | True | 0 | ROZPOCET
|  |  | "2NP" | [18 empty] | VV | 2 | 1 | True | 0 | ROZPOCET
|  |  | "Byt č.4" | [18 empty] | VV | 2 | 1 | True | 0 | ROZPOCET
|  |  | 2 |  |  |  | 2 | [14 empty] | VV | 2 | 2 | True | 0 | ROZPOCET
|  |  | Medzisúčet |  |  |  | 2 | [14 empty] | VV | 2 | 3 | True | 0 | ROZPOCET
|  |  | "Byt č.5" | [18 empty] | VV | 2 | 1 | True | 0 | ROZPOCET
|  |  | 1 |  |  |  | 1 | [14 empty] | VV | 2 | 2 | True | 0 | ROZPOCET
|  |  | Medzisúčet |  |  |  | 1 | [14 empty] | VV | 2 | 3 | True | 0 | ROZPOCET
|  |  | "Byt č.6" | [18 empty] | VV | 2 | 1 | True | 0 | ROZPOCET
|  |  | 3 |  |  |  | 3 | [14 empty] | VV | 2 | 2 | True | 0 | ROZPOCET
|  |  | Medzisúčet |  |  |  | 3 | [14 empty] | VV | 2 | 3 | True | 0 | ROZPOCET
|  |  | "3NP" | [18 empty] | VV | 2 | 1 | True | 0 | ROZPOCET
|  |  | "Byt č.7" | [18 empty] | VV | 2 | 1 | True | 0 | ROZPOCET
|  |  | 2 |  |  |  | 2 | [14 empty] | VV | 2 | 2 | True | 0 | ROZPOCET
|  |  | Medzisúčet |  |  |  | 2 | [14 empty] | VV | 2 | 3 | True | 0 | ROZPOCET
|  |  | "Byt č.8" | [18 empty] | VV | 2 | 1 | True | 0 | ROZPOCET
|  |  | 1 |  |  |  | 1 | [14 empty] | VV | 2 | 2 | True | 0 | ROZPOCET
|  |  | Medzisúčet |  |  |  | 1 | [14 empty] | VV | 2 | 3 | True | 0 | ROZPOCET
|  |  | "Byt č.9" | [18 empty] | VV | 2 | 1 | True | 0 | ROZPOCET
|  |  | 3 |  |  |  | 3 | [14 empty] | VV | 2 | 2 | True | 0 | ROZPOCET
|  |  | Medzisúčet |  |  |  | 3 | [14 empty] | VV | 2 | 3 | True | 0 | ROZPOCET
|  |  | "4NP" | [18 empty] | VV | 2 | 1 | True | 0 | ROZPOCET
|  |  | "Byt č.10" | [18 empty] | VV | 2 | 1 | True | 0 | ROZPOCET
|  |  | 2 |  |  |  | 2 | [14 empty] | VV | 2 | 2 | True | 0 | ROZPOCET
|  |  | Medzisúčet |  |  |  | 2 | [14 empty] | VV | 2 | 3 | True | 0 | ROZPOCET
|  |  | "Byt č.11" | [18 empty] | VV | 2 | 1 | True | 0 | ROZPOCET
|  |  | 1 |  |  |  | 1 | [14 empty] | VV | 2 | 2 | True | 0 | ROZPOCET
|  |  | Medzisúčet |  |  |  | 1 | [14 empty] | VV | 2 | 3 | True | 0 | ROZPOCET
|  |  | "Byt č.12" | [18 empty] | VV | 2 | 1 | True | 0 | ROZPOCET
|  |  | 3 |  |  |  | 3 | [14 empty] | VV | 2 | 2 | True | 0 | ROZPOCET
|  |  | Medzisúčet |  |  |  | 3 | [14 empty] | VV | 2 | 3 | True | 0 | ROZPOCET
|  |  | "5NP" | [18 empty] | VV | 2 | 1 | True | 0 | ROZPOCET
|  |  | "Byt č.13" | [18 empty] | VV | 2 | 1 | True | 0 | ROZPOCET
|  |  | 2 |  |  |  | 2 | [14 empty] | VV | 2 | 2 | True | 0 | ROZPOCET
|  |  | Medzisúčet |  |  |  | 2 | [14 empty] | VV | 2 | 3 | True | 0 | ROZPOCET
|  |  | "Byt č.14" | [18 empty] | VV | 2 | 1 | True | 0 | ROZPOCET
|  |  | 1 |  |  |  | 1 | [14 empty] | VV | 2 | 2 | True | 0 | ROZPOCET
|  |  | Medzisúčet |  |  |  | 1 | [14 empty] | VV | 2 | 3 | True | 0 | ROZPOCET
|  |  | "Byt č.15" | [18 empty] | VV | 2 | 1 | True | 0 | ROZPOCET
|  |  | 3 |  |  |  | 3 | [14 empty] | VV | 2 | 2 | True | 0 | ROZPOCET
|  |  | Medzisúčet |  |  |  | 3 | [14 empty] | VV | 2 | 3 | True | 0 | ROZPOCET
|  |  | "6NP" | [18 empty] | VV | 2 | 1 | True | 0 | ROZPOCET
|  |  | "Byt č.16" | [18 empty] | VV | 2 | 1 | True | 0 | ROZPOCET
|  |  | 2 |  |  |  | 2 | [14 empty] | VV | 2 | 2 | True | 0 | ROZPOCET
|  |  | Medzisúčet |  |  |  | 2 | [14 empty] | VV | 2 | 3 | True | 0 | ROZPOCET
|  |  | "Byt č.17" | [18 empty] | VV | 2 | 1 | True | 0 | ROZPOCET
|  |  | 1 |  |  |  | 1 | [14 empty] | VV | 2 | 2 | True | 0 | ROZPOCET
|  |  | Medzisúčet |  |  |  | 1 | [14 empty] | VV | 2 | 3 | True | 0 | ROZPOCET
|  |  | "Byt č.18" | [18 empty] | VV | 2 | 1 | True | 0 | ROZPOCET
|  |  | 3 |  |  |  | 3 | [14 empty] | VV | 2 | 2 | True | 0 | ROZPOCET
|  |  | Medzisúčet |  |  |  | 3 | [14 empty] | VV | 2 | 3 | True | 0 | ROZPOCET
|  |  | "7NP" | [18 empty] | VV | 2 | 1 | True | 0 | ROZPOCET
|  |  | "Byt č.19" | [18 empty] | VV | 2 | 1 | True | 0 | ROZPOCET
|  |  | 2 |  |  |  | 2 | [14 empty] | VV | 2 | 2 | True | 0 | ROZPOCET
|  |  | Medzisúčet |  |  |  | 2 | [14 empty] | VV | 2 | 3 | True | 0 | ROZPOCET
|  |  | "Byt č.20" | [18 empty] | VV | 2 | 1 | True | 0 | ROZPOCET
|  |  | 1 |  |  |  | 1 | [14 empty] | VV | 2 | 2 | True | 0 | ROZPOCET
|  |  | Medzisúčet |  |  |  | 1 | [14 empty] | VV | 2 | 3 | True | 0 | ROZPOCET
|  |  | "Byt č.21" | [18 empty] | VV | 2 | 1 | True | 0 | ROZPOCET
|  |  | 3 |  |  |  | 3 | [14 empty] | VV | 2 | 2 | True | 0 | ROZPOCET
|  |  | Medzisúčet |  |  |  | 3 | [14 empty] | VV | 2 | 3 | True | 0 | ROZPOCET
|  |  | "8NP" | [18 empty] | VV | 2 | 1 | True | 0 | ROZPOCET
|  |  | "Byt č.22" | [18 empty] | VV | 2 | 1 | True | 0 | ROZPOCET
|  |  | 2 |  |  |  | 2 | [14 empty] | VV | 2 | 2 | True | 0 | ROZPOCET
|  |  | Medzisúčet |  |  |  | 2 | [14 empty] | VV | 2 | 3 | True | 0 | ROZPOCET
|  |  | "Byt č.23" | [18 empty] | VV | 2 | 1 | True | 0 | ROZPOCET
|  |  | 1 |  |  |  | 1 | [14 empty] | VV | 2 | 2 | True | 0 | ROZPOCET
|  |  | Medzisúčet |  |  |  | 1 | [14 empty] | VV | 2 | 3 | True | 0 | ROZPOCET
|  |  | "Byt č.24" | [18 empty] | VV | 2 | 1 | True | 0 | ROZPOCET
|  |  | 3 |  |  |  | 3 | [14 empty] | VV | 2 | 2 | True | 0 | ROZPOCET
|  |  | Medzisúčet |  |  |  | 3 | [14 empty] | VV | 2 | 3 | True | 0 | ROZPOCET
[7 empty] | 0 | [14 empty] | VV | 2 | 2 | True | 0 | ROZPOCET
[7 empty] | 0 | [14 empty] | VV | 2 | 2 | True | 0 | ROZPOCET
|  |  | Súčet |  |  |  | 48 | [14 empty] | VV | 2 | 4 | True | 1 | ROZPOCET
95 | K | 766702111 | Montáž zárubní obložkových pre dvere jednokrídlové |  |  | ks | 21 | 0 |  | 0 |  |  |  | znížená |  | 0 | 0.00045 | 0.00945 | 0 | 0 | 16 | K | 2 |  |  |  | ROZPOCET | 0 | 0 | 0 | 0 | 0 | 2 | 0 | 16 | -939064315
|  |  | "4NP" | [18 empty] | VV | 2 | 1 | True | 0 | ROZPOCET
|  |  | "Byt č.10" | [18 empty] | VV | 2 | 1 | True | 0 | ROZPOCET
|  |  | "800" | [18 empty] | VV | 2 | 1 | True | 0 | ROZPOCET
|  |  | 1 |  |  |  | 1 | [14 empty] | VV | 2 | 2 | True | 0 | ROZPOCET
|  |  | Medzisúčet |  |  |  | 1 | [14 empty] | VV | 2 | 3 | True | 0 | ROZPOCET
|  |  | "Byt č.11" | [18 empty] | VV | 2 | 1 | True | 0 | ROZPOCET
|  |  | "800" | [18 empty] | VV | 2 | 1 | True | 0 | ROZPOCET
|  |  | 1 |  |  |  | 1 | [14 empty] | VV | 2 | 2 | True | 0 | ROZPOCET
|  |  | "700" | [18 empty] | VV | 2 | 1 | True | 0 | ROZPOCET
|  |  | 1 |  |  |  | 1 | [14 empty] | VV | 2 | 2 | True | 0 | ROZPOCET
|  |  | Medzisúčet |  |  |  | 2 | [14 empty] | VV | 2 | 3 | True | 0 | ROZPOCET
|  |  | "5NP" | [18 empty] | VV | 2 | 1 | True | 0 | ROZPOCET
|  |  | "Byt č.13" | [18 empty] | VV | 2 | 1 | True | 0 | ROZPOCET
|  |  | "800" | [18 empty] | VV | 2 | 1 | True | 0 | ROZPOCET
|  |  | 1 |  |  |  | 1 | [14 empty] | VV | 2 | 2 | True | 0 | ROZPOCET
|  |  | Medzisúčet |  |  |  | 1 | [14 empty] | VV | 2 | 3 | True | 0 | ROZPOCET
|  |  | "Byt č.14" | [18 empty] | VV | 2 | 1 | True | 0 | ROZPOCET
|  |  | "800" | [18 empty] | VV | 2 | 1 | True | 0 | ROZPOCET
|  |  | 1 |  |  |  | 1 | [14 empty] | VV | 2 | 2 | True | 0 | ROZPOCET
|  |  | "700" | [18 empty] | VV | 2 | 1 | True | 0 | ROZPOCET
|  |  | 1 |  |  |  | 1 | [14 empty] | VV | 2 | 2 | True | 0 | ROZPOCET
|  |  | Medzisúčet |  |  |  | 2 | [14 empty] | VV | 2 | 3 | True | 0 | ROZPOCET
|  |  | "6NP" | [18 empty] | VV | 2 | 1 | True | 0 | ROZPOCET
|  |  | "Byt č.16" | [18 empty] | VV | 2 | 1 | True | 0 | ROZPOCET
|  |  | "800" | [18 empty] | VV | 2 | 1 | True | 0 | ROZPOCET
|  |  | 1 |  |  |  | 1 | [14 empty] | VV | 2 | 2 | True | 0 | ROZPOCET
|  |  | Medzisúčet |  |  |  | 1 | [14 empty] | VV | 2 | 3 | True | 0 | ROZPOCET
|  |  | "Byt č.17" | [18 empty] | VV | 2 | 1 | True | 0 | ROZPOCET
|  |  | "800" | [18 empty] | VV | 2 | 1 | True | 0 | ROZPOCET
|  |  | 3 |  |  |  | 3 | [14 empty] | VV | 2 | 2 | True | 0 | ROZPOCET
|  |  | Medzisúčet |  |  |  | 3 | [14 empty] | VV | 2 | 3 | True | 0 | ROZPOCET
|  |  | "Byt č.18" | [18 empty] | VV | 2 | 1 | True | 0 | ROZPOCET
|  |  | "800" | [18 empty] | VV | 2 | 1 | True | 0 | ROZPOCET
|  |  | 1 |  |  |  | 1 | [14 empty] | VV | 2 | 2 | True | 0 | ROZPOCET
|  |  | Medzisúčet |  |  |  | 1 | [14 empty] | VV | 2 | 3 | True | 0 | ROZPOCET
|  |  | "7NP" | [18 empty] | VV | 2 | 1 | True | 0 | ROZPOCET
|  |  | "Byt č.19" | [18 empty] | VV | 2 | 1 | True | 0 | ROZPOCET
|  |  | "800" | [18 empty] | VV | 2 | 1 | True | 0 | ROZPOCET
|  |  | 1 |  |  |  | 1 | [14 empty] | VV | 2 | 2 | True | 0 | ROZPOCET
|  |  | Medzisúčet |  |  |  | 1 | [14 empty] | VV | 2 | 3 | True | 0 | ROZPOCET
|  |  | "Byt č.20" | [18 empty] | VV | 2 | 1 | True | 0 | ROZPOCET
|  |  | "800" | [18 empty] | VV | 2 | 1 | True | 0 | ROZPOCET
|  |  | 3 |  |  |  | 3 | [14 empty] | VV | 2 | 2 | True | 0 | ROZPOCET
|  |  | Medzisúčet |  |  |  | 3 | [14 empty] | VV | 2 | 3 | True | 0 | ROZPOCET
|  |  | "Byt č.21" | [18 empty] | VV | 2 | 1 | True | 0 | ROZPOCET
|  |  | "800" | [18 empty] | VV | 2 | 1 | True | 0 | ROZPOCET
|  |  | 1 |  |  |  | 1 | [14 empty] | VV | 2 | 2 | True | 0 | ROZPOCET
|  |  | Medzisúčet |  |  |  | 1 | [14 empty] | VV | 2 | 3 | True | 0 | ROZPOCET
|  |  | "8NP" | [18 empty] | VV | 2 | 1 | True | 0 | ROZPOCET
|  |  | "Byt č.22" | [18 empty] | VV | 2 | 1 | True | 0 | ROZPOCET
|  |  | "800" | [18 empty] | VV | 2 | 1 | True | 0 | ROZPOCET
|  |  | 1 |  |  |  | 1 | [14 empty] | VV | 2 | 2 | True | 0 | ROZPOCET
|  |  | Medzisúčet |  |  |  | 1 | [14 empty] | VV | 2 | 3 | True | 0 | ROZPOCET
|  |  | "Byt č.23" | [18 empty] | VV | 2 | 1 | True | 0 | ROZPOCET
|  |  | "800" | [18 empty] | VV | 2 | 1 | True | 0 | ROZPOCET
|  |  | 3 |  |  |  | 3 | [14 empty] | VV | 2 | 2 | True | 0 | ROZPOCET
|  |  | Medzisúčet |  |  |  | 3 | [14 empty] | VV | 2 | 3 | True | 0 | ROZPOCET
|  |  | "Byt č.24" | [18 empty] | VV | 2 | 1 | True | 0 | ROZPOCET
|  |  | "800" | [18 empty] | VV | 2 | 1 | True | 0 | ROZPOCET
|  |  | 1 |  |  |  | 1 | [14 empty] | VV | 2 | 2 | True | 0 | ROZPOCET
|  |  | Medzisúčet |  |  |  | 1 | [14 empty] | VV | 2 | 3 | True | 0 | ROZPOCET
[7 empty] | 0 | [14 empty] | VV | 2 | 2 | True | 0 | ROZPOCET
[7 empty] | 0 | [14 empty] | VV | 2 | 2 | True | 0 | ROZPOCET
|  |  | Súčet |  |  |  | 21 | [14 empty] | VV | 2 | 4 | True | 1 | ROZPOCET
96 | M | 6117103138 | Zárubňa vnútorná obložková 800/1970mm jednokrídlové dvere |  |  | ks | 19 | 0 |  | 0 |  |  |  | znížená |  | 0 | 0.015 | 0.285 | 0 | 0 | 32 | M | 2 |  |  |  | ROZPOCET | 0 | 0 | 0 | 0 | 0 | 2 | 0 | 16 | -1888718477
|  |  | "4NP" | [18 empty] | VV | 2 | 1 | True | 0 | ROZPOCET
|  |  | "Byt č.10" | [18 empty] | VV | 2 | 1 | True | 0 | ROZPOCET
|  |  | 1 |  |  |  | 1 | [14 empty] | VV | 2 | 2 | True | 0 | ROZPOCET
|  |  | Medzisúčet |  |  |  | 1 | [14 empty] | VV | 2 | 3 | True | 0 | ROZPOCET
|  |  | "Byt č.11" | [18 empty] | VV | 2 | 1 | True | 0 | ROZPOCET
|  |  | 1 |  |  |  | 1 | [14 empty] | VV | 2 | 2 | True | 0 | ROZPOCET
|  |  | Medzisúčet |  |  |  | 1 | [14 empty] | VV | 2 | 3 | True | 0 | ROZPOCET
|  |  | "5NP" | [18 empty] | VV | 2 | 1 | True | 0 | ROZPOCET
|  |  | "Byt č.13" | [18 empty] | VV | 2 | 1 | True | 0 | ROZPOCET
|  |  | 1 |  |  |  | 1 | [14 empty] | VV | 2 | 2 | True | 0 | ROZPOCET
|  |  | Medzisúčet |  |  |  | 1 | [14 empty] | VV | 2 | 3 | True | 0 | ROZPOCET
|  |  | "Byt č.14" | [18 empty] | VV | 2 | 1 | True | 0 | ROZPOCET
|  |  | 1 |  |  |  | 1 | [14 empty] | VV | 2 | 2 | True | 0 | ROZPOCET
|  |  | Medzisúčet |  |  |  | 1 | [14 empty] | VV | 2 | 3 | True | 0 | ROZPOCET
|  |  | "6NP" | [18 empty] | VV | 2 | 1 | True | 0 | ROZPOCET
|  |  | "Byt č.16" | [18 empty] | VV | 2 | 1 | True | 0 | ROZPOCET
|  |  | 1 |  |  |  | 1 | [14 empty] | VV | 2 | 2 | True | 0 | ROZPOCET
|  |  | Medzisúčet |  |  |  | 1 | [14 empty] | VV | 2 | 3 | True | 0 | ROZPOCET
|  |  | "Byt č.17" | [18 empty] | VV | 2 | 1 | True | 0 | ROZPOCET
|  |  | 3 |  |  |  | 3 | [14 empty] | VV | 2 | 2 | True | 0 | ROZPOCET
|  |  | Medzisúčet |  |  |  | 3 | [14 empty] | VV | 2 | 3 | True | 0 | ROZPOCET
|  |  | "Byt č.18" | [18 empty] | VV | 2 | 1 | True | 0 | ROZPOCET
|  |  | 1 |  |  |  | 1 | [14 empty] | VV | 2 | 2 | True | 0 | ROZPOCET
|  |  | Medzisúčet |  |  |  | 1 | [14 empty] | VV | 2 | 3 | True | 0 | ROZPOCET
|  |  | "7NP" | [18 empty] | VV | 2 | 1 | True | 0 | ROZPOCET
|  |  | "Byt č.19" | [18 empty] | VV | 2 | 1 | True | 0 | ROZPOCET
|  |  | 1 |  |  |  | 1 | [14 empty] | VV | 2 | 2 | True | 0 | ROZPOCET
|  |  | Medzisúčet |  |  |  | 1 | [14 empty] | VV | 2 | 3 | True | 0 | ROZPOCET
|  |  | "Byt č.20" | [18 empty] | VV | 2 | 1 | True | 0 | ROZPOCET
|  |  | 3 |  |  |  | 3 | [14 empty] | VV | 2 | 2 | True | 0 | ROZPOCET
|  |  | Medzisúčet |  |  |  | 3 | [14 empty] | VV | 2 | 3 | True | 0 | ROZPOCET
|  |  | "Byt č.21" | [18 empty] | VV | 2 | 1 | True | 0 | ROZPOCET
|  |  | 1 |  |  |  | 1 | [14 empty] | VV | 2 | 2 | True | 0 | ROZPOCET
|  |  | Medzisúčet |  |  |  | 1 | [14 empty] | VV | 2 | 3 | True | 0 | ROZPOCET
|  |  | "8NP" | [18 empty] | VV | 2 | 1 | True | 0 | ROZPOCET
|  |  | "Byt č.22" | [18 empty] | VV | 2 | 1 | True | 0 | ROZPOCET
|  |  | 1 |  |  |  | 1 | [14 empty] | VV | 2 | 2 | True | 0 | ROZPOCET
|  |  | Medzisúčet |  |  |  | 1 | [14 empty] | VV | 2 | 3 | True | 0 | ROZPOCET
|  |  | "Byt č.23" | [18 empty] | VV | 2 | 1 | True | 0 | ROZPOCET
|  |  | 3 |  |  |  | 3 | [14 empty] | VV | 2 | 2 | True | 0 | ROZPOCET
|  |  | Medzisúčet |  |  |  | 3 | [14 empty] | VV | 2 | 3 | True | 0 | ROZPOCET
|  |  | "Byt č.24" | [18 empty] | VV | 2 | 1 | True | 0 | ROZPOCET
|  |  | 1 |  |  |  | 1 | [14 empty] | VV | 2 | 2 | True | 0 | ROZPOCET
|  |  | Medzisúčet |  |  |  | 1 | [14 empty] | VV | 2 | 3 | True | 0 | ROZPOCET
[7 empty] | 0 | [14 empty] | VV | 2 | 2 | True | 0 | ROZPOCET
[7 empty] | 0 | [14 empty] | VV | 2 | 2 | True | 0 | ROZPOCET
|  |  | Súčet |  |  |  | 19 | [14 empty] | VV | 2 | 4 | True | 1 | ROZPOCET
97 | M | 6117103139 | Zárubňa vnútorná obložková 700/1970mm pre jednokrídlové dvere |  |  | ks | 2 | 0 |  | 0 |  |  |  | znížená |  | 0 | 0.018 | 0.036 | 0 | 0 | 32 | M | 2 |  |  |  | ROZPOCET | 0 | 0 | 0 | 0 | 0 | 2 | 0 | 16 | -1734078708
|  |  | "4NP" | [18 empty] | VV | 2 | 1 | True | 0 | ROZPOCET
|  |  | "Byt č.11" | [18 empty] | VV | 2 | 1 | True | 0 | ROZPOCET
|  |  | 1 |  |  |  | 1 | [14 empty] | VV | 2 | 2 | True | 0 | ROZPOCET
|  |  | Medzisúčet |  |  |  | 1 | [14 empty] | VV | 2 | 3 | True | 0 | ROZPOCET
|  |  | "5NP" | [18 empty] | VV | 2 | 1 | True | 0 | ROZPOCET
|  |  | "Byt č.14" | [18 empty] | VV | 2 | 1 | True | 0 | ROZPOCET
|  |  | 1 |  |  |  | 1 | [14 empty] | VV | 2 | 2 | True | 0 | ROZPOCET
|  |  | Medzisúčet |  |  |  | 1 | [14 empty] | VV | 2 | 3 | True | 0 | ROZPOCET
[7 empty] | 0 | [14 empty] | VV | 2 | 2 | True | 0 | ROZPOCET
[7 empty] | 0 | [14 empty] | VV | 2 | 2 | True | 0 | ROZPOCET
|  |  | Súčet |  |  |  | 2 | [14 empty] | VV | 2 | 4 | True | 1 | ROZPOCET
98 | K | 766811003 | Montáž kuchynskej linky drevenej |  |  | ks | 21 | 0 |  | 0 |  |  |  | znížená |  | 0 | 0 | 0 | 0 | 0 | 16 | K | 2 |  |  |  | ROZPOCET | 0 | 0 | 0 | 0 | 0 | 2 | 0 | 16 | -611944647
|  |  | "1NP" | [18 empty] | VV | 2 | 1 | True | 0 | ROZPOCET
|  |  | "Byt č.2" | [18 empty] | VV | 2 | 1 | True | 0 | ROZPOCET
|  |  | "N01" | [18 empty] | VV | 2 | 1 | True | 0 | ROZPOCET
|  |  | 1 |  |  |  | 1 | [14 empty] | VV | 2 | 2 | True | 0 | ROZPOCET
|  |  | Medzisúčet |  |  |  | 1 | [14 empty] | VV | 2 | 3 | True | 0 | ROZPOCET
|  |  | "2NP" | [18 empty] | VV | 2 | 1 | True | 0 | ROZPOCET
|  |  | "Byt č.4" | [18 empty] | VV | 2 | 1 | True | 0 | ROZPOCET
|  |  | "N02" | [18 empty] | VV | 2 | 1 | True | 0 | ROZPOCET
|  |  | 1 |  |  |  | 1 | [14 empty] | VV | 2 | 2 | True | 0 | ROZPOCET
|  |  | Medzisúčet |  |  |  | 1 | [14 empty] | VV | 2 | 3 | True | 0 | ROZPOCET
|  |  | "Byt č.5" | [18 empty] | VV | 2 | 1 | True | 0 | ROZPOCET
|  |  | "N01" | [18 empty] | VV | 2 | 1 | True | 0 | ROZPOCET
|  |  | 1 |  |  |  | 1 | [14 empty] | VV | 2 | 2 | True | 0 | ROZPOCET
|  |  | Medzisúčet |  |  |  | 1 | [14 empty] | VV | 2 | 3 | True | 0 | ROZPOCET
|  |  | "Byt č.6" | [18 empty] | VV | 2 | 1 | True | 0 | ROZPOCET
|  |  | "N01" | [18 empty] | VV | 2 | 1 | True | 0 | ROZPOCET
|  |  | 1 |  |  |  | 1 | [14 empty] | VV | 2 | 2 | True | 0 | ROZPOCET
|  |  | Medzisúčet |  |  |  | 1 | [14 empty] | VV | 2 | 3 | True | 0 | ROZPOCET
|  |  | "3NP" | [18 empty] | VV | 2 | 1 | True | 0 | ROZPOCET
|  |  | "Byt č.7" | [18 empty] | VV | 2 | 1 | True | 0 | ROZPOCET
|  |  | "N02" | [18 empty] | VV | 2 | 1 | True | 0 | ROZPOCET
|  |  | 1 |  |  |  | 1 | [14 empty] | VV | 2 | 2 | True | 0 | ROZPOCET
|  |  | Medzisúčet |  |  |  | 1 | [14 empty] | VV | 2 | 3 | True | 0 | ROZPOCET
|  |  | "Byt č.8" | [18 empty] | VV | 2 | 1 | True | 0 | ROZPOCET
|  |  | "N01" | [18 empty] | VV | 2 | 1 | True | 0 | ROZPOCET
|  |  | 1 |  |  |  | 1 | [14 empty] | VV | 2 | 2 | True | 0 | ROZPOCET
|  |  | Medzisúčet |  |  |  | 1 | [14 empty] | VV | 2 | 3 | True | 0 | ROZPOCET
|  |  | "4NP" | [18 empty] | VV | 2 | 1 | True | 0 | ROZPOCET
|  |  | "Byt č.10" | [18 empty] | VV | 2 | 1 | True | 0 | ROZPOCET
|  |  | "N02" | [18 empty] | VV | 2 | 1 | True | 0 | ROZPOCET
|  |  | 1 |  |  |  | 1 | [14 empty] | VV | 2 | 2 | True | 0 | ROZPOCET
|  |  | Medzisúčet |  |  |  | 1 | [14 empty] | VV | 2 | 3 | True | 0 | ROZPOCET
|  |  | "Byt č.11" | [18 empty] | VV | 2 | 1 | True | 0 | ROZPOCET
|  |  | "N01" | [18 empty] | VV | 2 | 1 | True | 0 | ROZPOCET
|  |  | 1 |  |  |  | 1 | [14 empty] | VV | 2 | 2 | True | 0 | ROZPOCET
|  |  | Medzisúčet |  |  |  | 1 | [14 empty] | VV | 2 | 3 | True | 0 | ROZPOCET
|  |  | "Byt č.12" | [18 empty] | VV | 2 | 1 | True | 0 | ROZPOCET
|  |  | "N01" | [18 empty] | VV | 2 | 1 | True | 0 | ROZPOCET
|  |  | 1 |  |  |  | 1 | [14 empty] | VV | 2 | 2 | True | 0 | ROZPOCET
|  |  | Medzisúčet |  |  |  | 1 | [14 empty] | VV | 2 | 3 | True | 0 | ROZPOCET
|  |  | "5NP" | [18 empty] | VV | 2 | 1 | True | 0 | ROZPOCET
|  |  | "Byt č.13" | [18 empty] | VV | 2 | 1 | True | 0 | ROZPOCET
|  |  | "N02" | [18 empty] | VV | 2 | 1 | True | 0 | ROZPOCET
|  |  | 1 |  |  |  | 1 | [14 empty] | VV | 2 | 2 | True | 0 | ROZPOCET
|  |  | Medzisúčet |  |  |  | 1 | [14 empty] | VV | 2 | 3 | True | 0 | ROZPOCET
|  |  | "Byt č.14" | [18 empty] | VV | 2 | 1 | True | 0 | ROZPOCET
|  |  | "N01" | [18 empty] | VV | 2 | 1 | True | 0 | ROZPOCET
|  |  | 1 |  |  |  | 1 | [14 empty] | VV | 2 | 2 | True | 0 | ROZPOCET
|  |  | Medzisúčet |  |  |  | 1 | [14 empty] | VV | 2 | 3 | True | 0 | ROZPOCET
|  |  | "Byt č.15" | [18 empty] | VV | 2 | 1 | True | 0 | ROZPOCET
|  |  | "N01" | [18 empty] | VV | 2 | 1 | True | 0 | ROZPOCET
|  |  | 1 |  |  |  | 1 | [14 empty] | VV | 2 | 2 | True | 0 | ROZPOCET
|  |  | Medzisúčet |  |  |  | 1 | [14 empty] | VV | 2 | 3 | True | 0 | ROZPOCET
|  |  | "6NP" | [18 empty] | VV | 2 | 1 | True | 0 | ROZPOCET
|  |  | "Byt č.16" | [18 empty] | VV | 2 | 1 | True | 0 | ROZPOCET
|  |  | "N02" | [18 empty] | VV | 2 | 1 | True | 0 | ROZPOCET
|  |  | 1 |  |  |  | 1 | [14 empty] | VV | 2 | 2 | True | 0 | ROZPOCET
|  |  | Medzisúčet |  |  |  | 1 | [14 empty] | VV | 2 | 3 | True | 0 | ROZPOCET
|  |  | "Byt č.17" | [18 empty] | VV | 2 | 1 | True | 0 | ROZPOCET
|  |  | "N01" | [18 empty] | VV | 2 | 1 | True | 0 | ROZPOCET
|  |  | 1 |  |  |  | 1 | [14 empty] | VV | 2 | 2 | True | 0 | ROZPOCET
|  |  | Medzisúčet |  |  |  | 1 | [14 empty] | VV | 2 | 3 | True | 0 | ROZPOCET
|  |  | "Byt č.18" | [18 empty] | VV | 2 | 1 | True | 0 | ROZPOCET
|  |  | "N01" | [18 empty] | VV | 2 | 1 | True | 0 | ROZPOCET
|  |  | 1 |  |  |  | 1 | [14 empty] | VV | 2 | 2 | True | 0 | ROZPOCET
|  |  | Medzisúčet |  |  |  | 1 | [14 empty] | VV | 2 | 3 | True | 0 | ROZPOCET
|  |  | "7NP" | [18 empty] | VV | 2 | 1 | True | 0 | ROZPOCET
|  |  | "Byt č.19" | [18 empty] | VV | 2 | 1 | True | 0 | ROZPOCET
|  |  | "N02" | [18 empty] | VV | 2 | 1 | True | 0 | ROZPOCET
|  |  | 1 |  |  |  | 1 | [14 empty] | VV | 2 | 2 | True | 0 | ROZPOCET
|  |  | Medzisúčet |  |  |  | 1 | [14 empty] | VV | 2 | 3 | True | 0 | ROZPOCET
|  |  | "Byt č.20" | [18 empty] | VV | 2 | 1 | True | 0 | ROZPOCET
|  |  | "N01" | [18 empty] | VV | 2 | 1 | True | 0 | ROZPOCET
|  |  | 1 |  |  |  | 1 | [14 empty] | VV | 2 | 2 | True | 0 | ROZPOCET
|  |  | Medzisúčet |  |  |  | 1 | [14 empty] | VV | 2 | 3 | True | 0 | ROZPOCET
|  |  | "Byt č.21" | [18 empty] | VV | 2 | 1 | True | 0 | ROZPOCET
|  |  | "N01" | [18 empty] | VV | 2 | 1 | True | 0 | ROZPOCET
|  |  | 1 |  |  |  | 1 | [14 empty] | VV | 2 | 2 | True | 0 | ROZPOCET
|  |  | Medzisúčet |  |  |  | 1 | [14 empty] | VV | 2 | 3 | True | 0 | ROZPOCET
|  |  | "8NP" | [18 empty] | VV | 2 | 1 | True | 0 | ROZPOCET
|  |  | "Byt č.22" | [18 empty] | VV | 2 | 1 | True | 0 | ROZPOCET
|  |  | "N02" | [18 empty] | VV | 2 | 1 | True | 0 | ROZPOCET
|  |  | 1 |  |  |  | 1 | [14 empty] | VV | 2 | 2 | True | 0 | ROZPOCET
|  |  | Medzisúčet |  |  |  | 1 | [14 empty] | VV | 2 | 3 | True | 0 | ROZPOCET
|  |  | "Byt č.23" | [18 empty] | VV | 2 | 1 | True | 0 | ROZPOCET
|  |  | "N01" | [18 empty] | VV | 2 | 1 | True | 0 | ROZPOCET
|  |  | 1 |  |  |  | 1 | [14 empty] | VV | 2 | 2 | True | 0 | ROZPOCET
|  |  | Medzisúčet |  |  |  | 1 | [14 empty] | VV | 2 | 3 | True | 0 | ROZPOCET
|  |  | "Byt č.24" | [18 empty] | VV | 2 | 1 | True | 0 | ROZPOCET
|  |  | "N01" | [18 empty] | VV | 2 | 1 | True | 0 | ROZPOCET
|  |  | 1 |  |  |  | 1 | [14 empty] | VV | 2 | 2 | True | 0 | ROZPOCET
|  |  | Medzisúčet |  |  |  | 1 | [14 empty] | VV | 2 | 3 | True | 0 | ROZPOCET
[7 empty] | 0 | [14 empty] | VV | 2 | 2 | True | 0 | ROZPOCET
|  |  | Súčet |  |  |  | 21 | [14 empty] | VV | 2 | 4 | True | 1 | ROZPOCET
99 | M | 6156205020PC01 | Kuchynská linka "N01" |  |  | ks | 14 | 0 |  | 0 |  |  |  | znížená |  | 0 | 0.003 | 0.042 | 0 | 0 | 32 | M | 2 |  |  |  | ROZPOCET | 0 | 0 | 0 | 0 | 0 | 2 | 0 | 16 | 829758940
|  |  | "1NP" | [18 empty] | VV | 2 | 1 | True | 0 | ROZPOCET
|  |  | "Byt č.2" | [18 empty] | VV | 2 | 1 | True | 0 | ROZPOCET
|  |  | 1 |  |  |  | 1 | [14 empty] | VV | 2 | 2 | True | 0 | ROZPOCET
|  |  | Medzisúčet |  |  |  | 1 | [14 empty] | VV | 2 | 3 | True | 0 | ROZPOCET
|  |  | "2NP" | [18 empty] | VV | 2 | 1 | True | 0 | ROZPOCET
|  |  | "Byt č.5" | [18 empty] | VV | 2 | 1 | True | 0 | ROZPOCET
|  |  | 1 |  |  |  | 1 | [14 empty] | VV | 2 | 2 | True | 0 | ROZPOCET
|  |  | Medzisúčet |  |  |  | 1 | [14 empty] | VV | 2 | 3 | True | 0 | ROZPOCET
|  |  | "Byt č.6" | [18 empty] | VV | 2 | 1 | True | 0 | ROZPOCET
|  |  | 1 |  |  |  | 1 | [14 empty] | VV | 2 | 2 | True | 0 | ROZPOCET
|  |  | Medzisúčet |  |  |  | 1 | [14 empty] | VV | 2 | 3 | True | 0 | ROZPOCET
|  |  | "3NP" | [18 empty] | VV | 2 | 1 | True | 0 | ROZPOCET
|  |  | "Byt č.8" | [18 empty] | VV | 2 | 1 | True | 0 | ROZPOCET
|  |  | 1 |  |  |  | 1 | [14 empty] | VV | 2 | 2 | True | 0 | ROZPOCET
|  |  | Medzisúčet |  |  |  | 1 | [14 empty] | VV | 2 | 3 | True | 0 | ROZPOCET
|  |  | "4NP" | [18 empty] | VV | 2 | 1 | True | 0 | ROZPOCET
|  |  | "Byt č.11" | [18 empty] | VV | 2 | 1 | True | 0 | ROZPOCET
|  |  | 1 |  |  |  | 1 | [14 empty] | VV | 2 | 2 | True | 0 | ROZPOCET
|  |  | Medzisúčet |  |  |  | 1 | [14 empty] | VV | 2 | 3 | True | 0 | ROZPOCET
|  |  | "Byt č.12" | [18 empty] | VV | 2 | 1 | True | 0 | ROZPOCET
|  |  | 1 |  |  |  | 1 | [14 empty] | VV | 2 | 2 | True | 0 | ROZPOCET
|  |  | Medzisúčet |  |  |  | 1 | [14 empty] | VV | 2 | 3 | True | 0 | ROZPOCET
|  |  | "5NP" | [18 empty] | VV | 2 | 1 | True | 0 | ROZPOCET
|  |  | "Byt č.14" | [18 empty] | VV | 2 | 1 | True | 0 | ROZPOCET
|  |  | 1 |  |  |  | 1 | [14 empty] | VV | 2 | 2 | True | 0 | ROZPOCET
|  |  | Medzisúčet |  |  |  | 1 | [14 empty] | VV | 2 | 3 | True | 0 | ROZPOCET
|  |  | "Byt č.15" | [18 empty] | VV | 2 | 1 | True | 0 | ROZPOCET
|  |  | 1 |  |  |  | 1 | [14 empty] | VV | 2 | 2 | True | 0 | ROZPOCET
|  |  | Medzisúčet |  |  |  | 1 | [14 empty] | VV | 2 | 3 | True | 0 | ROZPOCET
|  |  | "6NP" | [18 empty] | VV | 2 | 1 | True | 0 | ROZPOCET
|  |  | "Byt č.17" | [18 empty] | VV | 2 | 1 | True | 0 | ROZPOCET
|  |  | 1 |  |  |  | 1 | [14 empty] | VV | 2 | 2 | True | 0 | ROZPOCET
|  |  | Medzisúčet |  |  |  | 1 | [14 empty] | VV | 2 | 3 | True | 0 | ROZPOCET
|  |  | "Byt č.18" | [18 empty] | VV | 2 | 1 | True | 0 | ROZPOCET
|  |  | 1 |  |  |  | 1 | [14 empty] | VV | 2 | 2 | True | 0 | ROZPOCET
|  |  | Medzisúčet |  |  |  | 1 | [14 empty] | VV | 2 | 3 | True | 0 | ROZPOCET
|  |  | "7NP" | [18 empty] | VV | 2 | 1 | True | 0 | ROZPOCET
|  |  | "Byt č.20" | [18 empty] | VV | 2 | 1 | True | 0 | ROZPOCET
|  |  | 1 |  |  |  | 1 | [14 empty] | VV | 2 | 2 | True | 0 | ROZPOCET
|  |  | Medzisúčet |  |  |  | 1 | [14 empty] | VV | 2 | 3 | True | 0 | ROZPOCET
|  |  | "Byt č.21" | [18 empty] | VV | 2 | 1 | True | 0 | ROZPOCET
|  |  | 1 |  |  |  | 1 | [14 empty] | VV | 2 | 2 | True | 0 | ROZPOCET
|  |  | Medzisúčet |  |  |  | 1 | [14 empty] | VV | 2 | 3 | True | 0 | ROZPOCET
|  |  | "8NP" | [18 empty] | VV | 2 | 1 | True | 0 | ROZPOCET
|  |  | "Byt č.23" | [18 empty] | VV | 2 | 1 | True | 0 | ROZPOCET
|  |  | 1 |  |  |  | 1 | [14 empty] | VV | 2 | 2 | True | 0 | ROZPOCET
|  |  | Medzisúčet |  |  |  | 1 | [14 empty] | VV | 2 | 3 | True | 0 | ROZPOCET
|  |  | "Byt č.24" | [18 empty] | VV | 2 | 1 | True | 0 | ROZPOCET
|  |  | 1 |  |  |  | 1 | [14 empty] | VV | 2 | 2 | True | 0 | ROZPOCET
|  |  | Medzisúčet |  |  |  | 1 | [14 empty] | VV | 2 | 3 | True | 0 | ROZPOCET
[7 empty] | 0 | [14 empty] | VV | 2 | 2 | True | 0 | ROZPOCET
[7 empty] | 0 | [14 empty] | VV | 2 | 2 | True | 0 | ROZPOCET
|  |  | Súčet |  |  |  | 14 | [14 empty] | VV | 2 | 4 | True | 1 | ROZPOCET
100 | M | 6156205020PC02 | Kuchynská linka "N02" |  |  | ks | 7 | 0 |  | 0 |  |  |  | znížená |  | 0 | 0.003 | 0.021 | 0 | 0 | 32 | M | 2 |  |  |  | ROZPOCET | 0 | 0 | 0 | 0 | 0 | 2 | 0 | 16 | -757441398
|  |  | "2NP" | [18 empty] | VV | 2 | 1 | True | 0 | ROZPOCET
|  |  | "Byt č.4" | [18 empty] | VV | 2 | 1 | True | 0 | ROZPOCET
|  |  | 1 |  |  |  | 1 | [14 empty] | VV | 2 | 2 | True | 0 | ROZPOCET
|  |  | Medzisúčet |  |  |  | 1 | [14 empty] | VV | 2 | 3 | True | 0 | ROZPOCET
|  |  | "3NP" | [18 empty] | VV | 2 | 1 | True | 0 | ROZPOCET
|  |  | "Byt č.7" | [18 empty] | VV | 2 | 1 | True | 0 | ROZPOCET
|  |  | 1 |  |  |  | 1 | [14 empty] | VV | 2 | 2 | True | 0 | ROZPOCET
|  |  | Medzisúčet |  |  |  | 1 | [14 empty] | VV | 2 | 3 | True | 0 | ROZPOCET
|  |  | "4NP" | [18 empty] | VV | 2 | 1 | True | 0 | ROZPOCET
|  |  | "Byt č.10" | [18 empty] | VV | 2 | 1 | True | 0 | ROZPOCET
|  |  | 1 |  |  |  | 1 | [14 empty] | VV | 2 | 2 | True | 0 | ROZPOCET
|  |  | Medzisúčet |  |  |  | 1 | [14 empty] | VV | 2 | 3 | True | 0 | ROZPOCET
|  |  | "5NP" | [18 empty] | VV | 2 | 1 | True | 0 | ROZPOCET
|  |  | "Byt č.13" | [18 empty] | VV | 2 | 1 | True | 0 | ROZPOCET
|  |  | 1 |  |  |  | 1 | [14 empty] | VV | 2 | 2 | True | 0 | ROZPOCET
|  |  | Medzisúčet |  |  |  | 1 | [14 empty] | VV | 2 | 3 | True | 0 | ROZPOCET
|  |  | "6NP" | [18 empty] | VV | 2 | 1 | True | 0 | ROZPOCET
|  |  | "Byt č.16" | [18 empty] | VV | 2 | 1 | True | 0 | ROZPOCET
|  |  | 1 |  |  |  | 1 | [14 empty] | VV | 2 | 2 | True | 0 | ROZPOCET
|  |  | Medzisúčet |  |  |  | 1 | [14 empty] | VV | 2 | 3 | True | 0 | ROZPOCET
|  |  | "7NP" | [18 empty] | VV | 2 | 1 | True | 0 | ROZPOCET
|  |  | "Byt č.19" | [18 empty] | VV | 2 | 1 | True | 0 | ROZPOCET
|  |  | 1 |  |  |  | 1 | [14 empty] | VV | 2 | 2 | True | 0 | ROZPOCET
|  |  | Medzisúčet |  |  |  | 1 | [14 empty] | VV | 2 | 3 | True | 0 | ROZPOCET
|  |  | "8NP" | [18 empty] | VV | 2 | 1 | True | 0 | ROZPOCET
|  |  | "Byt č.22" | [18 empty] | VV | 2 | 1 | True | 0 | ROZPOCET
|  |  | 1 |  |  |  | 1 | [14 empty] | VV | 2 | 2 | True | 0 | ROZPOCET
|  |  | Medzisúčet |  |  |  | 1 | [14 empty] | VV | 2 | 3 | True | 0 | ROZPOCET
[7 empty] | 0 | [14 empty] | VV | 2 | 2 | True | 0 | ROZPOCET
[7 empty] | 0 | [14 empty] | VV | 2 | 2 | True | 0 | ROZPOCET
[7 empty] | 0 | [14 empty] | VV | 2 | 2 | True | 0 | ROZPOCET
[7 empty] | 0 | [14 empty] | VV | 2 | 2 | True | 0 | ROZPOCET
|  |  | Súčet |  |  |  | 7 | [14 empty] | VV | 2 | 4 | True | 1 | ROZPOCET
101 | K | 766811801 | Demontáž kuchynskej linky drevenej, spodnej skrinky -0,0130t |  |  | ks | 29 | 0 |  | 0 |  |  |  | znížená |  | 0 | 0 | 0 | 0 | 0 | 16 | K | 2 |  |  |  | ROZPOCET | 0 | 0 | 0 | 0 | 0 | 2 | 0 | 16 | 50641616
|  |  | "2NP" | [18 empty] | VV | 2 | 1 | True | 0 | ROZPOCET
|  |  | "Byt č.5" | [18 empty] | VV | 2 | 1 | True | 0 | ROZPOCET
|  |  | 2 |  |  |  | 2 | [14 empty] | VV | 2 | 2 | True | 0 | ROZPOCET
|  |  | Medzisúčet |  |  |  | 2 | [14 empty] | VV | 2 | 3 | True | 0 | ROZPOCET
|  |  | "Byt č.6" | [18 empty] | VV | 2 | 1 | True | 0 | ROZPOCET
|  |  | 2 |  |  |  | 2 | [14 empty] | VV | 2 | 2 | True | 0 | ROZPOCET
|  |  | Medzisúčet |  |  |  | 2 | [14 empty] | VV | 2 | 3 | True | 0 | ROZPOCET
|  |  | "3NP" | [18 empty] | VV | 2 | 1 | True | 0 | ROZPOCET
|  |  | "Byt č.8" | [18 empty] | VV | 2 | 1 | True | 0 | ROZPOCET
|  |  | 3 |  |  |  | 3 | [14 empty] | VV | 2 | 2 | True | 0 | ROZPOCET
|  |  | Medzisúčet |  |  |  | 3 | [14 empty] | VV | 2 | 3 | True | 0 | ROZPOCET
|  |  | "4NP" | [18 empty] | VV | 2 | 1 | True | 0 | ROZPOCET
|  |  | "Byt č.11" | [18 empty] | VV | 2 | 1 | True | 0 | ROZPOCET
|  |  | 2 |  |  |  | 2 | [14 empty] | VV | 2 | 2 | True | 0 | ROZPOCET
|  |  | Medzisúčet |  |  |  | 2 | [14 empty] | VV | 2 | 3 | True | 0 | ROZPOCET
|  |  | "5NP" | [18 empty] | VV | 2 | 1 | True | 0 | ROZPOCET
|  |  | "Byt č.15" | [18 empty] | VV | 2 | 1 | True | 0 | ROZPOCET
|  |  | 2 |  |  |  | 2 | [14 empty] | VV | 2 | 2 | True | 0 | ROZPOCET
|  |  | Medzisúčet |  |  |  | 2 | [14 empty] | VV | 2 | 3 | True | 0 | ROZPOCET
|  |  | "6NP" | [18 empty] | VV | 2 | 1 | True | 0 | ROZPOCET
|  |  | "Byt č.18" | [18 empty] | VV | 2 | 1 | True | 0 | ROZPOCET
|  |  | 5 |  |  |  | 5 | [14 empty] | VV | 2 | 2 | True | 0 | ROZPOCET
|  |  | Medzisúčet |  |  |  | 5 | [14 empty] | VV | 2 | 3 | True | 0 | ROZPOCET
|  |  | "7NP" | [18 empty] | VV | 2 | 1 | True | 0 | ROZPOCET
|  |  | "Byt č.19" | [18 empty] | VV | 2 | 1 | True | 0 | ROZPOCET
|  |  | 3 |  |  |  | 3 | [14 empty] | VV | 2 | 2 | True | 0 | ROZPOCET
|  |  | Medzisúčet |  |  |  | 3 | [14 empty] | VV | 2 | 3 | True | 0 | ROZPOCET
|  |  | "Byt č.20" | [18 empty] | VV | 2 | 1 | True | 0 | ROZPOCET
|  |  | 3 |  |  |  | 3 | [14 empty] | VV | 2 | 2 | True | 0 | ROZPOCET
|  |  | Medzisúčet |  |  |  | 3 | [14 empty] | VV | 2 | 3 | True | 0 | ROZPOCET
|  |  | "Byt č.21" | [18 empty] | VV | 2 | 1 | True | 0 | ROZPOCET
|  |  | 3 |  |  |  | 3 | [14 empty] | VV | 2 | 2 | True | 0 | ROZPOCET
|  |  | Medzisúčet |  |  |  | 3 | [14 empty] | VV | 2 | 3 | True | 0 | ROZPOCET
|  |  | "8NP" | [18 empty] | VV | 2 | 1 | True | 0 | ROZPOCET
|  |  | "Byt č.23" | [18 empty] | VV | 2 | 1 | True | 0 | ROZPOCET
|  |  | 2 |  |  |  | 2 | [14 empty] | VV | 2 | 2 | True | 0 | ROZPOCET
|  |  | Medzisúčet |  |  |  | 2 | [14 empty] | VV | 2 | 3 | True | 0 | ROZPOCET
|  |  | "Byt č.24" | [18 empty] | VV | 2 | 1 | True | 0 | ROZPOCET
|  |  | 2 |  |  |  | 2 | [14 empty] | VV | 2 | 2 | True | 0 | ROZPOCET
|  |  | Medzisúčet |  |  |  | 2 | [14 empty] | VV | 2 | 3 | True | 0 | ROZPOCET
[7 empty] | 0 | [14 empty] | VV | 2 | 2 | True | 0 | ROZPOCET
|  |  | Súčet |  |  |  | 29 | [14 empty] | VV | 2 | 4 | True | 1 | ROZPOCET
102 | K | 766811802 | Demontáž kuchynskej linky drevenej, hornej skrinky -0,01000t |  |  | ks | 44 | 0 |  | 0 |  |  |  | znížená |  | 0 | 0 | 0 | 0 | 0 | 16 | K | 2 |  |  |  | ROZPOCET | 0 | 0 | 0 | 0 | 0 | 2 | 0 | 16 | 1100568081
|  |  | "2NP" | [18 empty] | VV | 2 | 1 | True | 0 | ROZPOCET
|  |  | "Byt č.4" | [18 empty] | VV | 2 | 1 | True | 0 | ROZPOCET
|  |  | 1 |  |  |  | 1 | [14 empty] | VV | 2 | 2 | True | 0 | ROZPOCET
|  |  | Medzisúčet |  |  |  | 1 | [14 empty] | VV | 2 | 3 | True | 0 | ROZPOCET
|  |  | "Byt č.5" | [18 empty] | VV | 2 | 1 | True | 0 | ROZPOCET
|  |  | 3 |  |  |  | 3 | [14 empty] | VV | 2 | 2 | True | 0 | ROZPOCET
|  |  | Medzisúčet |  |  |  | 3 | [14 empty] | VV | 2 | 3 | True | 0 | ROZPOCET
|  |  | "Byt č.6" | [18 empty] | VV | 2 | 1 | True | 0 | ROZPOCET
|  |  | 4+2 |  |  |  | 6 | [14 empty] | VV | 2 | 2 | True | 0 | ROZPOCET
|  |  | Medzisúčet |  |  |  | 6 | [14 empty] | VV | 2 | 3 | True | 0 | ROZPOCET
|  |  | "3NP" | [18 empty] | VV | 2 | 1 | True | 0 | ROZPOCET
|  |  | "Byt č.8" | [18 empty] | VV | 2 | 1 | True | 0 | ROZPOCET
|  |  | 3 |  |  |  | 3 | [14 empty] | VV | 2 | 2 | True | 0 | ROZPOCET
|  |  | Medzisúčet |  |  |  | 3 | [14 empty] | VV | 2 | 3 | True | 0 | ROZPOCET
|  |  | "4NP" | [18 empty] | VV | 2 | 1 | True | 0 | ROZPOCET
|  |  | "Byt č.11" | [18 empty] | VV | 2 | 1 | True | 0 | ROZPOCET
|  |  | 4 |  |  |  | 4 | [14 empty] | VV | 2 | 2 | True | 0 | ROZPOCET
|  |  | Medzisúčet |  |  |  | 4 | [14 empty] | VV | 2 | 3 | True | 0 | ROZPOCET
|  |  | "5NP" | [18 empty] | VV | 2 | 1 | True | 0 | ROZPOCET
|  |  | "Byt č.15" | [18 empty] | VV | 2 | 1 | True | 0 | ROZPOCET
|  |  | 3 |  |  |  | 3 | [14 empty] | VV | 2 | 2 | True | 0 | ROZPOCET
|  |  | Medzisúčet |  |  |  | 3 | [14 empty] | VV | 2 | 3 | True | 0 | ROZPOCET
|  |  | "6NP" | [18 empty] | VV | 2 | 1 | True | 0 | ROZPOCET
|  |  | "Byt č.16" | [18 empty] | VV | 2 | 1 | True | 0 | ROZPOCET
|  |  | 3 |  |  |  | 3 | [14 empty] | VV | 2 | 2 | True | 0 | ROZPOCET
|  |  | Medzisúčet |  |  |  | 3 | [14 empty] | VV | 2 | 3 | True | 0 | ROZPOCET
|  |  | "Byt č.18" | [18 empty] | VV | 2 | 1 | True | 0 | ROZPOCET
|  |  | 6 |  |  |  | 6 | [14 empty] | VV | 2 | 2 | True | 0 | ROZPOCET
|  |  | Medzisúčet |  |  |  | 6 | [14 empty] | VV | 2 | 3 | True | 0 | ROZPOCET
|  |  | "7NP" | [18 empty] | VV | 2 | 1 | True | 0 | ROZPOCET
|  |  | "Byt č.19" | [18 empty] | VV | 2 | 1 | True | 0 | ROZPOCET
|  |  | 3 |  |  |  | 3 | [14 empty] | VV | 2 | 2 | True | 0 | ROZPOCET
|  |  | Medzisúčet |  |  |  | 3 | [14 empty] | VV | 2 | 3 | True | 0 | ROZPOCET
|  |  | "Byt č.20" | [18 empty] | VV | 2 | 1 | True | 0 | ROZPOCET
|  |  | 3 |  |  |  | 3 | [14 empty] | VV | 2 | 2 | True | 0 | ROZPOCET
|  |  | Medzisúčet |  |  |  | 3 | [14 empty] | VV | 2 | 3 | True | 0 | ROZPOCET
|  |  | "Byt č.21" | [18 empty] | VV | 2 | 1 | True | 0 | ROZPOCET
|  |  | 3 |  |  |  | 3 | [14 empty] | VV | 2 | 2 | True | 0 | ROZPOCET
|  |  | Medzisúčet |  |  |  | 3 | [14 empty] | VV | 2 | 3 | True | 0 | ROZPOCET
|  |  | "8NP" | [18 empty] | VV | 2 | 1 | True | 0 | ROZPOCET
|  |  | "Byt č.23" | [18 empty] | VV | 2 | 1 | True | 0 | ROZPOCET
|  |  | 3 |  |  |  | 3 | [14 empty] | VV | 2 | 2 | True | 0 | ROZPOCET
|  |  | Medzisúčet |  |  |  | 3 | [14 empty] | VV | 2 | 3 | True | 0 | ROZPOCET
|  |  | "Byt č.24" | [18 empty] | VV | 2 | 1 | True | 0 | ROZPOCET
|  |  | 3 |  |  |  | 3 | [14 empty] | VV | 2 | 2 | True | 0 | ROZPOCET
|  |  | Medzisúčet |  |  |  | 3 | [14 empty] | VV | 2 | 3 | True | 0 | ROZPOCET
[7 empty] | 0 | [14 empty] | VV | 2 | 2 | True | 0 | ROZPOCET
[7 empty] | 0 | [14 empty] | VV | 2 | 2 | True | 0 | ROZPOCET
|  |  | Súčet |  |  |  | 44 | [14 empty] | VV | 2 | 4 | True | 1 | ROZPOCET
159 | K | 766811805PC | Demontáž a spätná montáž kuchynskej linky -0,01800t |  |  | ks | 3 | 0 |  | 0 |  |  |  | znížená |  | 0 | 0 | 0 | 0 | 0 | 16 | K | 2 |  |  |  | ROZPOCET | 0 | 0 | 0 | 0 | 0 | 2 | 0 | 16 | 445043607
|  |  | "Byt č.1" | [18 empty] | VV | 2 | 1 | True | 0 | ROZPOCET
|  |  | 1 |  |  |  | 1 | [14 empty] | VV | 2 | 2 | True | 0 | ROZPOCET
|  |  | Medzisúčet |  |  |  | 1 | [14 empty] | VV | 2 | 3 | True | 0 | ROZPOCET
|  |  | "Byt č.3" | [18 empty] | VV | 2 | 1 | True | 0 | ROZPOCET
|  |  | 1 |  |  |  | 1 | [14 empty] | VV | 2 | 2 | True | 0 | ROZPOCET
|  |  | Medzisúčet |  |  |  | 1 | [14 empty] | VV | 2 | 3 | True | 0 | ROZPOCET
|  |  | "Byt č.9" | [18 empty] | VV | 2 | 1 | True | 0 | ROZPOCET
|  |  | 1 |  |  |  | 1 | [14 empty] | VV | 2 | 2 | True | 0 | ROZPOCET
|  |  | Medzisúčet |  |  |  | 1 | [14 empty] | VV | 2 | 3 | True | 0 | ROZPOCET
[7 empty] | 0 | [14 empty] | VV | 2 | 2 | True | 0 | ROZPOCET
|  |  | Súčet |  |  |  | 3 | [14 empty] | VV | 2 | 4 | True | 1 | ROZPOCET
103 | K | 766821002 | Montáž vstavanej skrine, potravinovej |  |  | ks | 21 | 0 |  | 0 |  |  |  | znížená |  | 0 | 0 | 0 | 0.088 | 1.848 | 16 | K | 2 |  |  |  | ROZPOCET | 0 | 0 | 0 | 0 | 0 | 2 | 0 | 16 | -90114638
|  |  | "1NP" | [18 empty] | VV | 2 | 1 | True | 0 | ROZPOCET
|  |  | "Byt č.2" | [18 empty] | VV | 2 | 1 | True | 0 | ROZPOCET
|  |  | 1 |  |  |  | 1 | [14 empty] | VV | 2 | 2 | True | 0 | ROZPOCET
|  |  | Medzisúčet |  |  |  | 1 | [14 empty] | VV | 2 | 3 | True | 0 | ROZPOCET
|  |  | "2NP" | [18 empty] | VV | 2 | 1 | True | 0 | ROZPOCET
|  |  | "Byt č.4" | [18 empty] | VV | 2 | 1 | True | 0 | ROZPOCET
|  |  | 1 |  |  |  | 1 | [14 empty] | VV | 2 | 2 | True | 0 | ROZPOCET
|  |  | Medzisúčet |  |  |  | 1 | [14 empty] | VV | 2 | 3 | True | 0 | ROZPOCET
|  |  | "Byt č.5" | [18 empty] | VV | 2 | 1 | True | 0 | ROZPOCET
|  |  | 1 |  |  |  | 1 | [14 empty] | VV | 2 | 2 | True | 0 | ROZPOCET
|  |  | Medzisúčet |  |  |  | 1 | [14 empty] | VV | 2 | 3 | True | 0 | ROZPOCET
|  |  | "Byt č.6" | [18 empty] | VV | 2 | 1 | True | 0 | ROZPOCET
|  |  | 1 |  |  |  | 1 | [14 empty] | VV | 2 | 2 | True | 0 | ROZPOCET
|  |  | Medzisúčet |  |  |  | 1 | [14 empty] | VV | 2 | 3 | True | 0 | ROZPOCET
|  |  | "3NP" | [18 empty] | VV | 2 | 1 | True | 0 | ROZPOCET
|  |  | "Byt č.7" | [18 empty] | VV | 2 | 1 | True | 0 | ROZPOCET
|  |  | 1 |  |  |  | 1 | [14 empty] | VV | 2 | 2 | True | 0 | ROZPOCET
|  |  | Medzisúčet |  |  |  | 1 | [14 empty] | VV | 2 | 3 | True | 0 | ROZPOCET
|  |  | "Byt č.8" | [18 empty] | VV | 2 | 1 | True | 0 | ROZPOCET
|  |  | 1 |  |  |  | 1 | [14 empty] | VV | 2 | 2 | True | 0 | ROZPOCET
|  |  | Medzisúčet |  |  |  | 1 | [14 empty] | VV | 2 | 3 | True | 0 | ROZPOCET
|  |  | "4NP" | [18 empty] | VV | 2 | 1 | True | 0 | ROZPOCET
|  |  | "Byt č.10" | [18 empty] | VV | 2 | 1 | True | 0 | ROZPOCET
|  |  | 1 |  |  |  | 1 | [14 empty] | VV | 2 | 2 | True | 0 | ROZPOCET
|  |  | Medzisúčet |  |  |  | 1 | [14 empty] | VV | 2 | 3 | True | 0 | ROZPOCET
|  |  | "Byt č.11" | [18 empty] | VV | 2 | 1 | True | 0 | ROZPOCET
|  |  | 1 |  |  |  | 1 | [14 empty] | VV | 2 | 2 | True | 0 | ROZPOCET
|  |  | Medzisúčet |  |  |  | 1 | [14 empty] | VV | 2 | 3 | True | 0 | ROZPOCET
|  |  | "Byt č.12" | [18 empty] | VV | 2 | 1 | True | 0 | ROZPOCET
|  |  | 1 |  |  |  | 1 | [14 empty] | VV | 2 | 2 | True | 0 | ROZPOCET
|  |  | Medzisúčet |  |  |  | 1 | [14 empty] | VV | 2 | 3 | True | 0 | ROZPOCET
|  |  | "5NP" | [18 empty] | VV | 2 | 1 | True | 0 | ROZPOCET
|  |  | "Byt č.13" | [18 empty] | VV | 2 | 1 | True | 0 | ROZPOCET
|  |  | 1 |  |  |  | 1 | [14 empty] | VV | 2 | 2 | True | 0 | ROZPOCET
|  |  | Medzisúčet |  |  |  | 1 | [14 empty] | VV | 2 | 3 | True | 0 | ROZPOCET
|  |  | "Byt č.14" | [18 empty] | VV | 2 | 1 | True | 0 | ROZPOCET
|  |  | 1 |  |  |  | 1 | [14 empty] | VV | 2 | 2 | True | 0 | ROZPOCET
|  |  | Medzisúčet |  |  |  | 1 | [14 empty] | VV | 2 | 3 | True | 0 | ROZPOCET
|  |  | "Byt č.15" | [18 empty] | VV | 2 | 1 | True | 0 | ROZPOCET
|  |  | 1 |  |  |  | 1 | [14 empty] | VV | 2 | 2 | True | 0 | ROZPOCET
|  |  | Medzisúčet |  |  |  | 1 | [14 empty] | VV | 2 | 3 | True | 0 | ROZPOCET
|  |  | "6NP" | [18 empty] | VV | 2 | 1 | True | 0 | ROZPOCET
|  |  | "Byt č.16" | [18 empty] | VV | 2 | 1 | True | 0 | ROZPOCET
|  |  | 1 |  |  |  | 1 | [14 empty] | VV | 2 | 2 | True | 0 | ROZPOCET
|  |  | Medzisúčet |  |  |  | 1 | [14 empty] | VV | 2 | 3 | True | 0 | ROZPOCET
|  |  | "Byt č.17" | [18 empty] | VV | 2 | 1 | True | 0 | ROZPOCET
|  |  | 1 |  |  |  | 1 | [14 empty] | VV | 2 | 2 | True | 0 | ROZPOCET
|  |  | Medzisúčet |  |  |  | 1 | [14 empty] | VV | 2 | 3 | True | 0 | ROZPOCET
|  |  | "Byt č.18" | [18 empty] | VV | 2 | 1 | True | 0 | ROZPOCET
|  |  | 1 |  |  |  | 1 | [14 empty] | VV | 2 | 2 | True | 0 | ROZPOCET
|  |  | Medzisúčet |  |  |  | 1 | [14 empty] | VV | 2 | 3 | True | 0 | ROZPOCET
|  |  | "7NP" | [18 empty] | VV | 2 | 1 | True | 0 | ROZPOCET
|  |  | "Byt č.19" | [18 empty] | VV | 2 | 1 | True | 0 | ROZPOCET
|  |  | 1 |  |  |  | 1 | [14 empty] | VV | 2 | 2 | True | 0 | ROZPOCET
|  |  | Medzisúčet |  |  |  | 1 | [14 empty] | VV | 2 | 3 | True | 0 | ROZPOCET
|  |  | "Byt č.20" | [18 empty] | VV | 2 | 1 | True | 0 | ROZPOCET
|  |  | 1 |  |  |  | 1 | [14 empty] | VV | 2 | 2 | True | 0 | ROZPOCET
|  |  | Medzisúčet |  |  |  | 1 | [14 empty] | VV | 2 | 3 | True | 0 | ROZPOCET
|  |  | "Byt č.21" | [18 empty] | VV | 2 | 1 | True | 0 | ROZPOCET
|  |  | 1 |  |  |  | 1 | [14 empty] | VV | 2 | 2 | True | 0 | ROZPOCET
|  |  | Medzisúčet |  |  |  | 1 | [14 empty] | VV | 2 | 3 | True | 0 | ROZPOCET
|  |  | "8NP" | [18 empty] | VV | 2 | 1 | True | 0 | ROZPOCET
|  |  | "Byt č.22" | [18 empty] | VV | 2 | 1 | True | 0 | ROZPOCET
|  |  | 1 |  |  |  | 1 | [14 empty] | VV | 2 | 2 | True | 0 | ROZPOCET
|  |  | Medzisúčet |  |  |  | 1 | [14 empty] | VV | 2 | 3 | True | 0 | ROZPOCET
|  |  | "Byt č.23" | [18 empty] | VV | 2 | 1 | True | 0 | ROZPOCET
|  |  | 1 |  |  |  | 1 | [14 empty] | VV | 2 | 2 | True | 0 | ROZPOCET
|  |  | Medzisúčet |  |  |  | 1 | [14 empty] | VV | 2 | 3 | True | 0 | ROZPOCET
|  |  | "Byt č.24" | [18 empty] | VV | 2 | 1 | True | 0 | ROZPOCET
|  |  | 1 |  |  |  | 1 | [14 empty] | VV | 2 | 2 | True | 0 | ROZPOCET
|  |  | Medzisúčet |  |  |  | 1 | [14 empty] | VV | 2 | 3 | True | 0 | ROZPOCET
[7 empty] | 0 | [14 empty] | VV | 2 | 2 | True | 0 | ROZPOCET
[7 empty] | 0 | [14 empty] | VV | 2 | 2 | True | 0 | ROZPOCET
|  |  | Súčet |  |  |  | 21 | [14 empty] | VV | 2 | 4 | True | 1 | ROZPOCET
104 | M | 6156201010PCN03 | Vstavaná skriňa - potravinová "N03" |  |  | ks | 8 | 0 |  | 0 |  |  |  | znížená |  | 0 | 0.003 | 0.024 | 0 | 0 | 32 | M | 2 |  |  |  | ROZPOCET | 0 | 0 | 0 | 0 | 0 | 2 | 0 | 16 | -2043836596
|  |  | "1NP" | [18 empty] | VV | 2 | 1 | True | 0 | ROZPOCET
|  |  | "Byt č.2" | [18 empty] | VV | 2 | 1 | True | 0 | ROZPOCET
|  |  | 1 |  |  |  | 1 | [14 empty] | VV | 2 | 2 | True | 0 | ROZPOCET
|  |  | Medzisúčet |  |  |  | 1 | [14 empty] | VV | 2 | 3 | True | 0 | ROZPOCET
|  |  | "2NP" | [18 empty] | VV | 2 | 1 | True | 0 | ROZPOCET
|  |  | "Byt č.5" | [18 empty] | VV | 2 | 1 | True | 0 | ROZPOCET
|  |  | 1 |  |  |  | 1 | [14 empty] | VV | 2 | 2 | True | 0 | ROZPOCET
|  |  | Medzisúčet |  |  |  | 1 | [14 empty] | VV | 2 | 3 | True | 0 | ROZPOCET
|  |  | "3NP" | [18 empty] | VV | 2 | 1 | True | 0 | ROZPOCET
|  |  | "Byt č.8" | [18 empty] | VV | 2 | 1 | True | 0 | ROZPOCET
|  |  | 1 |  |  |  | 1 | [14 empty] | VV | 2 | 2 | True | 0 | ROZPOCET
|  |  | Medzisúčet |  |  |  | 1 | [14 empty] | VV | 2 | 3 | True | 0 | ROZPOCET
|  |  | "4NP" | [18 empty] | VV | 2 | 1 | True | 0 | ROZPOCET
|  |  | "Byt č.11" | [18 empty] | VV | 2 | 1 | True | 0 | ROZPOCET
|  |  | 1 |  |  |  | 1 | [14 empty] | VV | 2 | 2 | True | 0 | ROZPOCET
|  |  | Medzisúčet |  |  |  | 1 | [14 empty] | VV | 2 | 3 | True | 0 | ROZPOCET
|  |  | "5NP" | [18 empty] | VV | 2 | 1 | True | 0 | ROZPOCET
|  |  | "Byt č.14" | [18 empty] | VV | 2 | 1 | True | 0 | ROZPOCET
|  |  | 1 |  |  |  | 1 | [14 empty] | VV | 2 | 2 | True | 0 | ROZPOCET
|  |  | Medzisúčet |  |  |  | 1 | [14 empty] | VV | 2 | 3 | True | 0 | ROZPOCET
|  |  | "6NP" | [18 empty] | VV | 2 | 1 | True | 0 | ROZPOCET
|  |  | "Byt č.17" | [18 empty] | VV | 2 | 1 | True | 0 | ROZPOCET
|  |  | 1 |  |  |  | 1 | [14 empty] | VV | 2 | 2 | True | 0 | ROZPOCET
|  |  | Medzisúčet |  |  |  | 1 | [14 empty] | VV | 2 | 3 | True | 0 | ROZPOCET
|  |  | "7NP" | [18 empty] | VV | 2 | 1 | True | 0 | ROZPOCET
|  |  | "Byt č.20" | [18 empty] | VV | 2 | 1 | True | 0 | ROZPOCET
|  |  | 1 |  |  |  | 1 | [14 empty] | VV | 2 | 2 | True | 0 | ROZPOCET
|  |  | Medzisúčet |  |  |  | 1 | [14 empty] | VV | 2 | 3 | True | 0 | ROZPOCET
|  |  | "8NP" | [18 empty] | VV | 2 | 1 | True | 0 | ROZPOCET
|  |  | "Byt č.23" | [18 empty] | VV | 2 | 1 | True | 0 | ROZPOCET
|  |  | 1 |  |  |  | 1 | [14 empty] | VV | 2 | 2 | True | 0 | ROZPOCET
|  |  | Medzisúčet |  |  |  | 1 | [14 empty] | VV | 2 | 3 | True | 0 | ROZPOCET
[7 empty] | 0 | [14 empty] | VV | 2 | 2 | True | 0 | ROZPOCET
[7 empty] | 0 | [14 empty] | VV | 2 | 2 | True | 0 | ROZPOCET
|  |  | Súčet |  |  |  | 8 | [14 empty] | VV | 2 | 4 | True | 1 | ROZPOCET
105 | M | 6156201010PCN04 | Vstavaná skriňa - potravinová "N04" |  |  | ks | 13 | 0 |  | 0 |  |  |  | znížená |  | 0 | 0.003 | 0.039 | 0 | 0 | 32 | M | 2 |  |  |  | ROZPOCET | 0 | 0 | 0 | 0 | 0 | 2 | 0 | 16 | -204998056
|  |  | "2NP" | [18 empty] | VV | 2 | 1 | True | 0 | ROZPOCET
|  |  | "Byt č.4" | [18 empty] | VV | 2 | 1 | True | 0 | ROZPOCET
|  |  | 1 |  |  |  | 1 | [14 empty] | VV | 2 | 2 | True | 0 | ROZPOCET
|  |  | Medzisúčet |  |  |  | 1 | [14 empty] | VV | 2 | 3 | True | 0 | ROZPOCET
|  |  | "Byt č.6" | [18 empty] | VV | 2 | 1 | True | 0 | ROZPOCET
|  |  | 1 |  |  |  | 1 | [14 empty] | VV | 2 | 2 | True | 0 | ROZPOCET
|  |  | Medzisúčet |  |  |  | 1 | [14 empty] | VV | 2 | 3 | True | 0 | ROZPOCET
|  |  | "3NP" | [18 empty] | VV | 2 | 1 | True | 0 | ROZPOCET
|  |  | "Byt č.7" | [18 empty] | VV | 2 | 1 | True | 0 | ROZPOCET
|  |  | 1 |  |  |  | 1 | [14 empty] | VV | 2 | 2 | True | 0 | ROZPOCET
|  |  | Medzisúčet |  |  |  | 1 | [14 empty] | VV | 2 | 3 | True | 0 | ROZPOCET
|  |  | "4NP" | [18 empty] | VV | 2 | 1 | True | 0 | ROZPOCET
|  |  | "Byt č.10" | [18 empty] | VV | 2 | 1 | True | 0 | ROZPOCET
|  |  | 1 |  |  |  | 1 | [14 empty] | VV | 2 | 2 | True | 0 | ROZPOCET
|  |  | Medzisúčet |  |  |  | 1 | [14 empty] | VV | 2 | 3 | True | 0 | ROZPOCET
|  |  | "Byt č.12" | [18 empty] | VV | 2 | 1 | True | 0 | ROZPOCET
|  |  | 1 |  |  |  | 1 | [14 empty] | VV | 2 | 2 | True | 0 | ROZPOCET
|  |  | Medzisúčet |  |  |  | 1 | [14 empty] | VV | 2 | 3 | True | 0 | ROZPOCET
|  |  | "5NP" | [18 empty] | VV | 2 | 1 | True | 0 | ROZPOCET
|  |  | "Byt č.13" | [18 empty] | VV | 2 | 1 | True | 0 | ROZPOCET
|  |  | 1 |  |  |  | 1 | [14 empty] | VV | 2 | 2 | True | 0 | ROZPOCET
|  |  | Medzisúčet |  |  |  | 1 | [14 empty] | VV | 2 | 3 | True | 0 | ROZPOCET
|  |  | "Byt č.15" | [18 empty] | VV | 2 | 1 | True | 0 | ROZPOCET
|  |  | 1 |  |  |  | 1 | [14 empty] | VV | 2 | 2 | True | 0 | ROZPOCET
|  |  | Medzisúčet |  |  |  | 1 | [14 empty] | VV | 2 | 3 | True | 0 | ROZPOCET
|  |  | "6NP" | [18 empty] | VV | 2 | 1 | True | 0 | ROZPOCET
|  |  | "Byt č.16" | [18 empty] | VV | 2 | 1 | True | 0 | ROZPOCET
|  |  | 1 |  |  |  | 1 | [14 empty] | VV | 2 | 2 | True | 0 | ROZPOCET
|  |  | Medzisúčet |  |  |  | 1 | [14 empty] | VV | 2 | 3 | True | 0 | ROZPOCET
|  |  | "Byt č.18" | [18 empty] | VV | 2 | 1 | True | 0 | ROZPOCET
|  |  | 1 |  |  |  | 1 | [14 empty] | VV | 2 | 2 | True | 0 | ROZPOCET
|  |  | Medzisúčet |  |  |  | 1 | [14 empty] | VV | 2 | 3 | True | 0 | ROZPOCET
|  |  | "7NP" | [18 empty] | VV | 2 | 1 | True | 0 | ROZPOCET
|  |  | "Byt č.19" | [18 empty] | VV | 2 | 1 | True | 0 | ROZPOCET
|  |  | 1 |  |  |  | 1 | [14 empty] | VV | 2 | 2 | True | 0 | ROZPOCET
|  |  | Medzisúčet |  |  |  | 1 | [14 empty] | VV | 2 | 3 | True | 0 | ROZPOCET
|  |  | "Byt č.21" | [18 empty] | VV | 2 | 1 | True | 0 | ROZPOCET
|  |  | 1 |  |  |  | 1 | [14 empty] | VV | 2 | 2 | True | 0 | ROZPOCET
|  |  | Medzisúčet |  |  |  | 1 | [14 empty] | VV | 2 | 3 | True | 0 | ROZPOCET
|  |  | "8NP" | [18 empty] | VV | 2 | 1 | True | 0 | ROZPOCET
|  |  | "Byt č.2" | [18 empty] | VV | 2 | 1 | True | 0 | ROZPOCET
|  |  | 1 |  |  |  | 1 | [14 empty] | VV | 2 | 2 | True | 0 | ROZPOCET
|  |  | Medzisúčet |  |  |  | 1 | [14 empty] | VV | 2 | 3 | True | 0 | ROZPOCET
|  |  | "Byt č.24" | [18 empty] | VV | 2 | 1 | True | 0 | ROZPOCET
|  |  | 1 |  |  |  | 1 | [14 empty] | VV | 2 | 2 | True | 0 | ROZPOCET
|  |  | Medzisúčet |  |  |  | 1 | [14 empty] | VV | 2 | 3 | True | 0 | ROZPOCET
[7 empty] | 0 | [14 empty] | VV | 2 | 2 | True | 0 | ROZPOCET
|  |  | Súčet |  |  |  | 13 | [14 empty] | VV | 2 | 4 | True | 1 | ROZPOCET
106 | K | 766821811 | Demontáž vstavanej skrine jednokrídlových -0,08800t |  |  | ks | 7 | 0 |  | 0 |  |  |  | znížená |  | 0 | 0 | 0 | 0.088 | 0.616 | 16 | K | 2 |  |  |  | ROZPOCET | 0 | 0 | 0 | 0 | 0 | 2 | 0 | 16 | 110628935
|  |  | "2NP" | [18 empty] | VV | 2 | 1 | True | 0 | ROZPOCET
|  |  | "Byt č.6" | [18 empty] | VV | 2 | 1 | True | 0 | ROZPOCET
|  |  | 1 |  |  |  | 1 | [14 empty] | VV | 2 | 2 | True | 0 | ROZPOCET
|  |  | Medzisúčet |  |  |  | 1 | [14 empty] | VV | 2 | 3 | True | 0 | ROZPOCET
|  |  | "4NP" | [18 empty] | VV | 2 | 1 | True | 0 | ROZPOCET
|  |  | "Byt č.12" | [18 empty] | VV | 2 | 1 | True | 0 | ROZPOCET
|  |  | 1 |  |  |  | 1 | [14 empty] | VV | 2 | 2 | True | 0 | ROZPOCET
|  |  | Medzisúčet |  |  |  | 1 | [14 empty] | VV | 2 | 3 | True | 0 | ROZPOCET
|  |  | "6NP" | [18 empty] | VV | 2 | 1 | True | 0 | ROZPOCET
|  |  | "Byt č.18" | [18 empty] | VV | 2 | 1 | True | 0 | ROZPOCET
|  |  | 1 |  |  |  | 1 | [14 empty] | VV | 2 | 2 | True | 0 | ROZPOCET
|  |  | Medzisúčet |  |  |  | 1 | [14 empty] | VV | 2 | 3 | True | 0 | ROZPOCET
|  |  | "7NP" | [18 empty] | VV | 2 | 1 | True | 0 | ROZPOCET
|  |  | "Byt č.19" | [18 empty] | VV | 2 | 1 | True | 0 | ROZPOCET
|  |  | 1 |  |  |  | 1 | [14 empty] | VV | 2 | 2 | True | 0 | ROZPOCET
|  |  | Medzisúčet |  |  |  | 1 | [14 empty] | VV | 2 | 3 | True | 0 | ROZPOCET
|  |  | "8NP" | [18 empty] | VV | 2 | 1 | True | 0 | ROZPOCET
|  |  | "Byt č.22" | [18 empty] | VV | 2 | 1 | True | 0 | ROZPOCET
|  |  | 1 |  |  |  | 1 | [14 empty] | VV | 2 | 2 | True | 0 | ROZPOCET
|  |  | Medzisúčet |  |  |  | 1 | [14 empty] | VV | 2 | 3 | True | 0 | ROZPOCET
|  |  | "Byt č.23" | [18 empty] | VV | 2 | 1 | True | 0 | ROZPOCET
|  |  | 1 |  |  |  | 1 | [14 empty] | VV | 2 | 2 | True | 0 | ROZPOCET
|  |  | Medzisúčet |  |  |  | 1 | [14 empty] | VV | 2 | 3 | True | 0 | ROZPOCET
|  |  | "Byt č.24" | [18 empty] | VV | 2 | 1 | True | 0 | ROZPOCET
|  |  | 1 |  |  |  | 1 | [14 empty] | VV | 2 | 2 | True | 0 | ROZPOCET
|  |  | Medzisúčet |  |  |  | 1 | [14 empty] | VV | 2 | 3 | True | 0 | ROZPOCET
[7 empty] | 0 | [14 empty] | VV | 2 | 2 | True | 0 | ROZPOCET
|  |  | Súčet |  |  |  | 7 | [14 empty] | VV | 2 | 4 | True | 1 | ROZPOCET
107 | K | 766821821 | Demontáž vstavanej skrine dvojkrídlových -0,11000t |  |  | ks | 1 | 0 |  | 0 |  |  |  | znížená |  | 0 | 0 | 0 | 0.11 | 0.11 | 16 | K | 2 |  |  |  | ROZPOCET | 0 | 0 | 0 | 0 | 0 | 2 | 0 | 16 | 480751452
|  |  | "6NP" | [18 empty] | VV | 2 | 1 | True | 0 | ROZPOCET
|  |  | "Byt č.18" | [18 empty] | VV | 2 | 1 | True | 0 | ROZPOCET
|  |  | 1 |  |  |  | 1 | [14 empty] | VV | 2 | 2 | True | 0 | ROZPOCET
|  |  | Medzisúčet |  |  |  | 1 | [14 empty] | VV | 2 | 3 | True | 0 | ROZPOCET
[7 empty] | 0 | [14 empty] | VV | 2 | 2 | True | 0 | ROZPOCET
|  |  | Súčet |  |  |  | 1 | [14 empty] | VV | 2 | 4 | True | 1 | ROZPOCET
108 | K | 998766104 | Presun hmot pre konštrukcie stolárske v objektoch výšky nad 24 do 36 m |  |  | t | 11.374 | 0 |  | 0 |  |  |  | znížená |  | 0 | 0 | 0 | 0 | 0 | 16 | K | 2 |  |  |  | ROZPOCET | 0 | 0 | 0 | 0 | 0 | 2 | 0 | 16 | -1575522741
| 767 - Konštrukcie doplnkové kovové | [8 empty] | 0 | [5 empty] | 0 |  | 1.4947 |  | 1.236 | 2 | D | 1 |  |  |  | ROZPOCET | [6 empty] | 0
109 | K | 767163030 | Montáž zábradlia na lodžie, kotvenie do podlahy "Z01, Z02 " |  |  | m | 75.12 | 0 |  | 0 |  |  |  | znížená |  | 0 | 0.00172 | 0.12921 | 0 | 0 | 16 | K | 2 |  |  |  | ROZPOCET | 0 | 0 | 0 | 0 | 0 | 2 | 0 | 16 | -1445010654
|  |  | "1NP" | [18 empty] | VV | 2 | 1 | True | 0 | ROZPOCET
|  |  | "Byt č.1" | [18 empty] | VV | 2 | 1 | True | 0 | ROZPOCET
|  |  | 3,21 |  |  |  | 3.21 | [14 empty] | VV | 2 | 2 | True | 0 | ROZPOCET
|  |  | Medzisúčet |  |  |  | 3.21 | [14 empty] | VV | 2 | 3 | True | 0 | ROZPOCET
|  |  | "Byt č.2" | [18 empty] | VV | 2 | 1 | True | 0 | ROZPOCET
|  |  | 2,97 |  |  |  | 2.97 | [14 empty] | VV | 2 | 2 | True | 0 | ROZPOCET
|  |  | Medzisúčet |  |  |  | 2.97 | [14 empty] | VV | 2 | 3 | True | 0 | ROZPOCET
|  |  | "Byt č.3" | [18 empty] | VV | 2 | 1 | True | 0 | ROZPOCET
|  |  | 3,21 |  |  |  | 3.21 | [14 empty] | VV | 2 | 2 | True | 0 | ROZPOCET
|  |  | Medzisúčet |  |  |  | 3.21 | [14 empty] | VV | 2 | 3 | True | 0 | ROZPOCET
|  |  | "2NP" | [18 empty] | VV | 2 | 1 | True | 0 | ROZPOCET
|  |  | "Byt č.4" | [18 empty] | VV | 2 | 1 | True | 0 | ROZPOCET
|  |  | 3,21 |  |  |  | 3.21 | [14 empty] | VV | 2 | 2 | True | 0 | ROZPOCET
|  |  | Medzisúčet |  |  |  | 3.21 | [14 empty] | VV | 2 | 3 | True | 0 | ROZPOCET
|  |  | "Byt č.5" | [18 empty] | VV | 2 | 1 | True | 0 | ROZPOCET
|  |  | 2,97 |  |  |  | 2.97 | [14 empty] | VV | 2 | 2 | True | 0 | ROZPOCET
|  |  | Medzisúčet |  |  |  | 2.97 | [14 empty] | VV | 2 | 3 | True | 0 | ROZPOCET
|  |  | "Byt č.6" | [18 empty] | VV | 2 | 1 | True | 0 | ROZPOCET
|  |  | 3,21 |  |  |  | 3.21 | [14 empty] | VV | 2 | 2 | True | 0 | ROZPOCET
|  |  | Medzisúčet |  |  |  | 3.21 | [14 empty] | VV | 2 | 3 | True | 0 | ROZPOCET
|  |  | "3NP" | [18 empty] | VV | 2 | 1 | True | 0 | ROZPOCET
|  |  | "Byt č.7" | [18 empty] | VV | 2 | 1 | True | 0 | ROZPOCET
|  |  | 3,21 |  |  |  | 3.21 | [14 empty] | VV | 2 | 2 | True | 0 | ROZPOCET
|  |  | Medzisúčet |  |  |  | 3.21 | [14 empty] | VV | 2 | 3 | True | 0 | ROZPOCET
|  |  | "Byt č.8" | [18 empty] | VV | 2 | 1 | True | 0 | ROZPOCET
|  |  | 2,97 |  |  |  | 2.97 | [14 empty] | VV | 2 | 2 | True | 0 | ROZPOCET
|  |  | Medzisúčet |  |  |  | 2.97 | [14 empty] | VV | 2 | 3 | True | 0 | ROZPOCET
|  |  | "Byt č.9" | [18 empty] | VV | 2 | 1 | True | 0 | ROZPOCET
|  |  | 3,21 |  |  |  | 3.21 | [14 empty] | VV | 2 | 2 | True | 0 | ROZPOCET
|  |  | Medzisúčet |  |  |  | 3.21 | [14 empty] | VV | 2 | 3 | True | 0 | ROZPOCET
|  |  | "4NP" | [18 empty] | VV | 2 | 1 | True | 0 | ROZPOCET
|  |  | "Byt č.10" | [18 empty] | VV | 2 | 1 | True | 0 | ROZPOCET
|  |  | 3,21 |  |  |  | 3.21 | [14 empty] | VV | 2 | 2 | True | 0 | ROZPOCET
|  |  | Medzisúčet |  |  |  | 3.21 | [14 empty] | VV | 2 | 3 | True | 0 | ROZPOCET
|  |  | "Byt č.11" | [18 empty] | VV | 2 | 1 | True | 0 | ROZPOCET
|  |  | 2,97 |  |  |  | 2.97 | [14 empty] | VV | 2 | 2 | True | 0 | ROZPOCET
|  |  | Medzisúčet |  |  |  | 2.97 | [14 empty] | VV | 2 | 3 | True | 0 | ROZPOCET
|  |  | "Byt č.12" | [18 empty] | VV | 2 | 1 | True | 0 | ROZPOCET
|  |  | 3,21 |  |  |  | 3.21 | [14 empty] | VV | 2 | 2 | True | 0 | ROZPOCET
|  |  | Medzisúčet |  |  |  | 3.21 | [14 empty] | VV | 2 | 3 | True | 0 | ROZPOCET
|  |  | "5NP" | [18 empty] | VV | 2 | 1 | True | 0 | ROZPOCET
|  |  | "Byt č.13" | [18 empty] | VV | 2 | 1 | True | 0 | ROZPOCET
|  |  | 3,21 |  |  |  | 3.21 | [14 empty] | VV | 2 | 2 | True | 0 | ROZPOCET
|  |  | Medzisúčet |  |  |  | 3.21 | [14 empty] | VV | 2 | 3 | True | 0 | ROZPOCET
|  |  | "Byt č.14" | [18 empty] | VV | 2 | 1 | True | 0 | ROZPOCET
|  |  | 2,97 |  |  |  | 2.97 | [14 empty] | VV | 2 | 2 | True | 0 | ROZPOCET
|  |  | Medzisúčet |  |  |  | 2.97 | [14 empty] | VV | 2 | 3 | True | 0 | ROZPOCET
|  |  | "Byt č.15" | [18 empty] | VV | 2 | 1 | True | 0 | ROZPOCET
|  |  | 3,21 |  |  |  | 3.21 | [14 empty] | VV | 2 | 2 | True | 0 | ROZPOCET
|  |  | Medzisúčet |  |  |  | 3.21 | [14 empty] | VV | 2 | 3 | True | 0 | ROZPOCET
|  |  | "6NP" | [18 empty] | VV | 2 | 1 | True | 0 | ROZPOCET
|  |  | "Byt č.16" | [18 empty] | VV | 2 | 1 | True | 0 | ROZPOCET
|  |  | 3,21 |  |  |  | 3.21 | [14 empty] | VV | 2 | 2 | True | 0 | ROZPOCET
|  |  | Medzisúčet |  |  |  | 3.21 | [14 empty] | VV | 2 | 3 | True | 0 | ROZPOCET
|  |  | "Byt č.17" | [18 empty] | VV | 2 | 1 | True | 0 | ROZPOCET
|  |  | 2,97 |  |  |  | 2.97 | [14 empty] | VV | 2 | 2 | True | 0 | ROZPOCET
|  |  | Medzisúčet |  |  |  | 2.97 | [14 empty] | VV | 2 | 3 | True | 0 | ROZPOCET
|  |  | "Byt č.18" | [18 empty] | VV | 2 | 1 | True | 0 | ROZPOCET
|  |  | 3,21 |  |  |  | 3.21 | [14 empty] | VV | 2 | 2 | True | 0 | ROZPOCET
|  |  | Medzisúčet |  |  |  | 3.21 | [14 empty] | VV | 2 | 3 | True | 0 | ROZPOCET
|  |  | "7NP" | [18 empty] | VV | 2 | 1 | True | 0 | ROZPOCET
|  |  | "Byt č.19" | [18 empty] | VV | 2 | 1 | True | 0 | ROZPOCET
|  |  | 3,21 |  |  |  | 3.21 | [14 empty] | VV | 2 | 2 | True | 0 | ROZPOCET
|  |  | Medzisúčet |  |  |  | 3.21 | [14 empty] | VV | 2 | 3 | True | 0 | ROZPOCET
|  |  | "Byt č.20" | [18 empty] | VV | 2 | 1 | True | 0 | ROZPOCET
|  |  | 2,97 |  |  |  | 2.97 | [14 empty] | VV | 2 | 2 | True | 0 | ROZPOCET
|  |  | Medzisúčet |  |  |  | 2.97 | [14 empty] | VV | 2 | 3 | True | 0 | ROZPOCET
|  |  | "Byt č.21" | [18 empty] | VV | 2 | 1 | True | 0 | ROZPOCET
|  |  | 3,21 |  |  |  | 3.21 | [14 empty] | VV | 2 | 2 | True | 0 | ROZPOCET
|  |  | Medzisúčet |  |  |  | 3.21 | [14 empty] | VV | 2 | 3 | True | 0 | ROZPOCET
|  |  | "8NP" | [18 empty] | VV | 2 | 1 | True | 0 | ROZPOCET
|  |  | "Byt č.22" | [18 empty] | VV | 2 | 1 | True | 0 | ROZPOCET
|  |  | 3,21 |  |  |  | 3.21 | [14 empty] | VV | 2 | 2 | True | 0 | ROZPOCET
|  |  | Medzisúčet |  |  |  | 3.21 | [14 empty] | VV | 2 | 3 | True | 0 | ROZPOCET
|  |  | "Byt č.23" | [18 empty] | VV | 2 | 1 | True | 0 | ROZPOCET
|  |  | 2,97 |  |  |  | 2.97 | [14 empty] | VV | 2 | 2 | True | 0 | ROZPOCET
|  |  | Medzisúčet |  |  |  | 2.97 | [14 empty] | VV | 2 | 3 | True | 0 | ROZPOCET
|  |  | "Byt č.24" | [18 empty] | VV | 2 | 1 | True | 0 | ROZPOCET
|  |  | 3,21 |  |  |  | 3.21 | [14 empty] | VV | 2 | 2 | True | 0 | ROZPOCET
|  |  | Medzisúčet |  |  |  | 3.21 | [14 empty] | VV | 2 | 3 | True | 0 | ROZPOCET
[7 empty] | 0 | [14 empty] | VV | 2 | 2 | True | 0 | ROZPOCET
|  |  | Súčet |  |  |  | 75.12 | [14 empty] | VV | 2 | 4 | True | 1 | ROZPOCET
110 | M | 5534667180 | Zábradlie na lodžie, kotvenie do podlahy, exteriérové, madlo "Z01" |  |  | m | 51.36 | 0 |  | 0 |  |  |  | znížená |  | 0 | 0.015 | 0.7704 | 0 | 0 | 32 | M | 2 |  |  |  | ROZPOCET | 0 | 0 | 0 | 0 | 0 | 2 | 0 | 16 | 1954746660
|  |  | "1NP" | [18 empty] | VV | 2 | 1 | True | 0 | ROZPOCET
|  |  | "Byt č.1" | [18 empty] | VV | 2 | 1 | True | 0 | ROZPOCET
|  |  | 3,21 |  |  |  | 3.21 | [14 empty] | VV | 2 | 2 | True | 0 | ROZPOCET
|  |  | Medzisúčet |  |  |  | 3.21 | [14 empty] | VV | 2 | 3 | True | 0 | ROZPOCET
|  |  | "Byt č.3" | [18 empty] | VV | 2 | 1 | True | 0 | ROZPOCET
|  |  | 3,21 |  |  |  | 3.21 | [14 empty] | VV | 2 | 2 | True | 0 | ROZPOCET
|  |  | Medzisúčet |  |  |  | 3.21 | [14 empty] | VV | 2 | 3 | True | 0 | ROZPOCET
|  |  | "2NP" | [18 empty] | VV | 2 | 1 | True | 0 | ROZPOCET
|  |  | "Byt č.4" | [18 empty] | VV | 2 | 1 | True | 0 | ROZPOCET
|  |  | 3,21 |  |  |  | 3.21 | [14 empty] | VV | 2 | 2 | True | 0 | ROZPOCET
|  |  | Medzisúčet |  |  |  | 3.21 | [14 empty] | VV | 2 | 3 | True | 0 | ROZPOCET
|  |  | "Byt č.6" | [18 empty] | VV | 2 | 1 | True | 0 | ROZPOCET
|  |  | 3,21 |  |  |  | 3.21 | [14 empty] | VV | 2 | 2 | True | 0 | ROZPOCET
|  |  | Medzisúčet |  |  |  | 3.21 | [14 empty] | VV | 2 | 3 | True | 0 | ROZPOCET
|  |  | "3NP" | [18 empty] | VV | 2 | 1 | True | 0 | ROZPOCET
|  |  | "Byt č.7" | [18 empty] | VV | 2 | 1 | True | 0 | ROZPOCET
|  |  | 3,21 |  |  |  | 3.21 | [14 empty] | VV | 2 | 2 | True | 0 | ROZPOCET
|  |  | Medzisúčet |  |  |  | 3.21 | [14 empty] | VV | 2 | 3 | True | 0 | ROZPOCET
|  |  | "Byt č.9" | [18 empty] | VV | 2 | 1 | True | 0 | ROZPOCET
|  |  | 3,21 |  |  |  | 3.21 | [14 empty] | VV | 2 | 2 | True | 0 | ROZPOCET
|  |  | Medzisúčet |  |  |  | 3.21 | [14 empty] | VV | 2 | 3 | True | 0 | ROZPOCET
|  |  | "4NP" | [18 empty] | VV | 2 | 1 | True | 0 | ROZPOCET
|  |  | "Byt č.10" | [18 empty] | VV | 2 | 1 | True | 0 | ROZPOCET
|  |  | 3,21 |  |  |  | 3.21 | [14 empty] | VV | 2 | 2 | True | 0 | ROZPOCET
|  |  | Medzisúčet |  |  |  | 3.21 | [14 empty] | VV | 2 | 3 | True | 0 | ROZPOCET
|  |  | "Byt č.12" | [18 empty] | VV | 2 | 1 | True | 0 | ROZPOCET
|  |  | 3,21 |  |  |  | 3.21 | [14 empty] | VV | 2 | 2 | True | 0 | ROZPOCET
|  |  | Medzisúčet |  |  |  | 3.21 | [14 empty] | VV | 2 | 3 | True | 0 | ROZPOCET
|  |  | "5NP" | [18 empty] | VV | 2 | 1 | True | 0 | ROZPOCET
|  |  | "Byt č.13" | [18 empty] | VV | 2 | 1 | True | 0 | ROZPOCET
|  |  | 3,21 |  |  |  | 3.21 | [14 empty] | VV | 2 | 2 | True | 0 | ROZPOCET
|  |  | Medzisúčet |  |  |  | 3.21 | [14 empty] | VV | 2 | 3 | True | 0 | ROZPOCET
|  |  | "Byt č.15" | [18 empty] | VV | 2 | 1 | True | 0 | ROZPOCET
|  |  | 3,21 |  |  |  | 3.21 | [14 empty] | VV | 2 | 2 | True | 0 | ROZPOCET
|  |  | Medzisúčet |  |  |  | 3.21 | [14 empty] | VV | 2 | 3 | True | 0 | ROZPOCET
|  |  | "6NP" | [18 empty] | VV | 2 | 1 | True | 0 | ROZPOCET
|  |  | "Byt č.16" | [18 empty] | VV | 2 | 1 | True | 0 | ROZPOCET
|  |  | 3,21 |  |  |  | 3.21 | [14 empty] | VV | 2 | 2 | True | 0 | ROZPOCET
|  |  | Medzisúčet |  |  |  | 3.21 | [14 empty] | VV | 2 | 3 | True | 0 | ROZPOCET
|  |  | "Byt č.18" | [18 empty] | VV | 2 | 1 | True | 0 | ROZPOCET
|  |  | 3,21 |  |  |  | 3.21 | [14 empty] | VV | 2 | 2 | True | 0 | ROZPOCET
|  |  | Medzisúčet |  |  |  | 3.21 | [14 empty] | VV | 2 | 3 | True | 0 | ROZPOCET
|  |  | "7NP" | [18 empty] | VV | 2 | 1 | True | 0 | ROZPOCET
|  |  | "Byt č.19" | [18 empty] | VV | 2 | 1 | True | 0 | ROZPOCET
|  |  | 3,21 |  |  |  | 3.21 | [14 empty] | VV | 2 | 2 | True | 0 | ROZPOCET
|  |  | Medzisúčet |  |  |  | 3.21 | [14 empty] | VV | 2 | 3 | True | 0 | ROZPOCET
|  |  | "Byt č.21" | [18 empty] | VV | 2 | 1 | True | 0 | ROZPOCET
|  |  | 3,21 |  |  |  | 3.21 | [14 empty] | VV | 2 | 2 | True | 0 | ROZPOCET
|  |  | Medzisúčet |  |  |  | 3.21 | [14 empty] | VV | 2 | 3 | True | 0 | ROZPOCET
|  |  | "8NP" | [18 empty] | VV | 2 | 1 | True | 0 | ROZPOCET
|  |  | "Byt č.22" | [18 empty] | VV | 2 | 1 | True | 0 | ROZPOCET
|  |  | 3,21 |  |  |  | 3.21 | [14 empty] | VV | 2 | 2 | True | 0 | ROZPOCET
|  |  | Medzisúčet |  |  |  | 3.21 | [14 empty] | VV | 2 | 3 | True | 0 | ROZPOCET
|  |  | "Byt č.24" | [18 empty] | VV | 2 | 1 | True | 0 | ROZPOCET
|  |  | 3,21 |  |  |  | 3.21 | [14 empty] | VV | 2 | 2 | True | 0 | ROZPOCET
|  |  | Medzisúčet |  |  |  | 3.21 | [14 empty] | VV | 2 | 3 | True | 0 | ROZPOCET
[7 empty] | 0 | [14 empty] | VV | 2 | 2 | True | 0 | ROZPOCET
|  |  | Súčet |  |  |  | 51.36 | [14 empty] | VV | 2 | 4 | True | 1 | ROZPOCET
111 | M | 5534667181 | Zábradlie na lodžie, kotvenie do podlahy, exteriérové, madlo "Z02" |  |  | m | 23.76 | 0 |  | 0 |  |  |  | znížená |  | 0 | 0.015 | 0.3564 | 0 | 0 | 32 | M | 2 |  |  |  | ROZPOCET | 0 | 0 | 0 | 0 | 0 | 2 | 0 | 16 | 1074324078
|  |  | "1NP" | [18 empty] | VV | 2 | 1 | True | 0 | ROZPOCET
|  |  | "Byt č.2" | [18 empty] | VV | 2 | 1 | True | 0 | ROZPOCET
|  |  | 2,97 |  |  |  | 2.97 | [14 empty] | VV | 2 | 2 | True | 0 | ROZPOCET
|  |  | Medzisúčet |  |  |  | 2.97 | [14 empty] | VV | 2 | 3 | True | 0 | ROZPOCET
|  |  | "2NP" | [18 empty] | VV | 2 | 1 | True | 0 | ROZPOCET
|  |  | "Byt č.5" | [18 empty] | VV | 2 | 1 | True | 0 | ROZPOCET
|  |  | 2,97 |  |  |  | 2.97 | [14 empty] | VV | 2 | 2 | True | 0 | ROZPOCET
|  |  | Medzisúčet |  |  |  | 2.97 | [14 empty] | VV | 2 | 3 | True | 0 | ROZPOCET
|  |  | "3NP" | [18 empty] | VV | 2 | 1 | True | 0 | ROZPOCET
|  |  | "Byt č.8" | [18 empty] | VV | 2 | 1 | True | 0 | ROZPOCET
|  |  | 2,97 |  |  |  | 2.97 | [14 empty] | VV | 2 | 2 | True | 0 | ROZPOCET
|  |  | Medzisúčet |  |  |  | 2.97 | [14 empty] | VV | 2 | 3 | True | 0 | ROZPOCET
|  |  | "4NP" | [18 empty] | VV | 2 | 1 | True | 0 | ROZPOCET
|  |  | "Byt č.11" | [18 empty] | VV | 2 | 1 | True | 0 | ROZPOCET
|  |  | 2,97 |  |  |  | 2.97 | [14 empty] | VV | 2 | 2 | True | 0 | ROZPOCET
|  |  | Medzisúčet |  |  |  | 2.97 | [14 empty] | VV | 2 | 3 | True | 0 | ROZPOCET
|  |  | "5NP" | [18 empty] | VV | 2 | 1 | True | 0 | ROZPOCET
|  |  | "Byt č.14" | [18 empty] | VV | 2 | 1 | True | 0 | ROZPOCET
|  |  | 2,97 |  |  |  | 2.97 | [14 empty] | VV | 2 | 2 | True | 0 | ROZPOCET
|  |  | Medzisúčet |  |  |  | 2.97 | [14 empty] | VV | 2 | 3 | True | 0 | ROZPOCET
|  |  | "6NP" | [18 empty] | VV | 2 | 1 | True | 0 | ROZPOCET
|  |  | "Byt č.17" | [18 empty] | VV | 2 | 1 | True | 0 | ROZPOCET
|  |  | 2,97 |  |  |  | 2.97 | [14 empty] | VV | 2 | 2 | True | 0 | ROZPOCET
|  |  | Medzisúčet |  |  |  | 2.97 | [14 empty] | VV | 2 | 3 | True | 0 | ROZPOCET
|  |  | "7NP" | [18 empty] | VV | 2 | 1 | True | 0 | ROZPOCET
|  |  | "Byt č.20" | [18 empty] | VV | 2 | 1 | True | 0 | ROZPOCET
|  |  | 2,97 |  |  |  | 2.97 | [14 empty] | VV | 2 | 2 | True | 0 | ROZPOCET
|  |  | Medzisúčet |  |  |  | 2.97 | [14 empty] | VV | 2 | 3 | True | 0 | ROZPOCET
|  |  | "8NP" | [18 empty] | VV | 2 | 1 | True | 0 | ROZPOCET
|  |  | "Byt č.23" | [18 empty] | VV | 2 | 1 | True | 0 | ROZPOCET
|  |  | 2,97 |  |  |  | 2.97 | [14 empty] | VV | 2 | 2 | True | 0 | ROZPOCET
|  |  | Medzisúčet |  |  |  | 2.97 | [14 empty] | VV | 2 | 3 | True | 0 | ROZPOCET
[7 empty] | 0 | [14 empty] | VV | 2 | 2 | True | 0 | ROZPOCET
[7 empty] | 0 | [14 empty] | VV | 2 | 2 | True | 0 | ROZPOCET
|  |  | Súčet |  |  |  | 23.76 | [14 empty] | VV | 2 | 4 | True | 1 | ROZPOCET
112 | K | 767657521 | Montáž dverí - protipožiarnych uzáverov, výšky do 1970 mm " PP " |  |  | ks | 24 | 0 |  | 0 |  |  |  | znížená |  | 0 | 0.00087 | 0.02088 | 0 | 0 | 16 | K | 2 |  |  |  | ROZPOCET | 0 | 0 | 0 | 0 | 0 | 2 | 0 | 16 | 789660486
|  |  | "1NP" | [18 empty] | VV | 2 | 1 | True | 0 | ROZPOCET
|  |  | "Byt č.1" | [18 empty] | VV | 2 | 1 | True | 0 | ROZPOCET
|  |  | "PP4" | [18 empty] | VV | 2 | 1 | True | 0 | ROZPOCET
|  |  | 1 |  |  |  | 1 | [14 empty] | VV | 2 | 2 | True | 0 | ROZPOCET
|  |  | Medzisúčet |  |  |  | 1 | [14 empty] | VV | 2 | 3 | True | 0 | ROZPOCET
|  |  | "Byt č.2" | [18 empty] | VV | 2 | 1 | True | 0 | ROZPOCET
|  |  | "PP5" | [18 empty] | VV | 2 | 1 | True | 0 | ROZPOCET
|  |  | 1 |  |  |  | 1 | [14 empty] | VV | 2 | 2 | True | 0 | ROZPOCET
|  |  | Medzisúčet |  |  |  | 1 | [14 empty] | VV | 2 | 3 | True | 0 | ROZPOCET
|  |  | "Byt č.3" | [18 empty] | VV | 2 | 1 | True | 0 | ROZPOCET
|  |  | "PP5" | [18 empty] | VV | 2 | 1 | True | 0 | ROZPOCET
|  |  | 1 |  |  |  | 1 | [14 empty] | VV | 2 | 2 | True | 0 | ROZPOCET
|  |  | Medzisúčet |  |  |  | 1 | [14 empty] | VV | 2 | 3 | True | 0 | ROZPOCET
|  |  | "2NP" | [18 empty] | VV | 2 | 1 | True | 0 | ROZPOCET
|  |  | "Byt č.4" | [18 empty] | VV | 2 | 1 | True | 0 | ROZPOCET
|  |  | "PP4" | [18 empty] | VV | 2 | 1 | True | 0 | ROZPOCET
|  |  | 1 |  |  |  | 1 | [14 empty] | VV | 2 | 2 | True | 0 | ROZPOCET
|  |  | Medzisúčet |  |  |  | 1 | [14 empty] | VV | 2 | 3 | True | 0 | ROZPOCET
|  |  | "Byt č.5" | [18 empty] | VV | 2 | 1 | True | 0 | ROZPOCET
|  |  | "PP5" | [18 empty] | VV | 2 | 1 | True | 0 | ROZPOCET
|  |  | 1 |  |  |  | 1 | [14 empty] | VV | 2 | 2 | True | 0 | ROZPOCET
|  |  | Medzisúčet |  |  |  | 1 | [14 empty] | VV | 2 | 3 | True | 0 | ROZPOCET
|  |  | "Byt č.6" | [18 empty] | VV | 2 | 1 | True | 0 | ROZPOCET
|  |  | "PP5" | [18 empty] | VV | 2 | 1 | True | 0 | ROZPOCET
|  |  | 1 |  |  |  | 1 | [14 empty] | VV | 2 | 2 | True | 0 | ROZPOCET
|  |  | Medzisúčet |  |  |  | 1 | [14 empty] | VV | 2 | 3 | True | 0 | ROZPOCET
|  |  | "3NP" | [18 empty] | VV | 2 | 1 | True | 0 | ROZPOCET
|  |  | "Byt č.7" | [18 empty] | VV | 2 | 1 | True | 0 | ROZPOCET
|  |  | "PP4" | [18 empty] | VV | 2 | 1 | True | 0 | ROZPOCET
|  |  | 1 |  |  |  | 1 | [14 empty] | VV | 2 | 2 | True | 0 | ROZPOCET
|  |  | Medzisúčet |  |  |  | 1 | [14 empty] | VV | 2 | 3 | True | 0 | ROZPOCET
|  |  | "Byt č.8" | [18 empty] | VV | 2 | 1 | True | 0 | ROZPOCET
|  |  | "PP5" | [18 empty] | VV | 2 | 1 | True | 0 | ROZPOCET
|  |  | 1 |  |  |  | 1 | [14 empty] | VV | 2 | 2 | True | 0 | ROZPOCET
|  |  | Medzisúčet |  |  |  | 1 | [14 empty] | VV | 2 | 3 | True | 0 | ROZPOCET
|  |  | "Byt č.9" | [18 empty] | VV | 2 | 1 | True | 0 | ROZPOCET
|  |  | "PP5" | [18 empty] | VV | 2 | 1 | True | 0 | ROZPOCET
|  |  | 1 |  |  |  | 1 | [14 empty] | VV | 2 | 2 | True | 0 | ROZPOCET
|  |  | Medzisúčet |  |  |  | 1 | [14 empty] | VV | 2 | 3 | True | 0 | ROZPOCET
|  |  | "4NP" | [18 empty] | VV | 2 | 1 | True | 0 | ROZPOCET
|  |  | "Byt č.10" | [18 empty] | VV | 2 | 1 | True | 0 | ROZPOCET
|  |  | "PP4" | [18 empty] | VV | 2 | 1 | True | 0 | ROZPOCET
|  |  | 1 |  |  |  | 1 | [14 empty] | VV | 2 | 2 | True | 0 | ROZPOCET
|  |  | Medzisúčet |  |  |  | 1 | [14 empty] | VV | 2 | 3 | True | 0 | ROZPOCET
|  |  | "Byt č.11" | [18 empty] | VV | 2 | 1 | True | 0 | ROZPOCET
|  |  | "PP5" | [18 empty] | VV | 2 | 1 | True | 0 | ROZPOCET
|  |  | 1 |  |  |  | 1 | [14 empty] | VV | 2 | 2 | True | 0 | ROZPOCET
|  |  | Medzisúčet |  |  |  | 1 | [14 empty] | VV | 2 | 3 | True | 0 | ROZPOCET
|  |  | "Byt č.12" | [18 empty] | VV | 2 | 1 | True | 0 | ROZPOCET
|  |  | "PP5" | [18 empty] | VV | 2 | 1 | True | 0 | ROZPOCET
|  |  | 1 |  |  |  | 1 | [14 empty] | VV | 2 | 2 | True | 0 | ROZPOCET
|  |  | Medzisúčet |  |  |  | 1 | [14 empty] | VV | 2 | 3 | True | 0 | ROZPOCET
|  |  | "5NP" | [18 empty] | VV | 2 | 1 | True | 0 | ROZPOCET
|  |  | "Byt č.13" | [18 empty] | VV | 2 | 1 | True | 0 | ROZPOCET
|  |  | "PP4" | [18 empty] | VV | 2 | 1 | True | 0 | ROZPOCET
|  |  | 1 |  |  |  | 1 | [14 empty] | VV | 2 | 2 | True | 0 | ROZPOCET
|  |  | Medzisúčet |  |  |  | 1 | [14 empty] | VV | 2 | 3 | True | 0 | ROZPOCET
|  |  | "Byt č.14" | [18 empty] | VV | 2 | 1 | True | 0 | ROZPOCET
|  |  | "PP5" | [18 empty] | VV | 2 | 1 | True | 0 | ROZPOCET
|  |  | 1 |  |  |  | 1 | [14 empty] | VV | 2 | 2 | True | 0 | ROZPOCET
|  |  | Medzisúčet |  |  |  | 1 | [14 empty] | VV | 2 | 3 | True | 0 | ROZPOCET
|  |  | "Byt č.15" | [18 empty] | VV | 2 | 1 | True | 0 | ROZPOCET
|  |  | "PP5" | [18 empty] | VV | 2 | 1 | True | 0 | ROZPOCET
|  |  | 1 |  |  |  | 1 | [14 empty] | VV | 2 | 2 | True | 0 | ROZPOCET
|  |  | Medzisúčet |  |  |  | 1 | [14 empty] | VV | 2 | 3 | True | 0 | ROZPOCET
|  |  | "6NP" | [18 empty] | VV | 2 | 1 | True | 0 | ROZPOCET
|  |  | "Byt č.16" | [18 empty] | VV | 2 | 1 | True | 0 | ROZPOCET
|  |  | "PP4" | [18 empty] | VV | 2 | 1 | True | 0 | ROZPOCET
|  |  | 1 |  |  |  | 1 | [14 empty] | VV | 2 | 2 | True | 0 | ROZPOCET
|  |  | Medzisúčet |  |  |  | 1 | [14 empty] | VV | 2 | 3 | True | 0 | ROZPOCET
|  |  | "Byt č.17" | [18 empty] | VV | 2 | 1 | True | 0 | ROZPOCET
|  |  | "PP5" | [18 empty] | VV | 2 | 1 | True | 0 | ROZPOCET
|  |  | 1 |  |  |  | 1 | [14 empty] | VV | 2 | 2 | True | 0 | ROZPOCET
|  |  | Medzisúčet |  |  |  | 1 | [14 empty] | VV | 2 | 3 | True | 0 | ROZPOCET
|  |  | "Byt č.18" | [18 empty] | VV | 2 | 1 | True | 0 | ROZPOCET
|  |  | "PP5" | [18 empty] | VV | 2 | 1 | True | 0 | ROZPOCET
|  |  | 1 |  |  |  | 1 | [14 empty] | VV | 2 | 2 | True | 0 | ROZPOCET
|  |  | Medzisúčet |  |  |  | 1 | [14 empty] | VV | 2 | 3 | True | 0 | ROZPOCET
|  |  | "7NP" | [18 empty] | VV | 2 | 1 | True | 0 | ROZPOCET
|  |  | "Byt č.19" | [18 empty] | VV | 2 | 1 | True | 0 | ROZPOCET
|  |  | "PP4" | [18 empty] | VV | 2 | 1 | True | 0 | ROZPOCET
|  |  | 1 |  |  |  | 1 | [14 empty] | VV | 2 | 2 | True | 0 | ROZPOCET
|  |  | Medzisúčet |  |  |  | 1 | [14 empty] | VV | 2 | 3 | True | 0 | ROZPOCET
|  |  | "Byt č.20" | [18 empty] | VV | 2 | 1 | True | 0 | ROZPOCET
|  |  | "PP5" | [18 empty] | VV | 2 | 1 | True | 0 | ROZPOCET
|  |  | 1 |  |  |  | 1 | [14 empty] | VV | 2 | 2 | True | 0 | ROZPOCET
|  |  | Medzisúčet |  |  |  | 1 | [14 empty] | VV | 2 | 3 | True | 0 | ROZPOCET
|  |  | "Byt č.21" | [18 empty] | VV | 2 | 1 | True | 0 | ROZPOCET
|  |  | "PP5" | [18 empty] | VV | 2 | 1 | True | 0 | ROZPOCET
|  |  | 1 |  |  |  | 1 | [14 empty] | VV | 2 | 2 | True | 0 | ROZPOCET
|  |  | Medzisúčet |  |  |  | 1 | [14 empty] | VV | 2 | 3 | True | 0 | ROZPOCET
|  |  | "8NP" | [18 empty] | VV | 2 | 1 | True | 0 | ROZPOCET
|  |  | "Byt č.22" | [18 empty] | VV | 2 | 1 | True | 0 | ROZPOCET
|  |  | "PP4" | [18 empty] | VV | 2 | 1 | True | 0 | ROZPOCET
|  |  | 1 |  |  |  | 1 | [14 empty] | VV | 2 | 2 | True | 0 | ROZPOCET
|  |  | Medzisúčet |  |  |  | 1 | [14 empty] | VV | 2 | 3 | True | 0 | ROZPOCET
|  |  | "Byt č.23" | [18 empty] | VV | 2 | 1 | True | 0 | ROZPOCET
|  |  | "PP5" | [18 empty] | VV | 2 | 1 | True | 0 | ROZPOCET
|  |  | 1 |  |  |  | 1 | [14 empty] | VV | 2 | 2 | True | 0 | ROZPOCET
|  |  | Medzisúčet |  |  |  | 1 | [14 empty] | VV | 2 | 3 | True | 0 | ROZPOCET
|  |  | "Byt č.24" | [18 empty] | VV | 2 | 1 | True | 0 | ROZPOCET
|  |  | "PP5" | [18 empty] | VV | 2 | 1 | True | 0 | ROZPOCET
|  |  | 1 |  |  |  | 1 | [14 empty] | VV | 2 | 2 | True | 0 | ROZPOCET
|  |  | Medzisúčet |  |  |  | 1 | [14 empty] | VV | 2 | 3 | True | 0 | ROZPOCET
[7 empty] | 0 | [14 empty] | VV | 2 | 2 | True | 0 | ROZPOCET
|  |  | Súčet |  |  |  | 24 | [14 empty] | VV | 2 | 4 | True | 1 | ROZPOCET
113 | M | 5535000PC04 | Protipožiarne dvere vchodové 900/1970mm "PP4" |  |  | ks | 8 | 0 |  | 0 |  |  |  | znížená |  | 0 | 0 | 0 | 0 | 0 | 32 | M | 2 |  |  |  | ROZPOCET | 0 | 0 | 0 | 0 | 0 | 2 | 0 | 16 | -971104618
|  |  | "1NP" | [18 empty] | VV | 2 | 1 | True | 0 | ROZPOCET
|  |  | "Byt č.1" | [18 empty] | VV | 2 | 1 | True | 0 | ROZPOCET
|  |  | 1 |  |  |  | 1 | [14 empty] | VV | 2 | 2 | True | 0 | ROZPOCET
|  |  | Medzisúčet |  |  |  | 1 | [14 empty] | VV | 2 | 3 | True | 0 | ROZPOCET
|  |  | "2NP" | [18 empty] | VV | 2 | 1 | True | 0 | ROZPOCET
|  |  | "Byt č.4" | [18 empty] | VV | 2 | 1 | True | 0 | ROZPOCET
|  |  | 1 |  |  |  | 1 | [14 empty] | VV | 2 | 2 | True | 0 | ROZPOCET
|  |  | Medzisúčet |  |  |  | 1 | [14 empty] | VV | 2 | 3 | True | 0 | ROZPOCET
|  |  | "3NP" | [18 empty] | VV | 2 | 1 | True | 0 | ROZPOCET
|  |  | "Byt č.7" | [18 empty] | VV | 2 | 1 | True | 0 | ROZPOCET
|  |  | 1 |  |  |  | 1 | [14 empty] | VV | 2 | 2 | True | 0 | ROZPOCET
|  |  | Medzisúčet |  |  |  | 1 | [14 empty] | VV | 2 | 3 | True | 0 | ROZPOCET
|  |  | "4NP" | [18 empty] | VV | 2 | 1 | True | 0 | ROZPOCET
|  |  | "Byt č.10" | [18 empty] | VV | 2 | 1 | True | 0 | ROZPOCET
|  |  | 1 |  |  |  | 1 | [14 empty] | VV | 2 | 2 | True | 0 | ROZPOCET
|  |  | Medzisúčet |  |  |  | 1 | [14 empty] | VV | 2 | 3 | True | 0 | ROZPOCET
|  |  | "5NP" | [18 empty] | VV | 2 | 1 | True | 0 | ROZPOCET
|  |  | "Byt č.13" | [18 empty] | VV | 2 | 1 | True | 0 | ROZPOCET
|  |  | 1 |  |  |  | 1 | [14 empty] | VV | 2 | 2 | True | 0 | ROZPOCET
|  |  | Medzisúčet |  |  |  | 1 | [14 empty] | VV | 2 | 3 | True | 0 | ROZPOCET
|  |  | "6NP" | [18 empty] | VV | 2 | 1 | True | 0 | ROZPOCET
|  |  | "Byt č.16" | [18 empty] | VV | 2 | 1 | True | 0 | ROZPOCET
|  |  | 1 |  |  |  | 1 | [14 empty] | VV | 2 | 2 | True | 0 | ROZPOCET
|  |  | Medzisúčet |  |  |  | 1 | [14 empty] | VV | 2 | 3 | True | 0 | ROZPOCET
|  |  | "7NP" | [18 empty] | VV | 2 | 1 | True | 0 | ROZPOCET
|  |  | "Byt č.19" | [18 empty] | VV | 2 | 1 | True | 0 | ROZPOCET
|  |  | 1 |  |  |  | 1 | [14 empty] | VV | 2 | 2 | True | 0 | ROZPOCET
|  |  | Medzisúčet |  |  |  | 1 | [14 empty] | VV | 2 | 3 | True | 0 | ROZPOCET
|  |  | "8NP" | [18 empty] | VV | 2 | 1 | True | 0 | ROZPOCET
|  |  | "Byt č.22" | [18 empty] | VV | 2 | 1 | True | 0 | ROZPOCET
|  |  | 1 |  |  |  | 1 | [14 empty] | VV | 2 | 2 | True | 0 | ROZPOCET
|  |  | Medzisúčet |  |  |  | 1 | [14 empty] | VV | 2 | 3 | True | 0 | ROZPOCET
[7 empty] | 0 | [14 empty] | VV | 2 | 2 | True | 0 | ROZPOCET
|  |  | Súčet |  |  |  | 8 | [14 empty] | VV | 2 | 4 | True | 1 | ROZPOCET
114 | M | 5535000PC05 | Protipožiarne dvere vchodové 900/1970mm "PP5" |  |  | ks | 16 | 0 |  | 0 |  |  |  | znížená |  | 0 | 0 | 0 | 0 | 0 | 32 | M | 2 |  |  |  | ROZPOCET | 0 | 0 | 0 | 0 | 0 | 2 | 0 | 16 | 500744774
|  |  | "1NP" | [18 empty] | VV | 2 | 1 | True | 0 | ROZPOCET
|  |  | "Byt č.2" | [18 empty] | VV | 2 | 1 | True | 0 | ROZPOCET
|  |  | "PP5" | [18 empty] | VV | 2 | 1 | True | 0 | ROZPOCET
|  |  | 1 |  |  |  | 1 | [14 empty] | VV | 2 | 2 | True | 0 | ROZPOCET
|  |  | Medzisúčet |  |  |  | 1 | [14 empty] | VV | 2 | 3 | True | 0 | ROZPOCET
|  |  | "Byt č.3" | [18 empty] | VV | 2 | 1 | True | 0 | ROZPOCET
|  |  | "PP5" | [18 empty] | VV | 2 | 1 | True | 0 | ROZPOCET
|  |  | 1 |  |  |  | 1 | [14 empty] | VV | 2 | 2 | True | 0 | ROZPOCET
|  |  | Medzisúčet |  |  |  | 1 | [14 empty] | VV | 2 | 3 | True | 0 | ROZPOCET
|  |  | "2NP" | [18 empty] | VV | 2 | 1 | True | 0 | ROZPOCET
|  |  | "Byt č.5" | [18 empty] | VV | 2 | 1 | True | 0 | ROZPOCET
|  |  | "PP5" | [18 empty] | VV | 2 | 1 | True | 0 | ROZPOCET
|  |  | 1 |  |  |  | 1 | [14 empty] | VV | 2 | 2 | True | 0 | ROZPOCET
|  |  | Medzisúčet |  |  |  | 1 | [14 empty] | VV | 2 | 3 | True | 0 | ROZPOCET
|  |  | "Byt č.6" | [18 empty] | VV | 2 | 1 | True | 0 | ROZPOCET
|  |  | "PP5" | [18 empty] | VV | 2 | 1 | True | 0 | ROZPOCET
|  |  | 1 |  |  |  | 1 | [14 empty] | VV | 2 | 2 | True | 0 | ROZPOCET
|  |  | Medzisúčet |  |  |  | 1 | [14 empty] | VV | 2 | 3 | True | 0 | ROZPOCET
|  |  | "3NP" | [18 empty] | VV | 2 | 1 | True | 0 | ROZPOCET
|  |  | "Byt č.8" | [18 empty] | VV | 2 | 1 | True | 0 | ROZPOCET
|  |  | "PP5" | [18 empty] | VV | 2 | 1 | True | 0 | ROZPOCET
|  |  | 1 |  |  |  | 1 | [14 empty] | VV | 2 | 2 | True | 0 | ROZPOCET
|  |  | Medzisúčet |  |  |  | 1 | [14 empty] | VV | 2 | 3 | True | 0 | ROZPOCET
|  |  | "Byt č.9" | [18 empty] | VV | 2 | 1 | True | 0 | ROZPOCET
|  |  | "PP5" | [18 empty] | VV | 2 | 1 | True | 0 | ROZPOCET
|  |  | 1 |  |  |  | 1 | [14 empty] | VV | 2 | 2 | True | 0 | ROZPOCET
|  |  | Medzisúčet |  |  |  | 1 | [14 empty] | VV | 2 | 3 | True | 0 | ROZPOCET
|  |  | "4NP" | [18 empty] | VV | 2 | 1 | True | 0 | ROZPOCET
|  |  | "Byt č.11" | [18 empty] | VV | 2 | 1 | True | 0 | ROZPOCET
|  |  | "PP5" | [18 empty] | VV | 2 | 1 | True | 0 | ROZPOCET
|  |  | 1 |  |  |  | 1 | [14 empty] | VV | 2 | 2 | True | 0 | ROZPOCET
|  |  | Medzisúčet |  |  |  | 1 | [14 empty] | VV | 2 | 3 | True | 0 | ROZPOCET
|  |  | "Byt č.12" | [18 empty] | VV | 2 | 1 | True | 0 | ROZPOCET
|  |  | "PP5" | [18 empty] | VV | 2 | 1 | True | 0 | ROZPOCET
|  |  | 1 |  |  |  | 1 | [14 empty] | VV | 2 | 2 | True | 0 | ROZPOCET
|  |  | Medzisúčet |  |  |  | 1 | [14 empty] | VV | 2 | 3 | True | 0 | ROZPOCET
|  |  | "5NP" | [18 empty] | VV | 2 | 1 | True | 0 | ROZPOCET
|  |  | "Byt č.14" | [18 empty] | VV | 2 | 1 | True | 0 | ROZPOCET
|  |  | "PP5" | [18 empty] | VV | 2 | 1 | True | 0 | ROZPOCET
|  |  | 1 |  |  |  | 1 | [14 empty] | VV | 2 | 2 | True | 0 | ROZPOCET
|  |  | Medzisúčet |  |  |  | 1 | [14 empty] | VV | 2 | 3 | True | 0 | ROZPOCET
|  |  | "Byt č.15" | [18 empty] | VV | 2 | 1 | True | 0 | ROZPOCET
|  |  | "PP5" | [18 empty] | VV | 2 | 1 | True | 0 | ROZPOCET
|  |  | 1 |  |  |  | 1 | [14 empty] | VV | 2 | 2 | True | 0 | ROZPOCET
|  |  | Medzisúčet |  |  |  | 1 | [14 empty] | VV | 2 | 3 | True | 0 | ROZPOCET
|  |  | "6NP" | [18 empty] | VV | 2 | 1 | True | 0 | ROZPOCET
|  |  | "Byt č.17" | [18 empty] | VV | 2 | 1 | True | 0 | ROZPOCET
|  |  | "PP5" | [18 empty] | VV | 2 | 1 | True | 0 | ROZPOCET
|  |  | 1 |  |  |  | 1 | [14 empty] | VV | 2 | 2 | True | 0 | ROZPOCET
|  |  | Medzisúčet |  |  |  | 1 | [14 empty] | VV | 2 | 3 | True | 0 | ROZPOCET
|  |  | "Byt č.18" | [18 empty] | VV | 2 | 1 | True | 0 | ROZPOCET
|  |  | "PP5" | [18 empty] | VV | 2 | 1 | True | 0 | ROZPOCET
|  |  | 1 |  |  |  | 1 | [14 empty] | VV | 2 | 2 | True | 0 | ROZPOCET
|  |  | Medzisúčet |  |  |  | 1 | [14 empty] | VV | 2 | 3 | True | 0 | ROZPOCET
|  |  | "7NP" | [18 empty] | VV | 2 | 1 | True | 0 | ROZPOCET
|  |  | "Byt č.20" | [18 empty] | VV | 2 | 1 | True | 0 | ROZPOCET
|  |  | "PP5" | [18 empty] | VV | 2 | 1 | True | 0 | ROZPOCET
|  |  | 1 |  |  |  | 1 | [14 empty] | VV | 2 | 2 | True | 0 | ROZPOCET
|  |  | Medzisúčet |  |  |  | 1 | [14 empty] | VV | 2 | 3 | True | 0 | ROZPOCET
|  |  | "Byt č.21" | [18 empty] | VV | 2 | 1 | True | 0 | ROZPOCET
|  |  | "PP5" | [18 empty] | VV | 2 | 1 | True | 0 | ROZPOCET
|  |  | 1 |  |  |  | 1 | [14 empty] | VV | 2 | 2 | True | 0 | ROZPOCET
|  |  | Medzisúčet |  |  |  | 1 | [14 empty] | VV | 2 | 3 | True | 0 | ROZPOCET
|  |  | "8NP" | [18 empty] | VV | 2 | 1 | True | 0 | ROZPOCET
|  |  | "Byt č.23" | [18 empty] | VV | 2 | 1 | True | 0 | ROZPOCET
|  |  | "PP5" | [18 empty] | VV | 2 | 1 | True | 0 | ROZPOCET
|  |  | 1 |  |  |  | 1 | [14 empty] | VV | 2 | 2 | True | 0 | ROZPOCET
|  |  | Medzisúčet |  |  |  | 1 | [14 empty] | VV | 2 | 3 | True | 0 | ROZPOCET
|  |  | "Byt č.24" | [18 empty] | VV | 2 | 1 | True | 0 | ROZPOCET
|  |  | "PP5" | [18 empty] | VV | 2 | 1 | True | 0 | ROZPOCET
|  |  | 1 |  |  |  | 1 | [14 empty] | VV | 2 | 2 | True | 0 | ROZPOCET
|  |  | Medzisúčet |  |  |  | 1 | [14 empty] | VV | 2 | 3 | True | 0 | ROZPOCET
[7 empty] | 0 | [14 empty] | VV | 2 | 2 | True | 0 | ROZPOCET
[7 empty] | 0 | [14 empty] | VV | 2 | 2 | True | 0 | ROZPOCET
|  |  | Súčet |  |  |  | 16 | [14 empty] | VV | 2 | 4 | True | 1 | ROZPOCET
115 | K | 7677299PC01 | Demontáž mreží , -0,01800t |  |  | m2 | 42 | 0 |  | 0 |  |  |  | znížená |  | 0 | 0 | 0 | 0.018 | 0.756 | 16 | K | 2 |  |  |  | ROZPOCET | 0 | 0 | 0 | 0 | 0 | 2 | 0 | 16 | -1362957354
|  |  | "1NP" | [18 empty] | VV | 2 | 1 | True | 0 | ROZPOCET
|  |  | " Byt č.2" | [18 empty] | VV | 2 | 1 | True | 0 | ROZPOCET
|  |  | "mreže na dverách" | [18 empty] | VV | 2 | 1 | True | 0 | ROZPOCET
|  |  | 1*2 |  |  |  | 2 | [14 empty] | VV | 2 | 2 | True | 0 | ROZPOCET
|  |  | Medzisúčet |  |  |  | 2 | [14 empty] | VV | 2 | 3 | True | 0 | ROZPOCET
|  |  | "2NP" | [18 empty] | VV | 2 | 1 | True | 0 | ROZPOCET
|  |  | "Byt č.4" | [18 empty] | VV | 2 | 1 | True | 0 | ROZPOCET
|  |  | "mreže na dverách" | [18 empty] | VV | 2 | 1 | True | 0 | ROZPOCET
|  |  | 1*2 |  |  |  | 2 | [14 empty] | VV | 2 | 2 | True | 0 | ROZPOCET
|  |  | Medzisúčet |  |  |  | 2 | [14 empty] | VV | 2 | 3 | True | 0 | ROZPOCET
|  |  | "Byt č.5" | [18 empty] | VV | 2 | 1 | True | 0 | ROZPOCET
|  |  | "mreže na dverách" | [18 empty] | VV | 2 | 1 | True | 0 | ROZPOCET
|  |  | 1*2 |  |  |  | 2 | [14 empty] | VV | 2 | 2 | True | 0 | ROZPOCET
|  |  | Medzisúčet |  |  |  | 2 | [14 empty] | VV | 2 | 3 | True | 0 | ROZPOCET
|  |  | "Byt č.6" | [18 empty] | VV | 2 | 1 | True | 0 | ROZPOCET
|  |  | "mreže na dverách" | [18 empty] | VV | 2 | 1 | True | 0 | ROZPOCET
|  |  | 1*2 |  |  |  | 2 | [14 empty] | VV | 2 | 2 | True | 0 | ROZPOCET
|  |  | Medzisúčet |  |  |  | 2 | [14 empty] | VV | 2 | 3 | True | 0 | ROZPOCET
|  |  | "3NP" | [18 empty] | VV | 2 | 1 | True | 0 | ROZPOCET
|  |  | "Byt č.7" | [18 empty] | VV | 2 | 1 | True | 0 | ROZPOCET
|  |  | "mreže na dverách" | [18 empty] | VV | 2 | 1 | True | 0 | ROZPOCET
|  |  | 1*2 |  |  |  | 2 | [14 empty] | VV | 2 | 2 | True | 0 | ROZPOCET
|  |  | Medzisúčet |  |  |  | 2 | [14 empty] | VV | 2 | 3 | True | 0 | ROZPOCET
|  |  | "Byt č.8" | [18 empty] | VV | 2 | 1 | True | 0 | ROZPOCET
|  |  | "mreže na dverách" | [18 empty] | VV | 2 | 1 | True | 0 | ROZPOCET
|  |  | 1*2 |  |  |  | 2 | [14 empty] | VV | 2 | 2 | True | 0 | ROZPOCET
|  |  | Medzisúčet |  |  |  | 2 | [14 empty] | VV | 2 | 3 | True | 0 | ROZPOCET
|  |  | "4NP" | [18 empty] | VV | 2 | 1 | True | 0 | ROZPOCET
|  |  | "Byt č.10" | [18 empty] | VV | 2 | 1 | True | 0 | ROZPOCET
|  |  | "mreže na dverách" | [18 empty] | VV | 2 | 1 | True | 0 | ROZPOCET
|  |  | 1*2 |  |  |  | 2 | [14 empty] | VV | 2 | 2 | True | 0 | ROZPOCET
|  |  | Medzisúčet |  |  |  | 2 | [14 empty] | VV | 2 | 3 | True | 0 | ROZPOCET
|  |  | "Byt č.11" | [18 empty] | VV | 2 | 1 | True | 0 | ROZPOCET
|  |  | "mreže na dverách" | [18 empty] | VV | 2 | 1 | True | 0 | ROZPOCET
|  |  | 1*2 |  |  |  | 2 | [14 empty] | VV | 2 | 2 | True | 0 | ROZPOCET
|  |  | Medzisúčet |  |  |  | 2 | [14 empty] | VV | 2 | 3 | True | 0 | ROZPOCET
|  |  | "Byt č.12" | [18 empty] | VV | 2 | 1 | True | 0 | ROZPOCET
|  |  | "mreže na dverách" | [18 empty] | VV | 2 | 1 | True | 0 | ROZPOCET
|  |  | 1*2 |  |  |  | 2 | [14 empty] | VV | 2 | 2 | True | 0 | ROZPOCET
|  |  | Medzisúčet |  |  |  | 2 | [14 empty] | VV | 2 | 3 | True | 0 | ROZPOCET
|  |  | "5NP" | [18 empty] | VV | 2 | 1 | True | 0 | ROZPOCET
|  |  | "Byt č.13" | [18 empty] | VV | 2 | 1 | True | 0 | ROZPOCET
|  |  | "mreže na dverách" | [18 empty] | VV | 2 | 1 | True | 0 | ROZPOCET
|  |  | 1*2 |  |  |  | 2 | [14 empty] | VV | 2 | 2 | True | 0 | ROZPOCET
|  |  | Medzisúčet |  |  |  | 2 | [14 empty] | VV | 2 | 3 | True | 0 | ROZPOCET
|  |  | "Byt č.14" | [18 empty] | VV | 2 | 1 | True | 0 | ROZPOCET
|  |  | "mreže na dverách" | [18 empty] | VV | 2 | 1 | True | 0 | ROZPOCET
|  |  | 1*2 |  |  |  | 2 | [14 empty] | VV | 2 | 2 | True | 0 | ROZPOCET
|  |  | Medzisúčet |  |  |  | 2 | [14 empty] | VV | 2 | 3 | True | 0 | ROZPOCET
|  |  | "Byt č.15" | [18 empty] | VV | 2 | 1 | True | 0 | ROZPOCET
|  |  | "mreže na dverách" | [18 empty] | VV | 2 | 1 | True | 0 | ROZPOCET
|  |  | 1*2 |  |  |  | 2 | [14 empty] | VV | 2 | 2 | True | 0 | ROZPOCET
|  |  | Medzisúčet |  |  |  | 2 | [14 empty] | VV | 2 | 3 | True | 0 | ROZPOCET
|  |  | "6NP" | [18 empty] | VV | 2 | 1 | True | 0 | ROZPOCET
|  |  | "Byt č.16" | [18 empty] | VV | 2 | 1 | True | 0 | ROZPOCET
|  |  | "mreže na dverách" | [18 empty] | VV | 2 | 1 | True | 0 | ROZPOCET
|  |  | 1*2 |  |  |  | 2 | [14 empty] | VV | 2 | 2 | True | 0 | ROZPOCET
|  |  | Medzisúčet |  |  |  | 2 | [14 empty] | VV | 2 | 3 | True | 0 | ROZPOCET
|  |  | "Byt č.17" | [18 empty] | VV | 2 | 1 | True | 0 | ROZPOCET
|  |  | "mreže na dverách" | [18 empty] | VV | 2 | 1 | True | 0 | ROZPOCET
|  |  | 1*2 |  |  |  | 2 | [14 empty] | VV | 2 | 2 | True | 0 | ROZPOCET
|  |  | Medzisúčet |  |  |  | 2 | [14 empty] | VV | 2 | 3 | True | 0 | ROZPOCET
|  |  | "Byt č.18" | [18 empty] | VV | 2 | 1 | True | 0 | ROZPOCET
|  |  | "mreže na dverách" | [18 empty] | VV | 2 | 1 | True | 0 | ROZPOCET
|  |  | 1*2 |  |  |  | 2 | [14 empty] | VV | 2 | 2 | True | 0 | ROZPOCET
|  |  | Medzisúčet |  |  |  | 2 | [14 empty] | VV | 2 | 3 | True | 0 | ROZPOCET
|  |  | "7NP" | [18 empty] | VV | 2 | 1 | True | 0 | ROZPOCET
|  |  | "Byt č.19" | [18 empty] | VV | 2 | 1 | True | 0 | ROZPOCET
|  |  | "mreže na dverách" | [18 empty] | VV | 2 | 1 | True | 0 | ROZPOCET
|  |  | 1*2 |  |  |  | 2 | [14 empty] | VV | 2 | 2 | True | 0 | ROZPOCET
|  |  | Medzisúčet |  |  |  | 2 | [14 empty] | VV | 2 | 3 | True | 0 | ROZPOCET
|  |  | "Byt č.20" | [18 empty] | VV | 2 | 1 | True | 0 | ROZPOCET
|  |  | "mreže na dverách" | [18 empty] | VV | 2 | 1 | True | 0 | ROZPOCET
|  |  | 1*2 |  |  |  | 2 | [14 empty] | VV | 2 | 2 | True | 0 | ROZPOCET
|  |  | Medzisúčet |  |  |  | 2 | [14 empty] | VV | 2 | 3 | True | 0 | ROZPOCET
|  |  | "Byt č.21" | [18 empty] | VV | 2 | 1 | True | 0 | ROZPOCET
|  |  | "mreže na dverách" | [18 empty] | VV | 2 | 1 | True | 0 | ROZPOCET
|  |  | 1*2 |  |  |  | 2 | [14 empty] | VV | 2 | 2 | True | 0 | ROZPOCET
|  |  | Medzisúčet |  |  |  | 2 | [14 empty] | VV | 2 | 3 | True | 0 | ROZPOCET
|  |  | "8NP" | [18 empty] | VV | 2 | 1 | True | 0 | ROZPOCET
|  |  | "Byt č.22" | [18 empty] | VV | 2 | 1 | True | 0 | ROZPOCET
|  |  | "mreže na dverách" | [18 empty] | VV | 2 | 1 | True | 0 | ROZPOCET
|  |  | 1*2 |  |  |  | 2 | [14 empty] | VV | 2 | 2 | True | 0 | ROZPOCET
|  |  | Medzisúčet |  |  |  | 2 | [14 empty] | VV | 2 | 3 | True | 0 | ROZPOCET
|  |  | "Byt č.23" | [18 empty] | VV | 2 | 1 | True | 0 | ROZPOCET
|  |  | "mreže na dverách" | [18 empty] | VV | 2 | 1 | True | 0 | ROZPOCET
|  |  | 1*2 |  |  |  | 2 | [14 empty] | VV | 2 | 2 | True | 0 | ROZPOCET
|  |  | Medzisúčet |  |  |  | 2 | [14 empty] | VV | 2 | 3 | True | 0 | ROZPOCET
|  |  | "Byt č.24" | [18 empty] | VV | 2 | 1 | True | 0 | ROZPOCET
|  |  | "mreže na dverách" | [18 empty] | VV | 2 | 1 | True | 0 | ROZPOCET
|  |  | 1*2 |  |  |  | 2 | [14 empty] | VV | 2 | 2 | True | 0 | ROZPOCET
|  |  | Medzisúčet |  |  |  | 2 | [14 empty] | VV | 2 | 3 | True | 0 | ROZPOCET
[7 empty] | 0 | [14 empty] | VV | 2 | 2 | True | 0 | ROZPOCET
|  |  | Súčet |  |  |  | 42 | [14 empty] | VV | 2 | 4 | True | 1 | ROZPOCET
116 | K | 767995102 | Montáž ostatných atypických kovových stavebných doplnkových konštrukcií nad 5 do 10 kg "Z11" |  |  | kg | 240 | 0 |  | 0 |  |  |  | znížená |  | 0 | 7e-05 | 0.0168 | 0 | 0 | 16 | K | 2 |  |  |  | ROZPOCET | 0 | 0 | 0 | 0 | 0 | 2 | 0 | 16 | -193892625
|  |  | "1NP" | [18 empty] | VV | 2 | 1 | True | 0 | ROZPOCET
|  |  | "Byt č.1" | [18 empty] | VV | 2 | 1 | True | 0 | ROZPOCET
|  |  | 10 |  |  |  | 10 | [14 empty] | VV | 2 | 2 | True | 0 | ROZPOCET
|  |  | Medzisúčet |  |  |  | 10 | [14 empty] | VV | 2 | 3 | True | 0 | ROZPOCET
|  |  | "Byt č.2" | [18 empty] | VV | 2 | 1 | True | 0 | ROZPOCET
|  |  | 10 |  |  |  | 10 | [14 empty] | VV | 2 | 2 | True | 0 | ROZPOCET
|  |  | Medzisúčet |  |  |  | 10 | [14 empty] | VV | 2 | 3 | True | 0 | ROZPOCET
|  |  | "Byt č.3" | [18 empty] | VV | 2 | 1 | True | 0 | ROZPOCET
|  |  | 10 |  |  |  | 10 | [14 empty] | VV | 2 | 2 | True | 0 | ROZPOCET
|  |  | Medzisúčet |  |  |  | 10 | [14 empty] | VV | 2 | 3 | True | 0 | ROZPOCET
|  |  | "2NP" | [18 empty] | VV | 2 | 1 | True | 0 | ROZPOCET
|  |  | "Byt č.4" | [18 empty] | VV | 2 | 1 | True | 0 | ROZPOCET
|  |  | 10 |  |  |  | 10 | [14 empty] | VV | 2 | 2 | True | 0 | ROZPOCET
|  |  | Medzisúčet |  |  |  | 10 | [14 empty] | VV | 2 | 3 | True | 0 | ROZPOCET
|  |  | "Byt č.5" | [18 empty] | VV | 2 | 1 | True | 0 | ROZPOCET
|  |  | 10 |  |  |  | 10 | [14 empty] | VV | 2 | 2 | True | 0 | ROZPOCET
|  |  | Medzisúčet |  |  |  | 10 | [14 empty] | VV | 2 | 3 | True | 0 | ROZPOCET
|  |  | "Byt č.6" | [18 empty] | VV | 2 | 1 | True | 0 | ROZPOCET
|  |  | 10 |  |  |  | 10 | [14 empty] | VV | 2 | 2 | True | 0 | ROZPOCET
|  |  | Medzisúčet |  |  |  | 10 | [14 empty] | VV | 2 | 3 | True | 0 | ROZPOCET
|  |  | "3NP" | [18 empty] | VV | 2 | 1 | True | 0 | ROZPOCET
|  |  | "Byt č.7" | [18 empty] | VV | 2 | 1 | True | 0 | ROZPOCET
|  |  | 10 |  |  |  | 10 | [14 empty] | VV | 2 | 2 | True | 0 | ROZPOCET
|  |  | Medzisúčet |  |  |  | 10 | [14 empty] | VV | 2 | 3 | True | 0 | ROZPOCET
|  |  | "Byt č.8" | [18 empty] | VV | 2 | 1 | True | 0 | ROZPOCET
|  |  | 10 |  |  |  | 10 | [14 empty] | VV | 2 | 2 | True | 0 | ROZPOCET
|  |  | Medzisúčet |  |  |  | 10 | [14 empty] | VV | 2 | 3 | True | 0 | ROZPOCET
|  |  | "Byt č.9" | [18 empty] | VV | 2 | 1 | True | 0 | ROZPOCET
|  |  | 10 |  |  |  | 10 | [14 empty] | VV | 2 | 2 | True | 0 | ROZPOCET
|  |  | Medzisúčet |  |  |  | 10 | [14 empty] | VV | 2 | 3 | True | 0 | ROZPOCET
|  |  | "4NP" | [18 empty] | VV | 2 | 1 | True | 0 | ROZPOCET
|  |  | "Byt č.10" | [18 empty] | VV | 2 | 1 | True | 0 | ROZPOCET
|  |  | 10 |  |  |  | 10 | [14 empty] | VV | 2 | 2 | True | 0 | ROZPOCET
|  |  | Medzisúčet |  |  |  | 10 | [14 empty] | VV | 2 | 3 | True | 0 | ROZPOCET
|  |  | "Byt č.11" | [18 empty] | VV | 2 | 1 | True | 0 | ROZPOCET
|  |  | 10 |  |  |  | 10 | [14 empty] | VV | 2 | 2 | True | 0 | ROZPOCET
|  |  | Medzisúčet |  |  |  | 10 | [14 empty] | VV | 2 | 3 | True | 0 | ROZPOCET
|  |  | "Byt č.12" | [18 empty] | VV | 2 | 1 | True | 0 | ROZPOCET
|  |  | 10 |  |  |  | 10 | [14 empty] | VV | 2 | 2 | True | 0 | ROZPOCET
|  |  | Medzisúčet |  |  |  | 10 | [14 empty] | VV | 2 | 3 | True | 0 | ROZPOCET
|  |  | "5NP" | [18 empty] | VV | 2 | 1 | True | 0 | ROZPOCET
|  |  | "Byt č.13" | [18 empty] | VV | 2 | 1 | True | 0 | ROZPOCET
|  |  | 10 |  |  |  | 10 | [14 empty] | VV | 2 | 2 | True | 0 | ROZPOCET
|  |  | Medzisúčet |  |  |  | 10 | [14 empty] | VV | 2 | 3 | True | 0 | ROZPOCET
|  |  | "Byt č.14" | [18 empty] | VV | 2 | 1 | True | 0 | ROZPOCET
|  |  | 10 |  |  |  | 10 | [14 empty] | VV | 2 | 2 | True | 0 | ROZPOCET
|  |  | Medzisúčet |  |  |  | 10 | [14 empty] | VV | 2 | 3 | True | 0 | ROZPOCET
|  |  | "Byt č.15" | [18 empty] | VV | 2 | 1 | True | 0 | ROZPOCET
|  |  | 10 |  |  |  | 10 | [14 empty] | VV | 2 | 2 | True | 0 | ROZPOCET
|  |  | Medzisúčet |  |  |  | 10 | [14 empty] | VV | 2 | 3 | True | 0 | ROZPOCET
|  |  | "6NP" | [18 empty] | VV | 2 | 1 | True | 0 | ROZPOCET
|  |  | "Byt č.16" | [18 empty] | VV | 2 | 1 | True | 0 | ROZPOCET
|  |  | 10 |  |  |  | 10 | [14 empty] | VV | 2 | 2 | True | 0 | ROZPOCET
|  |  | Medzisúčet |  |  |  | 10 | [14 empty] | VV | 2 | 3 | True | 0 | ROZPOCET
|  |  | "Byt č.17" | [18 empty] | VV | 2 | 1 | True | 0 | ROZPOCET
|  |  | 10 |  |  |  | 10 | [14 empty] | VV | 2 | 2 | True | 0 | ROZPOCET
|  |  | Medzisúčet |  |  |  | 10 | [14 empty] | VV | 2 | 3 | True | 0 | ROZPOCET
|  |  | "Byt č.18" | [18 empty] | VV | 2 | 1 | True | 0 | ROZPOCET
|  |  | 10 |  |  |  | 10 | [14 empty] | VV | 2 | 2 | True | 0 | ROZPOCET
|  |  | Medzisúčet |  |  |  | 10 | [14 empty] | VV | 2 | 3 | True | 0 | ROZPOCET
|  |  | "7NP" | [18 empty] | VV | 2 | 1 | True | 0 | ROZPOCET
|  |  | "Byt č.19" | [18 empty] | VV | 2 | 1 | True | 0 | ROZPOCET
|  |  | 10 |  |  |  | 10 | [14 empty] | VV | 2 | 2 | True | 0 | ROZPOCET
|  |  | Medzisúčet |  |  |  | 10 | [14 empty] | VV | 2 | 3 | True | 0 | ROZPOCET
|  |  | "Byt č.20" | [18 empty] | VV | 2 | 1 | True | 0 | ROZPOCET
|  |  | 10 |  |  |  | 10 | [14 empty] | VV | 2 | 2 | True | 0 | ROZPOCET
|  |  | Medzisúčet |  |  |  | 10 | [14 empty] | VV | 2 | 3 | True | 0 | ROZPOCET
|  |  | "Byt č.21" | [18 empty] | VV | 2 | 1 | True | 0 | ROZPOCET
|  |  | 10 |  |  |  | 10 | [14 empty] | VV | 2 | 2 | True | 0 | ROZPOCET
|  |  | Medzisúčet |  |  |  | 10 | [14 empty] | VV | 2 | 3 | True | 0 | ROZPOCET
|  |  | "8NP" | [18 empty] | VV | 2 | 1 | True | 0 | ROZPOCET
|  |  | "Byt č.22" | [18 empty] | VV | 2 | 1 | True | 0 | ROZPOCET
|  |  | 10 |  |  |  | 10 | [14 empty] | VV | 2 | 2 | True | 0 | ROZPOCET
|  |  | Medzisúčet |  |  |  | 10 | [14 empty] | VV | 2 | 3 | True | 0 | ROZPOCET
|  |  | "Byt č.23" | [18 empty] | VV | 2 | 1 | True | 0 | ROZPOCET
|  |  | 10 |  |  |  | 10 | [14 empty] | VV | 2 | 2 | True | 0 | ROZPOCET
|  |  | Medzisúčet |  |  |  | 10 | [14 empty] | VV | 2 | 3 | True | 0 | ROZPOCET
|  |  | "Byt č.24" | [18 empty] | VV | 2 | 1 | True | 0 | ROZPOCET
|  |  | 10 |  |  |  | 10 | [14 empty] | VV | 2 | 2 | True | 0 | ROZPOCET
|  |  | Medzisúčet |  |  |  | 10 | [14 empty] | VV | 2 | 3 | True | 0 | ROZPOCET
[7 empty] | 0 | [14 empty] | VV | 2 | 2 | True | 0 | ROZPOCET
|  |  | Súčet |  |  |  | 240 | [14 empty] | VV | 2 | 4 | True | 1 | ROZPOCET
117 | M | 552500PC | Sušia na prádlo "Z11" |  |  | ks | 24 | 0 |  | 0 |  |  |  | znížená |  | 0 | 0 | 0 | 0 | 0 | 32 | M | 2 |  |  |  | ROZPOCET | 0 | 0 | 0 | 0 | 0 | 2 | 0 | 16 | -312141071
|  |  | "1NP" | [18 empty] | VV | 2 | 1 | True | 0 | ROZPOCET
|  |  | "Byt č.1" | [18 empty] | VV | 2 | 1 | True | 0 | ROZPOCET
|  |  | 1 |  |  |  | 1 | [14 empty] | VV | 2 | 2 | True | 0 | ROZPOCET
|  |  | Medzisúčet |  |  |  | 1 | [14 empty] | VV | 2 | 3 | True | 0 | ROZPOCET
|  |  | "Byt č.2" | [18 empty] | VV | 2 | 1 | True | 0 | ROZPOCET
|  |  | 1 |  |  |  | 1 | [14 empty] | VV | 2 | 2 | True | 0 | ROZPOCET
|  |  | Medzisúčet |  |  |  | 1 | [14 empty] | VV | 2 | 3 | True | 0 | ROZPOCET
|  |  | "Byt č.3" | [18 empty] | VV | 2 | 1 | True | 0 | ROZPOCET
|  |  | 1 |  |  |  | 1 | [14 empty] | VV | 2 | 2 | True | 0 | ROZPOCET
|  |  | Medzisúčet |  |  |  | 1 | [14 empty] | VV | 2 | 3 | True | 0 | ROZPOCET
|  |  | "2NP" | [18 empty] | VV | 2 | 1 | True | 0 | ROZPOCET
|  |  | "Byt č.4" | [18 empty] | VV | 2 | 1 | True | 0 | ROZPOCET
|  |  | 1 |  |  |  | 1 | [14 empty] | VV | 2 | 2 | True | 0 | ROZPOCET
|  |  | Medzisúčet |  |  |  | 1 | [14 empty] | VV | 2 | 3 | True | 0 | ROZPOCET
|  |  | "Byt č.5" | [18 empty] | VV | 2 | 1 | True | 0 | ROZPOCET
|  |  | 1 |  |  |  | 1 | [14 empty] | VV | 2 | 2 | True | 0 | ROZPOCET
|  |  | Medzisúčet |  |  |  | 1 | [14 empty] | VV | 2 | 3 | True | 0 | ROZPOCET
|  |  | "Byt č.6" | [18 empty] | VV | 2 | 1 | True | 0 | ROZPOCET
|  |  | 1 |  |  |  | 1 | [14 empty] | VV | 2 | 2 | True | 0 | ROZPOCET
|  |  | Medzisúčet |  |  |  | 1 | [14 empty] | VV | 2 | 3 | True | 0 | ROZPOCET
|  |  | "3NP" | [18 empty] | VV | 2 | 1 | True | 0 | ROZPOCET
|  |  | "Byt č.7" | [18 empty] | VV | 2 | 1 | True | 0 | ROZPOCET
|  |  | 1 |  |  |  | 1 | [14 empty] | VV | 2 | 2 | True | 0 | ROZPOCET
|  |  | Medzisúčet |  |  |  | 1 | [14 empty] | VV | 2 | 3 | True | 0 | ROZPOCET
|  |  | "Byt č.8" | [18 empty] | VV | 2 | 1 | True | 0 | ROZPOCET
|  |  | 1 |  |  |  | 1 | [14 empty] | VV | 2 | 2 | True | 0 | ROZPOCET
|  |  | Medzisúčet |  |  |  | 1 | [14 empty] | VV | 2 | 3 | True | 0 | ROZPOCET
|  |  | "Byt č.9" | [18 empty] | VV | 2 | 1 | True | 0 | ROZPOCET
|  |  | 1 |  |  |  | 1 | [14 empty] | VV | 2 | 2 | True | 0 | ROZPOCET
|  |  | Medzisúčet |  |  |  | 1 | [14 empty] | VV | 2 | 3 | True | 0 | ROZPOCET
|  |  | "4NP" | [18 empty] | VV | 2 | 1 | True | 0 | ROZPOCET
|  |  | "Byt č.10" | [18 empty] | VV | 2 | 1 | True | 0 | ROZPOCET
|  |  | 1 |  |  |  | 1 | [14 empty] | VV | 2 | 2 | True | 0 | ROZPOCET
|  |  | Medzisúčet |  |  |  | 1 | [14 empty] | VV | 2 | 3 | True | 0 | ROZPOCET
|  |  | "Byt č.11" | [18 empty] | VV | 2 | 1 | True | 0 | ROZPOCET
|  |  | 1 |  |  |  | 1 | [14 empty] | VV | 2 | 2 | True | 0 | ROZPOCET
|  |  | Medzisúčet |  |  |  | 1 | [14 empty] | VV | 2 | 3 | True | 0 | ROZPOCET
|  |  | "Byt č.12" | [18 empty] | VV | 2 | 1 | True | 0 | ROZPOCET
|  |  | 1 |  |  |  | 1 | [14 empty] | VV | 2 | 2 | True | 0 | ROZPOCET
|  |  | Medzisúčet |  |  |  | 1 | [14 empty] | VV | 2 | 3 | True | 0 | ROZPOCET
|  |  | "5NP" | [18 empty] | VV | 2 | 1 | True | 0 | ROZPOCET
|  |  | "Byt č.13" | [18 empty] | VV | 2 | 1 | True | 0 | ROZPOCET
|  |  | 1 |  |  |  | 1 | [14 empty] | VV | 2 | 2 | True | 0 | ROZPOCET
|  |  | Medzisúčet |  |  |  | 1 | [14 empty] | VV | 2 | 3 | True | 0 | ROZPOCET
|  |  | "Byt č.14" | [18 empty] | VV | 2 | 1 | True | 0 | ROZPOCET
|  |  | 1 |  |  |  | 1 | [14 empty] | VV | 2 | 2 | True | 0 | ROZPOCET
|  |  | Medzisúčet |  |  |  | 1 | [14 empty] | VV | 2 | 3 | True | 0 | ROZPOCET
|  |  | "Byt č.15" | [18 empty] | VV | 2 | 1 | True | 0 | ROZPOCET
|  |  | 1 |  |  |  | 1 | [14 empty] | VV | 2 | 2 | True | 0 | ROZPOCET
|  |  | Medzisúčet |  |  |  | 1 | [14 empty] | VV | 2 | 3 | True | 0 | ROZPOCET
|  |  | "6NP" | [18 empty] | VV | 2 | 1 | True | 0 | ROZPOCET
|  |  | "Byt č.16" | [18 empty] | VV | 2 | 1 | True | 0 | ROZPOCET
|  |  | 1 |  |  |  | 1 | [14 empty] | VV | 2 | 2 | True | 0 | ROZPOCET
|  |  | Medzisúčet |  |  |  | 1 | [14 empty] | VV | 2 | 3 | True | 0 | ROZPOCET
|  |  | "Byt č.17" | [18 empty] | VV | 2 | 1 | True | 0 | ROZPOCET
|  |  | 1 |  |  |  | 1 | [14 empty] | VV | 2 | 2 | True | 0 | ROZPOCET
|  |  | Medzisúčet |  |  |  | 1 | [14 empty] | VV | 2 | 3 | True | 0 | ROZPOCET
|  |  | "Byt č.18" | [18 empty] | VV | 2 | 1 | True | 0 | ROZPOCET
|  |  | 1 |  |  |  | 1 | [14 empty] | VV | 2 | 2 | True | 0 | ROZPOCET
|  |  | Medzisúčet |  |  |  | 1 | [14 empty] | VV | 2 | 3 | True | 0 | ROZPOCET
|  |  | "7NP" | [18 empty] | VV | 2 | 1 | True | 0 | ROZPOCET
|  |  | "Byt č.19" | [18 empty] | VV | 2 | 1 | True | 0 | ROZPOCET
|  |  | 1 |  |  |  | 1 | [14 empty] | VV | 2 | 2 | True | 0 | ROZPOCET
|  |  | Medzisúčet |  |  |  | 1 | [14 empty] | VV | 2 | 3 | True | 0 | ROZPOCET
|  |  | "Byt č.20" | [18 empty] | VV | 2 | 1 | True | 0 | ROZPOCET
|  |  | 1 |  |  |  | 1 | [14 empty] | VV | 2 | 2 | True | 0 | ROZPOCET
|  |  | Medzisúčet |  |  |  | 1 | [14 empty] | VV | 2 | 3 | True | 0 | ROZPOCET
|  |  | "Byt č.21" | [18 empty] | VV | 2 | 1 | True | 0 | ROZPOCET
|  |  | 1 |  |  |  | 1 | [14 empty] | VV | 2 | 2 | True | 0 | ROZPOCET
|  |  | Medzisúčet |  |  |  | 1 | [14 empty] | VV | 2 | 3 | True | 0 | ROZPOCET
|  |  | "8NP" | [18 empty] | VV | 2 | 1 | True | 0 | ROZPOCET
|  |  | "Byt č.22" | [18 empty] | VV | 2 | 1 | True | 0 | ROZPOCET
|  |  | 1 |  |  |  | 1 | [14 empty] | VV | 2 | 2 | True | 0 | ROZPOCET
|  |  | Medzisúčet |  |  |  | 1 | [14 empty] | VV | 2 | 3 | True | 0 | ROZPOCET
|  |  | "Byt č.23" | [18 empty] | VV | 2 | 1 | True | 0 | ROZPOCET
|  |  | 1 |  |  |  | 1 | [14 empty] | VV | 2 | 2 | True | 0 | ROZPOCET
|  |  | Medzisúčet |  |  |  | 1 | [14 empty] | VV | 2 | 3 | True | 0 | ROZPOCET
|  |  | "Byt č.24" | [18 empty] | VV | 2 | 1 | True | 0 | ROZPOCET
|  |  | 1 |  |  |  | 1 | [14 empty] | VV | 2 | 2 | True | 0 | ROZPOCET
|  |  | Medzisúčet |  |  |  | 1 | [14 empty] | VV | 2 | 3 | True | 0 | ROZPOCET
[7 empty] | 0 | [14 empty] | VV | 2 | 2 | True | 0 | ROZPOCET
|  |  | Súčet |  |  |  | 24 | [14 empty] | VV | 2 | 4 | True | 1 | ROZPOCET
118 | K | 767995105 | Montáž a dodávka oceľových rámov otvorov |  |  | kg | 2871.023 | 0 |  | 0 |  |  |  | znížená |  | 0 | 6e-05 | 0.17226 | 0 | 0 | 16 | K | 2 |  |  |  | ROZPOCET | 0 | 0 | 0 | 0 | 0 | 2 | 0 | 16 | -545658595
|  |  | "OK rámy otvorov " | [18 empty] | VV | 2 | 1 | True | 0 | ROZPOCET
|  |  | "Byt č.10" | [18 empty] | VV | 2 | 1 | True | 0 | ROZPOCET
|  |  | "R1.a" | [18 empty] | VV | 2 | 1 | True | 0 | ROZPOCET
|  |  | 184,648/2 |  |  |  | 92.324 | [14 empty] | VV | 2 | 2 | True | 0 | ROZPOCET
|  |  | Medzisúčet |  |  |  | 92.324 | [14 empty] | VV | 2 | 3 | True | 0 | ROZPOCET
|  |  | "Byt č.13" | [18 empty] | VV | 2 | 1 | True | 0 | ROZPOCET
|  |  | "R1.a" | [18 empty] | VV | 2 | 1 | True | 0 | ROZPOCET
|  |  | 184,648/2 |  |  |  | 92.324 | [14 empty] | VV | 2 | 2 | True | 0 | ROZPOCET
|  |  | Medzisúčet |  |  |  | 92.324 | [14 empty] | VV | 2 | 3 | True | 0 | ROZPOCET
|  |  | "Byt č.11" | [18 empty] | VV | 2 | 1 | True | 0 | ROZPOCET
|  |  | "R2.a" | [18 empty] | VV | 2 | 1 | True | 0 | ROZPOCET
|  |  | 181,183/2 |  |  |  | 90.592 | [14 empty] | VV | 2 | 2 | True | 0 | ROZPOCET
|  |  | "R1.b" | [18 empty] | VV | 2 | 1 | True | 0 | ROZPOCET
|  |  | 180,549/2 |  |  |  | 90.275 | [14 empty] | VV | 2 | 2 | True | 0 | ROZPOCET
|  |  | "R2.b" | [18 empty] | VV | 2 | 1 | True | 0 | ROZPOCET
|  |  | 168,885/2 |  |  |  | 84.443 | [14 empty] | VV | 2 | 2 | True | 0 | ROZPOCET
|  |  | Medzisúčet |  |  |  | 265.31 | [14 empty] | VV | 2 | 3 | True | 0 | ROZPOCET
|  |  | "Byt č.14" | [18 empty] | VV | 2 | 1 | True | 0 | ROZPOCET
|  |  | "R2.a" | [18 empty] | VV | 2 | 1 | True | 0 | ROZPOCET
|  |  | 181,183/2 |  |  |  | 90.592 | [14 empty] | VV | 2 | 2 | True | 0 | ROZPOCET
|  |  | "R1.b" | [18 empty] | VV | 2 | 1 | True | 0 | ROZPOCET
|  |  | 180,549/2 |  |  |  | 90.275 | [14 empty] | VV | 2 | 2 | True | 0 | ROZPOCET
|  |  | "R2.b" | [18 empty] | VV | 2 | 1 | True | 0 | ROZPOCET
|  |  | 168,885/2 |  |  |  | 84.443 | [14 empty] | VV | 2 | 2 | True | 0 | ROZPOCET
|  |  | Medzisúčet |  |  |  | 265.31 | [14 empty] | VV | 2 | 3 | True | 0 | ROZPOCET
|  |  | "Byt č.16" | [18 empty] | VV | 2 | 1 | True | 0 | ROZPOCET
|  |  | "R3.a" | [18 empty] | VV | 2 | 1 | True | 0 | ROZPOCET
|  |  | 1358,874/15 |  |  |  | 90.592 | [14 empty] | VV | 2 | 2 | True | 0 | ROZPOCET
|  |  | Medzisúčet |  |  |  | 90.592 | [14 empty] | VV | 2 | 3 | True | 0 | ROZPOCET
|  |  | "Byt č.19" | [18 empty] | VV | 2 | 1 | True | 0 | ROZPOCET
|  |  | "R3.a" | [18 empty] | VV | 2 | 1 | True | 0 | ROZPOCET
|  |  | 1358,874/15 |  |  |  | 90.592 | [14 empty] | VV | 2 | 2 | True | 0 | ROZPOCET
|  |  | Medzisúčet |  |  |  | 90.592 | [14 empty] | VV | 2 | 3 | True | 0 | ROZPOCET
|  |  | "Byt č.22" | [18 empty] | VV | 2 | 1 | True | 0 | ROZPOCET
|  |  | "R3.a" | [18 empty] | VV | 2 | 1 | True | 0 | ROZPOCET
|  |  | 1358,874/15 |  |  |  | 90.592 | [14 empty] | VV | 2 | 2 | True | 0 | ROZPOCET
|  |  | Medzisúčet |  |  |  | 90.592 | [14 empty] | VV | 2 | 3 | True | 0 | ROZPOCET
|  |  | "Byt č.17" | [18 empty] | VV | 2 | 1 | True | 0 | ROZPOCET
|  |  | "R3.a" | [18 empty] | VV | 2 | 1 | True | 0 | ROZPOCET
|  |  | 1358,874/15*3 |  |  |  | 271.775 | [14 empty] | VV | 2 | 2 | True | 0 | ROZPOCET
|  |  | "R3.b" | [18 empty] | VV | 2 | 1 | True | 0 | ROZPOCET
|  |  | 253,328/3 |  |  |  | 84.443 | [14 empty] | VV | 2 | 2 | True | 0 | ROZPOCET
|  |  | Medzisúčet |  |  |  | 356.218 | [14 empty] | VV | 2 | 3 | True | 0 | ROZPOCET
|  |  | "Byt č.20" | [18 empty] | VV | 2 | 1 | True | 0 | ROZPOCET
|  |  | "R3.a" | [18 empty] | VV | 2 | 1 | True | 0 | ROZPOCET
|  |  | 1358,874/15*3 |  |  |  | 271.775 | [14 empty] | VV | 2 | 2 | True | 0 | ROZPOCET
|  |  | "R3.b" | [18 empty] | VV | 2 | 1 | True | 0 | ROZPOCET
|  |  | 253,328/3 |  |  |  | 84.443 | [14 empty] | VV | 2 | 2 | True | 0 | ROZPOCET
|  |  | Medzisúčet |  |  |  | 356.218 | [14 empty] | VV | 2 | 3 | True | 0 | ROZPOCET
|  |  | "Byt č.23" | [18 empty] | VV | 2 | 1 | True | 0 | ROZPOCET
|  |  | "R3.a" | [18 empty] | VV | 2 | 1 | True | 0 | ROZPOCET
|  |  | 1358,874/15*3 |  |  |  | 271.775 | [14 empty] | VV | 2 | 2 | True | 0 | ROZPOCET
|  |  | "R3.b" | [18 empty] | VV | 2 | 1 | True | 0 | ROZPOCET
|  |  | 253,328/3 |  |  |  | 84.443 | [14 empty] | VV | 2 | 2 | True | 0 | ROZPOCET
|  |  | Medzisúčet |  |  |  | 356.218 | [14 empty] | VV | 2 | 3 | True | 0 | ROZPOCET
|  |  | "Byt č.18" | [18 empty] | VV | 2 | 1 | True | 0 | ROZPOCET
|  |  | "R3.a" | [18 empty] | VV | 2 | 1 | True | 0 | ROZPOCET
|  |  | 1358,874/15*3 |  |  |  | 271.775 | [14 empty] | VV | 2 | 2 | True | 0 | ROZPOCET
|  |  | Medzisúčet |  |  |  | 271.775 | [14 empty] | VV | 2 | 3 | True | 0 | ROZPOCET
|  |  | "Byt č.21" | [18 empty] | VV | 2 | 1 | True | 0 | ROZPOCET
|  |  | "R3.a" | [18 empty] | VV | 2 | 1 | True | 0 | ROZPOCET
|  |  | 1358,874/15*3 |  |  |  | 271.775 | [14 empty] | VV | 2 | 2 | True | 0 | ROZPOCET
|  |  | Medzisúčet |  |  |  | 271.775 | [14 empty] | VV | 2 | 3 | True | 0 | ROZPOCET
|  |  | "Byt č.24" | [18 empty] | VV | 2 | 1 | True | 0 | ROZPOCET
|  |  | "R3.a" | [18 empty] | VV | 2 | 1 | True | 0 | ROZPOCET
|  |  | 1358,874/15*3 |  |  |  | 271.775 | [14 empty] | VV | 2 | 2 | True | 0 | ROZPOCET
|  |  | Medzisúčet |  |  |  | 271.775 | [14 empty] | VV | 2 | 3 | True | 0 | ROZPOCET
[7 empty] | 0 | [14 empty] | VV | 2 | 2 | True | 0 | ROZPOCET
[7 empty] | 0 | [14 empty] | VV | 2 | 2 | True | 0 | ROZPOCET
|  |  | Súčet |  |  |  | 2871.023 | [14 empty] | VV | 2 | 4 | True | 1 | ROZPOCET
119 | K | 767996801 | Demontáž ostatných doplnkov stavieb s hmotnosťou jednotlivých dielov konštrukcií do 50 kg, -0,00100t |  |  | kg | 480 | 0 |  | 0 |  |  |  | znížená |  | 0 | 6e-05 | 0.0288 | 0.001 | 0.48 | 16 | K | 2 |  |  |  | ROZPOCET | 0 | 0 | 0 | 0 | 0 | 2 | 0 | 16 | 284558234
|  |  | "Vešiaky na prádlo a konzoly na loggiach" | [18 empty] | VV | 2 | 1 | True | 0 | ROZPOCET
|  |  | "1NP" | [18 empty] | VV | 2 | 1 | True | 0 | ROZPOCET
|  |  | "Byt č.1" | [18 empty] | VV | 2 | 1 | True | 0 | ROZPOCET
|  |  | 20 |  |  |  | 20 | [14 empty] | VV | 2 | 2 | True | 0 | ROZPOCET
|  |  | Medzisúčet |  |  |  | 20 | [14 empty] | VV | 2 | 3 | True | 0 | ROZPOCET
|  |  | "Byt č.2" | [18 empty] | VV | 2 | 1 | True | 0 | ROZPOCET
|  |  | 20 |  |  |  | 20 | [14 empty] | VV | 2 | 2 | True | 0 | ROZPOCET
|  |  | Medzisúčet |  |  |  | 20 | [14 empty] | VV | 2 | 3 | True | 0 | ROZPOCET
|  |  | "Byt č.3" | [18 empty] | VV | 2 | 1 | True | 0 | ROZPOCET
|  |  | 20 |  |  |  | 20 | [14 empty] | VV | 2 | 2 | True | 0 | ROZPOCET
|  |  | Medzisúčet |  |  |  | 20 | [14 empty] | VV | 2 | 3 | True | 0 | ROZPOCET
|  |  | "2NP" | [18 empty] | VV | 2 | 1 | True | 0 | ROZPOCET
|  |  | "Byt č.4" | [18 empty] | VV | 2 | 1 | True | 0 | ROZPOCET
|  |  | 20 |  |  |  | 20 | [14 empty] | VV | 2 | 2 | True | 0 | ROZPOCET
|  |  | Medzisúčet |  |  |  | 20 | [14 empty] | VV | 2 | 3 | True | 0 | ROZPOCET
|  |  | "Byt č.5" | [18 empty] | VV | 2 | 1 | True | 0 | ROZPOCET
|  |  | 20 |  |  |  | 20 | [14 empty] | VV | 2 | 2 | True | 0 | ROZPOCET
|  |  | Medzisúčet |  |  |  | 20 | [14 empty] | VV | 2 | 3 | True | 0 | ROZPOCET
|  |  | "Byt č.6" | [18 empty] | VV | 2 | 1 | True | 0 | ROZPOCET
|  |  | 20 |  |  |  | 20 | [14 empty] | VV | 2 | 2 | True | 0 | ROZPOCET
|  |  | Medzisúčet |  |  |  | 20 | [14 empty] | VV | 2 | 3 | True | 0 | ROZPOCET
|  |  | "3NP" | [18 empty] | VV | 2 | 1 | True | 0 | ROZPOCET
|  |  | "Byt č.7" | [18 empty] | VV | 2 | 1 | True | 0 | ROZPOCET
|  |  | 20 |  |  |  | 20 | [14 empty] | VV | 2 | 2 | True | 0 | ROZPOCET
|  |  | Medzisúčet |  |  |  | 20 | [14 empty] | VV | 2 | 3 | True | 0 | ROZPOCET
|  |  | "Byt č.8" | [18 empty] | VV | 2 | 1 | True | 0 | ROZPOCET
|  |  | 20 |  |  |  | 20 | [14 empty] | VV | 2 | 2 | True | 0 | ROZPOCET
|  |  | Medzisúčet |  |  |  | 20 | [14 empty] | VV | 2 | 3 | True | 0 | ROZPOCET
|  |  | "Byt č.9" | [18 empty] | VV | 2 | 1 | True | 0 | ROZPOCET
|  |  | 20 |  |  |  | 20 | [14 empty] | VV | 2 | 2 | True | 0 | ROZPOCET
|  |  | Medzisúčet |  |  |  | 20 | [14 empty] | VV | 2 | 3 | True | 0 | ROZPOCET
|  |  | "4NP" | [18 empty] | VV | 2 | 1 | True | 0 | ROZPOCET
|  |  | "Byt č.10" | [18 empty] | VV | 2 | 1 | True | 0 | ROZPOCET
|  |  | 20 |  |  |  | 20 | [14 empty] | VV | 2 | 2 | True | 0 | ROZPOCET
|  |  | Medzisúčet |  |  |  | 20 | [14 empty] | VV | 2 | 3 | True | 0 | ROZPOCET
|  |  | "Byt č.11" | [18 empty] | VV | 2 | 1 | True | 0 | ROZPOCET
|  |  | 20 |  |  |  | 20 | [14 empty] | VV | 2 | 2 | True | 0 | ROZPOCET
|  |  | Medzisúčet |  |  |  | 20 | [14 empty] | VV | 2 | 3 | True | 0 | ROZPOCET
|  |  | "Byt č.12" | [18 empty] | VV | 2 | 1 | True | 0 | ROZPOCET
|  |  | 20 |  |  |  | 20 | [14 empty] | VV | 2 | 2 | True | 0 | ROZPOCET
|  |  | Medzisúčet |  |  |  | 20 | [14 empty] | VV | 2 | 3 | True | 0 | ROZPOCET
|  |  | "5NP" | [18 empty] | VV | 2 | 1 | True | 0 | ROZPOCET
|  |  | "Byt č.13" | [18 empty] | VV | 2 | 1 | True | 0 | ROZPOCET
|  |  | 20 |  |  |  | 20 | [14 empty] | VV | 2 | 2 | True | 0 | ROZPOCET
|  |  | Medzisúčet |  |  |  | 20 | [14 empty] | VV | 2 | 3 | True | 0 | ROZPOCET
|  |  | "Byt č.14" | [18 empty] | VV | 2 | 1 | True | 0 | ROZPOCET
|  |  | 20 |  |  |  | 20 | [14 empty] | VV | 2 | 2 | True | 0 | ROZPOCET
|  |  | Medzisúčet |  |  |  | 20 | [14 empty] | VV | 2 | 3 | True | 0 | ROZPOCET
|  |  | "Byt č.15" | [18 empty] | VV | 2 | 1 | True | 0 | ROZPOCET
|  |  | 20 |  |  |  | 20 | [14 empty] | VV | 2 | 2 | True | 0 | ROZPOCET
|  |  | Medzisúčet |  |  |  | 20 | [14 empty] | VV | 2 | 3 | True | 0 | ROZPOCET
|  |  | "6NP" | [18 empty] | VV | 2 | 1 | True | 0 | ROZPOCET
|  |  | "Byt č.16" | [18 empty] | VV | 2 | 1 | True | 0 | ROZPOCET
|  |  | 20 |  |  |  | 20 | [14 empty] | VV | 2 | 2 | True | 0 | ROZPOCET
|  |  | Medzisúčet |  |  |  | 20 | [14 empty] | VV | 2 | 3 | True | 0 | ROZPOCET
|  |  | "Byt č.17" | [18 empty] | VV | 2 | 1 | True | 0 | ROZPOCET
|  |  | 20 |  |  |  | 20 | [14 empty] | VV | 2 | 2 | True | 0 | ROZPOCET
|  |  | Medzisúčet |  |  |  | 20 | [14 empty] | VV | 2 | 3 | True | 0 | ROZPOCET
|  |  | "Byt č.18" | [18 empty] | VV | 2 | 1 | True | 0 | ROZPOCET
|  |  | 20 |  |  |  | 20 | [14 empty] | VV | 2 | 2 | True | 0 | ROZPOCET
|  |  | Medzisúčet |  |  |  | 20 | [14 empty] | VV | 2 | 3 | True | 0 | ROZPOCET
|  |  | "7NP" | [18 empty] | VV | 2 | 1 | True | 0 | ROZPOCET
|  |  | "Byt č.19" | [18 empty] | VV | 2 | 1 | True | 0 | ROZPOCET
|  |  | 20 |  |  |  | 20 | [14 empty] | VV | 2 | 2 | True | 0 | ROZPOCET
|  |  | Medzisúčet |  |  |  | 20 | [14 empty] | VV | 2 | 3 | True | 0 | ROZPOCET
|  |  | "Byt č.20" | [18 empty] | VV | 2 | 1 | True | 0 | ROZPOCET
|  |  | 20 |  |  |  | 20 | [14 empty] | VV | 2 | 2 | True | 0 | ROZPOCET
|  |  | Medzisúčet |  |  |  | 20 | [14 empty] | VV | 2 | 3 | True | 0 | ROZPOCET
|  |  | "Byt č.21" | [18 empty] | VV | 2 | 1 | True | 0 | ROZPOCET
|  |  | 20 |  |  |  | 20 | [14 empty] | VV | 2 | 2 | True | 0 | ROZPOCET
|  |  | Medzisúčet |  |  |  | 20 | [14 empty] | VV | 2 | 3 | True | 0 | ROZPOCET
|  |  | "8NP" | [18 empty] | VV | 2 | 1 | True | 0 | ROZPOCET
|  |  | "Byt č.22" | [18 empty] | VV | 2 | 1 | True | 0 | ROZPOCET
|  |  | 20 |  |  |  | 20 | [14 empty] | VV | 2 | 2 | True | 0 | ROZPOCET
|  |  | Medzisúčet |  |  |  | 20 | [14 empty] | VV | 2 | 3 | True | 0 | ROZPOCET
|  |  | "Byt č.23" | [18 empty] | VV | 2 | 1 | True | 0 | ROZPOCET
|  |  | 20 |  |  |  | 20 | [14 empty] | VV | 2 | 2 | True | 0 | ROZPOCET
|  |  | Medzisúčet |  |  |  | 20 | [14 empty] | VV | 2 | 3 | True | 0 | ROZPOCET
|  |  | "Byt č.24" | [18 empty] | VV | 2 | 1 | True | 0 | ROZPOCET
|  |  | 20 |  |  |  | 20 | [14 empty] | VV | 2 | 2 | True | 0 | ROZPOCET
|  |  | Medzisúčet |  |  |  | 20 | [14 empty] | VV | 2 | 3 | True | 0 | ROZPOCET
[7 empty] | 0 | [14 empty] | VV | 2 | 2 | True | 0 | ROZPOCET
[7 empty] | 0 | [14 empty] | VV | 2 | 2 | True | 0 | ROZPOCET
[7 empty] | 0 | [14 empty] | VV | 2 | 2 | True | 0 | ROZPOCET
|  |  | Súčet |  |  |  | 480 | [14 empty] | VV | 2 | 4 | True | 1 | ROZPOCET
120 | K | 998767104 | Presun hmôt pre kovové stavebné doplnkové konštrukcie v objektoch výšky nad 24 do 36 m |  |  | t | 1.495 | 0 |  | 0 |  |  |  | znížená |  | 0 | 0 | 0 | 0 | 0 | 16 | K | 2 |  |  |  | ROZPOCET | 0 | 0 | 0 | 0 | 0 | 2 | 0 | 16 | 841728037
| 769 - Montáž vzduchotechnických zariadení | [8 empty] | 0 | [5 empty] | 0 |  | 0.1575 |  | 0 | 2 | D | 1 |  |  |  | ROZPOCET | [6 empty] | 0
121 | K | 769035081 | Montáž krycej mriežky hranatej prierezu 0.125-0.355 m2 |  |  | ks | 48 | 0 |  | 0 |  |  |  | znížená |  | 0 | 0 | 0 | 0 | 0 | 16 | K | 2 |  |  |  | ROZPOCET | 0 | 0 | 0 | 0 | 0 | 2 | 0 | 16 | -390225913
|  |  | "1NP" | [18 empty] | VV | 2 | 1 | True | 0 | ROZPOCET
|  |  | "Byt č.1" | [18 empty] | VV | 2 | 1 | True | 0 | ROZPOCET
|  |  | 2 |  |  |  | 2 | [14 empty] | VV | 2 | 2 | True | 0 | ROZPOCET
|  |  | Medzisúčet |  |  |  | 2 | [14 empty] | VV | 2 | 3 | True | 0 | ROZPOCET
|  |  | "Byt č.2" | [18 empty] | VV | 2 | 1 | True | 0 | ROZPOCET
|  |  | 2 |  |  |  | 2 | [14 empty] | VV | 2 | 2 | True | 0 | ROZPOCET
|  |  | Medzisúčet |  |  |  | 2 | [14 empty] | VV | 2 | 3 | True | 0 | ROZPOCET
|  |  | "Byt č.3" | [18 empty] | VV | 2 | 1 | True | 0 | ROZPOCET
|  |  | 2 |  |  |  | 2 | [14 empty] | VV | 2 | 2 | True | 0 | ROZPOCET
|  |  | Medzisúčet |  |  |  | 2 | [14 empty] | VV | 2 | 3 | True | 0 | ROZPOCET
|  |  | "2NP" | [18 empty] | VV | 2 | 1 | True | 0 | ROZPOCET
|  |  | "Byt č.4" | [18 empty] | VV | 2 | 1 | True | 0 | ROZPOCET
|  |  | 2 |  |  |  | 2 | [14 empty] | VV | 2 | 2 | True | 0 | ROZPOCET
|  |  | Medzisúčet |  |  |  | 2 | [14 empty] | VV | 2 | 3 | True | 0 | ROZPOCET
|  |  | "Byt č.5" | [18 empty] | VV | 2 | 1 | True | 0 | ROZPOCET
|  |  | 2 |  |  |  | 2 | [14 empty] | VV | 2 | 2 | True | 0 | ROZPOCET
|  |  | Medzisúčet |  |  |  | 2 | [14 empty] | VV | 2 | 3 | True | 0 | ROZPOCET
|  |  | "Byt č.6" | [18 empty] | VV | 2 | 1 | True | 0 | ROZPOCET
|  |  | 2 |  |  |  | 2 | [14 empty] | VV | 2 | 2 | True | 0 | ROZPOCET
|  |  | Medzisúčet |  |  |  | 2 | [14 empty] | VV | 2 | 3 | True | 0 | ROZPOCET
|  |  | "3NP" | [18 empty] | VV | 2 | 1 | True | 0 | ROZPOCET
|  |  | "Byt č.7" | [18 empty] | VV | 2 | 1 | True | 0 | ROZPOCET
|  |  | 2 |  |  |  | 2 | [14 empty] | VV | 2 | 2 | True | 0 | ROZPOCET
|  |  | Medzisúčet |  |  |  | 2 | [14 empty] | VV | 2 | 3 | True | 0 | ROZPOCET
|  |  | "Byt č.8" | [18 empty] | VV | 2 | 1 | True | 0 | ROZPOCET
|  |  | 2 |  |  |  | 2 | [14 empty] | VV | 2 | 2 | True | 0 | ROZPOCET
|  |  | Medzisúčet |  |  |  | 2 | [14 empty] | VV | 2 | 3 | True | 0 | ROZPOCET
|  |  | "Byt č.9" | [18 empty] | VV | 2 | 1 | True | 0 | ROZPOCET
|  |  | 2 |  |  |  | 2 | [14 empty] | VV | 2 | 2 | True | 0 | ROZPOCET
|  |  | Medzisúčet |  |  |  | 2 | [14 empty] | VV | 2 | 3 | True | 0 | ROZPOCET
|  |  | "4NP" | [18 empty] | VV | 2 | 1 | True | 0 | ROZPOCET
|  |  | "Byt č.10" | [18 empty] | VV | 2 | 1 | True | 0 | ROZPOCET
|  |  | 2 |  |  |  | 2 | [14 empty] | VV | 2 | 2 | True | 0 | ROZPOCET
|  |  | Medzisúčet |  |  |  | 2 | [14 empty] | VV | 2 | 3 | True | 0 | ROZPOCET
|  |  | "Byt č.11" | [18 empty] | VV | 2 | 1 | True | 0 | ROZPOCET
|  |  | 2 |  |  |  | 2 | [14 empty] | VV | 2 | 2 | True | 0 | ROZPOCET
|  |  | Medzisúčet |  |  |  | 2 | [14 empty] | VV | 2 | 3 | True | 0 | ROZPOCET
|  |  | "Byt č.12" | [18 empty] | VV | 2 | 1 | True | 0 | ROZPOCET
|  |  | 2 |  |  |  | 2 | [14 empty] | VV | 2 | 2 | True | 0 | ROZPOCET
|  |  | Medzisúčet |  |  |  | 2 | [14 empty] | VV | 2 | 3 | True | 0 | ROZPOCET
|  |  | "5NP" | [18 empty] | VV | 2 | 1 | True | 0 | ROZPOCET
|  |  | "Byt č.13" | [18 empty] | VV | 2 | 1 | True | 0 | ROZPOCET
|  |  | 2 |  |  |  | 2 | [14 empty] | VV | 2 | 2 | True | 0 | ROZPOCET
|  |  | Medzisúčet |  |  |  | 2 | [14 empty] | VV | 2 | 3 | True | 0 | ROZPOCET
|  |  | "Byt č.14" | [18 empty] | VV | 2 | 1 | True | 0 | ROZPOCET
|  |  | 2 |  |  |  | 2 | [14 empty] | VV | 2 | 2 | True | 0 | ROZPOCET
|  |  | Medzisúčet |  |  |  | 2 | [14 empty] | VV | 2 | 3 | True | 0 | ROZPOCET
|  |  | "Byt č.15" | [18 empty] | VV | 2 | 1 | True | 0 | ROZPOCET
|  |  | 2 |  |  |  | 2 | [14 empty] | VV | 2 | 2 | True | 0 | ROZPOCET
|  |  | Medzisúčet |  |  |  | 2 | [14 empty] | VV | 2 | 3 | True | 0 | ROZPOCET
|  |  | "6NP" | [18 empty] | VV | 2 | 1 | True | 0 | ROZPOCET
|  |  | "Byt č.16" | [18 empty] | VV | 2 | 1 | True | 0 | ROZPOCET
|  |  | 2 |  |  |  | 2 | [14 empty] | VV | 2 | 2 | True | 0 | ROZPOCET
|  |  | Medzisúčet |  |  |  | 2 | [14 empty] | VV | 2 | 3 | True | 0 | ROZPOCET
|  |  | "Byt č.17" | [18 empty] | VV | 2 | 1 | True | 0 | ROZPOCET
|  |  | 2 |  |  |  | 2 | [14 empty] | VV | 2 | 2 | True | 0 | ROZPOCET
|  |  | Medzisúčet |  |  |  | 2 | [14 empty] | VV | 2 | 3 | True | 0 | ROZPOCET
|  |  | "Byt č.18" | [18 empty] | VV | 2 | 1 | True | 0 | ROZPOCET
|  |  | 2 |  |  |  | 2 | [14 empty] | VV | 2 | 2 | True | 0 | ROZPOCET
|  |  | Medzisúčet |  |  |  | 2 | [14 empty] | VV | 2 | 3 | True | 0 | ROZPOCET
|  |  | "7NP" | [18 empty] | VV | 2 | 1 | True | 0 | ROZPOCET
|  |  | "Byt č.19" | [18 empty] | VV | 2 | 1 | True | 0 | ROZPOCET
|  |  | 2 |  |  |  | 2 | [14 empty] | VV | 2 | 2 | True | 0 | ROZPOCET
|  |  | Medzisúčet |  |  |  | 2 | [14 empty] | VV | 2 | 3 | True | 0 | ROZPOCET
|  |  | "Byt č.20" | [18 empty] | VV | 2 | 1 | True | 0 | ROZPOCET
|  |  | 2 |  |  |  | 2 | [14 empty] | VV | 2 | 2 | True | 0 | ROZPOCET
|  |  | Medzisúčet |  |  |  | 2 | [14 empty] | VV | 2 | 3 | True | 0 | ROZPOCET
|  |  | "Byt č.21" | [18 empty] | VV | 2 | 1 | True | 0 | ROZPOCET
|  |  | 2 |  |  |  | 2 | [14 empty] | VV | 2 | 2 | True | 0 | ROZPOCET
|  |  | Medzisúčet |  |  |  | 2 | [14 empty] | VV | 2 | 3 | True | 0 | ROZPOCET
|  |  | "8NP" | [18 empty] | VV | 2 | 1 | True | 0 | ROZPOCET
|  |  | "Byt č.22" | [18 empty] | VV | 2 | 1 | True | 0 | ROZPOCET
|  |  | 2 |  |  |  | 2 | [14 empty] | VV | 2 | 2 | True | 0 | ROZPOCET
|  |  | Medzisúčet |  |  |  | 2 | [14 empty] | VV | 2 | 3 | True | 0 | ROZPOCET
|  |  | "Byt č.23" | [18 empty] | VV | 2 | 1 | True | 0 | ROZPOCET
|  |  | 2 |  |  |  | 2 | [14 empty] | VV | 2 | 2 | True | 0 | ROZPOCET
|  |  | Medzisúčet |  |  |  | 2 | [14 empty] | VV | 2 | 3 | True | 0 | ROZPOCET
|  |  | "Byt č.24" | [18 empty] | VV | 2 | 1 | True | 0 | ROZPOCET
|  |  | 2 |  |  |  | 2 | [14 empty] | VV | 2 | 2 | True | 0 | ROZPOCET
|  |  | Medzisúčet |  |  |  | 2 | [14 empty] | VV | 2 | 3 | True | 0 | ROZPOCET
[7 empty] | 0 | [14 empty] | VV | 2 | 2 | True | 0 | ROZPOCET
[7 empty] | 0 | [14 empty] | VV | 2 | 2 | True | 0 | ROZPOCET
|  |  | Súčet |  |  |  | 48 | [14 empty] | VV | 2 | 4 | True | 1 | ROZPOCET
122 | M | 4290047543 | Krycia mriežka hranatá 200x100mm "Z05" |  |  | ks | 48 | 0 |  | 0 |  |  |  | znížená |  | 0 | 0.0028 | 0.1344 | 0 | 0 | 32 | M | 2 |  |  |  | ROZPOCET | 0 | 0 | 0 | 0 | 0 | 2 | 0 | 16 | -1975434233
|  |  | "1NP" | [18 empty] | VV | 2 | 1 | True | 0 | ROZPOCET
|  |  | "Byt č.1" | [18 empty] | VV | 2 | 1 | True | 0 | ROZPOCET
|  |  | 2 |  |  |  | 2 | [14 empty] | VV | 2 | 2 | True | 0 | ROZPOCET
|  |  | Medzisúčet |  |  |  | 2 | [14 empty] | VV | 2 | 3 | True | 0 | ROZPOCET
|  |  | "Byt č.2" | [18 empty] | VV | 2 | 1 | True | 0 | ROZPOCET
|  |  | 2 |  |  |  | 2 | [14 empty] | VV | 2 | 2 | True | 0 | ROZPOCET
|  |  | Medzisúčet |  |  |  | 2 | [14 empty] | VV | 2 | 3 | True | 0 | ROZPOCET
|  |  | "Byt č.3" | [18 empty] | VV | 2 | 1 | True | 0 | ROZPOCET
|  |  | 2 |  |  |  | 2 | [14 empty] | VV | 2 | 2 | True | 0 | ROZPOCET
|  |  | Medzisúčet |  |  |  | 2 | [14 empty] | VV | 2 | 3 | True | 0 | ROZPOCET
|  |  | "2NP" | [18 empty] | VV | 2 | 1 | True | 0 | ROZPOCET
|  |  | "Byt č.4" | [18 empty] | VV | 2 | 1 | True | 0 | ROZPOCET
|  |  | 2 |  |  |  | 2 | [14 empty] | VV | 2 | 2 | True | 0 | ROZPOCET
|  |  | Medzisúčet |  |  |  | 2 | [14 empty] | VV | 2 | 3 | True | 0 | ROZPOCET
|  |  | "Byt č.5" | [18 empty] | VV | 2 | 1 | True | 0 | ROZPOCET
|  |  | 2 |  |  |  | 2 | [14 empty] | VV | 2 | 2 | True | 0 | ROZPOCET
|  |  | Medzisúčet |  |  |  | 2 | [14 empty] | VV | 2 | 3 | True | 0 | ROZPOCET
|  |  | "Byt č.6" | [18 empty] | VV | 2 | 1 | True | 0 | ROZPOCET
|  |  | 2 |  |  |  | 2 | [14 empty] | VV | 2 | 2 | True | 0 | ROZPOCET
|  |  | Medzisúčet |  |  |  | 2 | [14 empty] | VV | 2 | 3 | True | 0 | ROZPOCET
|  |  | "3NP" | [18 empty] | VV | 2 | 1 | True | 0 | ROZPOCET
|  |  | "Byt č.7" | [18 empty] | VV | 2 | 1 | True | 0 | ROZPOCET
|  |  | 2 |  |  |  | 2 | [14 empty] | VV | 2 | 2 | True | 0 | ROZPOCET
|  |  | Medzisúčet |  |  |  | 2 | [14 empty] | VV | 2 | 3 | True | 0 | ROZPOCET
|  |  | "Byt č.8" | [18 empty] | VV | 2 | 1 | True | 0 | ROZPOCET
|  |  | 2 |  |  |  | 2 | [14 empty] | VV | 2 | 2 | True | 0 | ROZPOCET
|  |  | Medzisúčet |  |  |  | 2 | [14 empty] | VV | 2 | 3 | True | 0 | ROZPOCET
|  |  | "Byt č.9" | [18 empty] | VV | 2 | 1 | True | 0 | ROZPOCET
|  |  | 2 |  |  |  | 2 | [14 empty] | VV | 2 | 2 | True | 0 | ROZPOCET
|  |  | Medzisúčet |  |  |  | 2 | [14 empty] | VV | 2 | 3 | True | 0 | ROZPOCET
|  |  | "4NP" | [18 empty] | VV | 2 | 1 | True | 0 | ROZPOCET
|  |  | "Byt č.10" | [18 empty] | VV | 2 | 1 | True | 0 | ROZPOCET
|  |  | 2 |  |  |  | 2 | [14 empty] | VV | 2 | 2 | True | 0 | ROZPOCET
|  |  | Medzisúčet |  |  |  | 2 | [14 empty] | VV | 2 | 3 | True | 0 | ROZPOCET
|  |  | "Byt č.11" | [18 empty] | VV | 2 | 1 | True | 0 | ROZPOCET
|  |  | 2 |  |  |  | 2 | [14 empty] | VV | 2 | 2 | True | 0 | ROZPOCET
|  |  | Medzisúčet |  |  |  | 2 | [14 empty] | VV | 2 | 3 | True | 0 | ROZPOCET
|  |  | "Byt č.12" | [18 empty] | VV | 2 | 1 | True | 0 | ROZPOCET
|  |  | 2 |  |  |  | 2 | [14 empty] | VV | 2 | 2 | True | 0 | ROZPOCET
|  |  | Medzisúčet |  |  |  | 2 | [14 empty] | VV | 2 | 3 | True | 0 | ROZPOCET
|  |  | "5NP" | [18 empty] | VV | 2 | 1 | True | 0 | ROZPOCET
|  |  | "Byt č.13" | [18 empty] | VV | 2 | 1 | True | 0 | ROZPOCET
|  |  | 2 |  |  |  | 2 | [14 empty] | VV | 2 | 2 | True | 0 | ROZPOCET
|  |  | Medzisúčet |  |  |  | 2 | [14 empty] | VV | 2 | 3 | True | 0 | ROZPOCET
|  |  | "Byt č.14" | [18 empty] | VV | 2 | 1 | True | 0 | ROZPOCET
|  |  | 2 |  |  |  | 2 | [14 empty] | VV | 2 | 2 | True | 0 | ROZPOCET
|  |  | Medzisúčet |  |  |  | 2 | [14 empty] | VV | 2 | 3 | True | 0 | ROZPOCET
|  |  | "Byt č.15" | [18 empty] | VV | 2 | 1 | True | 0 | ROZPOCET
|  |  | 2 |  |  |  | 2 | [14 empty] | VV | 2 | 2 | True | 0 | ROZPOCET
|  |  | Medzisúčet |  |  |  | 2 | [14 empty] | VV | 2 | 3 | True | 0 | ROZPOCET
|  |  | "6NP" | [18 empty] | VV | 2 | 1 | True | 0 | ROZPOCET
|  |  | "Byt č.16" | [18 empty] | VV | 2 | 1 | True | 0 | ROZPOCET
|  |  | 2 |  |  |  | 2 | [14 empty] | VV | 2 | 2 | True | 0 | ROZPOCET
|  |  | Medzisúčet |  |  |  | 2 | [14 empty] | VV | 2 | 3 | True | 0 | ROZPOCET
|  |  | "Byt č.17" | [18 empty] | VV | 2 | 1 | True | 0 | ROZPOCET
|  |  | 2 |  |  |  | 2 | [14 empty] | VV | 2 | 2 | True | 0 | ROZPOCET
|  |  | Medzisúčet |  |  |  | 2 | [14 empty] | VV | 2 | 3 | True | 0 | ROZPOCET
|  |  | "Byt č.18" | [18 empty] | VV | 2 | 1 | True | 0 | ROZPOCET
|  |  | 2 |  |  |  | 2 | [14 empty] | VV | 2 | 2 | True | 0 | ROZPOCET
|  |  | Medzisúčet |  |  |  | 2 | [14 empty] | VV | 2 | 3 | True | 0 | ROZPOCET
|  |  | "7NP" | [18 empty] | VV | 2 | 1 | True | 0 | ROZPOCET
|  |  | "Byt č.19" | [18 empty] | VV | 2 | 1 | True | 0 | ROZPOCET
|  |  | 2 |  |  |  | 2 | [14 empty] | VV | 2 | 2 | True | 0 | ROZPOCET
|  |  | Medzisúčet |  |  |  | 2 | [14 empty] | VV | 2 | 3 | True | 0 | ROZPOCET
|  |  | "Byt č.20" | [18 empty] | VV | 2 | 1 | True | 0 | ROZPOCET
|  |  | 2 |  |  |  | 2 | [14 empty] | VV | 2 | 2 | True | 0 | ROZPOCET
|  |  | Medzisúčet |  |  |  | 2 | [14 empty] | VV | 2 | 3 | True | 0 | ROZPOCET
|  |  | "Byt č.21" | [18 empty] | VV | 2 | 1 | True | 0 | ROZPOCET
|  |  | 2 |  |  |  | 2 | [14 empty] | VV | 2 | 2 | True | 0 | ROZPOCET
|  |  | Medzisúčet |  |  |  | 2 | [14 empty] | VV | 2 | 3 | True | 0 | ROZPOCET
|  |  | "8NP" | [18 empty] | VV | 2 | 1 | True | 0 | ROZPOCET
|  |  | "Byt č.22" | [18 empty] | VV | 2 | 1 | True | 0 | ROZPOCET
|  |  | 2 |  |  |  | 2 | [14 empty] | VV | 2 | 2 | True | 0 | ROZPOCET
|  |  | Medzisúčet |  |  |  | 2 | [14 empty] | VV | 2 | 3 | True | 0 | ROZPOCET
|  |  | "Byt č.23" | [18 empty] | VV | 2 | 1 | True | 0 | ROZPOCET
|  |  | 2 |  |  |  | 2 | [14 empty] | VV | 2 | 2 | True | 0 | ROZPOCET
|  |  | Medzisúčet |  |  |  | 2 | [14 empty] | VV | 2 | 3 | True | 0 | ROZPOCET
|  |  | "Byt č.24" | [18 empty] | VV | 2 | 1 | True | 0 | ROZPOCET
|  |  | 2 |  |  |  | 2 | [14 empty] | VV | 2 | 2 | True | 0 | ROZPOCET
|  |  | Medzisúčet |  |  |  | 2 | [14 empty] | VV | 2 | 3 | True | 0 | ROZPOCET
[7 empty] | 0 | [14 empty] | VV | 2 | 2 | True | 0 | ROZPOCET
|  |  | Súčet |  |  |  | 48 | [14 empty] | VV | 2 | 4 | True | 1 | ROZPOCET
123 | K | 769035093 | Montáž krycej mriežky kruhovej do priemeru 160 mm "Z04" |  |  | ks | 42 | 0 |  | 0 |  |  |  | znížená |  | 0 | 0 | 0 | 0 | 0 | 16 | K | 2 |  |  |  | ROZPOCET | 0 | 0 | 0 | 0 | 0 | 2 | 0 | 16 | -1488716684
|  |  | "1NP" | [18 empty] | VV | 2 | 1 | True | 0 | ROZPOCET
|  |  | "Byt č.2" | [18 empty] | VV | 2 | 1 | True | 0 | ROZPOCET
|  |  | 2 |  |  |  | 2 | [14 empty] | VV | 2 | 2 | True | 0 | ROZPOCET
|  |  | Medzisúčet |  |  |  | 2 | [14 empty] | VV | 2 | 3 | True | 0 | ROZPOCET
|  |  | "2NP" | [18 empty] | VV | 2 | 1 | True | 0 | ROZPOCET
|  |  | "Byt č.4" | [18 empty] | VV | 2 | 1 | True | 0 | ROZPOCET
|  |  | 2 |  |  |  | 2 | [14 empty] | VV | 2 | 2 | True | 0 | ROZPOCET
|  |  | Medzisúčet |  |  |  | 2 | [14 empty] | VV | 2 | 3 | True | 0 | ROZPOCET
|  |  | "Byt č.5" | [18 empty] | VV | 2 | 1 | True | 0 | ROZPOCET
|  |  | 2 |  |  |  | 2 | [14 empty] | VV | 2 | 2 | True | 0 | ROZPOCET
|  |  | Medzisúčet |  |  |  | 2 | [14 empty] | VV | 2 | 3 | True | 0 | ROZPOCET
|  |  | "Byt č.6" | [18 empty] | VV | 2 | 1 | True | 0 | ROZPOCET
|  |  | 2 |  |  |  | 2 | [14 empty] | VV | 2 | 2 | True | 0 | ROZPOCET
|  |  | Medzisúčet |  |  |  | 2 | [14 empty] | VV | 2 | 3 | True | 0 | ROZPOCET
|  |  | "3NP" | [18 empty] | VV | 2 | 1 | True | 0 | ROZPOCET
|  |  | "Byt č.7" | [18 empty] | VV | 2 | 1 | True | 0 | ROZPOCET
|  |  | 2 |  |  |  | 2 | [14 empty] | VV | 2 | 2 | True | 0 | ROZPOCET
|  |  | Medzisúčet |  |  |  | 2 | [14 empty] | VV | 2 | 3 | True | 0 | ROZPOCET
|  |  | "Byt č.8" | [18 empty] | VV | 2 | 1 | True | 0 | ROZPOCET
|  |  | 2 |  |  |  | 2 | [14 empty] | VV | 2 | 2 | True | 0 | ROZPOCET
|  |  | Medzisúčet |  |  |  | 2 | [14 empty] | VV | 2 | 3 | True | 0 | ROZPOCET
|  |  | "4NP" | [18 empty] | VV | 2 | 1 | True | 0 | ROZPOCET
|  |  | "Byt č.10" | [18 empty] | VV | 2 | 1 | True | 0 | ROZPOCET
|  |  | 2 |  |  |  | 2 | [14 empty] | VV | 2 | 2 | True | 0 | ROZPOCET
|  |  | Medzisúčet |  |  |  | 2 | [14 empty] | VV | 2 | 3 | True | 0 | ROZPOCET
|  |  | "Byt č.11" | [18 empty] | VV | 2 | 1 | True | 0 | ROZPOCET
|  |  | 2 |  |  |  | 2 | [14 empty] | VV | 2 | 2 | True | 0 | ROZPOCET
|  |  | Medzisúčet |  |  |  | 2 | [14 empty] | VV | 2 | 3 | True | 0 | ROZPOCET
|  |  | "Byt č.12" | [18 empty] | VV | 2 | 1 | True | 0 | ROZPOCET
|  |  | 2 |  |  |  | 2 | [14 empty] | VV | 2 | 2 | True | 0 | ROZPOCET
|  |  | Medzisúčet |  |  |  | 2 | [14 empty] | VV | 2 | 3 | True | 0 | ROZPOCET
|  |  | "5NP" | [18 empty] | VV | 2 | 1 | True | 0 | ROZPOCET
|  |  | "Byt č.13" | [18 empty] | VV | 2 | 1 | True | 0 | ROZPOCET
|  |  | 2 |  |  |  | 2 | [14 empty] | VV | 2 | 2 | True | 0 | ROZPOCET
|  |  | Medzisúčet |  |  |  | 2 | [14 empty] | VV | 2 | 3 | True | 0 | ROZPOCET
|  |  | "Byt č.14" | [18 empty] | VV | 2 | 1 | True | 0 | ROZPOCET
|  |  | 2 |  |  |  | 2 | [14 empty] | VV | 2 | 2 | True | 0 | ROZPOCET
|  |  | Medzisúčet |  |  |  | 2 | [14 empty] | VV | 2 | 3 | True | 0 | ROZPOCET
|  |  | "Byt č.15" | [18 empty] | VV | 2 | 1 | True | 0 | ROZPOCET
|  |  | 2 |  |  |  | 2 | [14 empty] | VV | 2 | 2 | True | 0 | ROZPOCET
|  |  | Medzisúčet |  |  |  | 2 | [14 empty] | VV | 2 | 3 | True | 0 | ROZPOCET
|  |  | "6NP" | [18 empty] | VV | 2 | 1 | True | 0 | ROZPOCET
|  |  | "Byt č.16" | [18 empty] | VV | 2 | 1 | True | 0 | ROZPOCET
|  |  | 2 |  |  |  | 2 | [14 empty] | VV | 2 | 2 | True | 0 | ROZPOCET
|  |  | Medzisúčet |  |  |  | 2 | [14 empty] | VV | 2 | 3 | True | 0 | ROZPOCET
|  |  | "Byt č.17" | [18 empty] | VV | 2 | 1 | True | 0 | ROZPOCET
|  |  | 2 |  |  |  | 2 | [14 empty] | VV | 2 | 2 | True | 0 | ROZPOCET
|  |  | Medzisúčet |  |  |  | 2 | [14 empty] | VV | 2 | 3 | True | 0 | ROZPOCET
|  |  | "Byt č.18" | [18 empty] | VV | 2 | 1 | True | 0 | ROZPOCET
|  |  | 2 |  |  |  | 2 | [14 empty] | VV | 2 | 2 | True | 0 | ROZPOCET
|  |  | Medzisúčet |  |  |  | 2 | [14 empty] | VV | 2 | 3 | True | 0 | ROZPOCET
|  |  | "7NP" | [18 empty] | VV | 2 | 1 | True | 0 | ROZPOCET
|  |  | "Byt č.19" | [18 empty] | VV | 2 | 1 | True | 0 | ROZPOCET
|  |  | 2 |  |  |  | 2 | [14 empty] | VV | 2 | 2 | True | 0 | ROZPOCET
|  |  | Medzisúčet |  |  |  | 2 | [14 empty] | VV | 2 | 3 | True | 0 | ROZPOCET
|  |  | "Byt č.20" | [18 empty] | VV | 2 | 1 | True | 0 | ROZPOCET
|  |  | 2 |  |  |  | 2 | [14 empty] | VV | 2 | 2 | True | 0 | ROZPOCET
|  |  | Medzisúčet |  |  |  | 2 | [14 empty] | VV | 2 | 3 | True | 0 | ROZPOCET
|  |  | "Byt č.21" | [18 empty] | VV | 2 | 1 | True | 0 | ROZPOCET
|  |  | 2 |  |  |  | 2 | [14 empty] | VV | 2 | 2 | True | 0 | ROZPOCET
|  |  | Medzisúčet |  |  |  | 2 | [14 empty] | VV | 2 | 3 | True | 0 | ROZPOCET
|  |  | "8NP" | [18 empty] | VV | 2 | 1 | True | 0 | ROZPOCET
|  |  | "Byt č.22" | [18 empty] | VV | 2 | 1 | True | 0 | ROZPOCET
|  |  | 2 |  |  |  | 2 | [14 empty] | VV | 2 | 2 | True | 0 | ROZPOCET
|  |  | Medzisúčet |  |  |  | 2 | [14 empty] | VV | 2 | 3 | True | 0 | ROZPOCET
|  |  | "Byt č.23" | [18 empty] | VV | 2 | 1 | True | 0 | ROZPOCET
|  |  | 2 |  |  |  | 2 | [14 empty] | VV | 2 | 2 | True | 0 | ROZPOCET
|  |  | Medzisúčet |  |  |  | 2 | [14 empty] | VV | 2 | 3 | True | 0 | ROZPOCET
|  |  | "Byt č.24" | [18 empty] | VV | 2 | 1 | True | 0 | ROZPOCET
|  |  | 2 |  |  |  | 2 | [14 empty] | VV | 2 | 2 | True | 0 | ROZPOCET
|  |  | Medzisúčet |  |  |  | 2 | [14 empty] | VV | 2 | 3 | True | 0 | ROZPOCET
[7 empty] | 0 | [14 empty] | VV | 2 | 2 | True | 0 | ROZPOCET
|  |  | Súčet |  |  |  | 42 | [14 empty] | VV | 2 | 4 | True | 1 | ROZPOCET
124 | M | 4290047808 | Krycia mriežka kruhová D 150 "Z04" |  |  | ks | 42 | 0 |  | 0 |  |  |  | znížená |  | 0 | 0.00055 | 0.0231 | 0 | 0 | 32 | M | 2 |  |  |  | ROZPOCET | 0 | 0 | 0 | 0 | 0 | 2 | 0 | 16 | 170410998
|  |  | "1NP" | [18 empty] | VV | 2 | 1 | True | 0 | ROZPOCET
|  |  | "Byt č.2" | [18 empty] | VV | 2 | 1 | True | 0 | ROZPOCET
|  |  | 2 |  |  |  | 2 | [14 empty] | VV | 2 | 2 | True | 0 | ROZPOCET
|  |  | Medzisúčet |  |  |  | 2 | [14 empty] | VV | 2 | 3 | True | 0 | ROZPOCET
|  |  | "2NP" | [18 empty] | VV | 2 | 1 | True | 0 | ROZPOCET
|  |  | "Byt č.4" | [18 empty] | VV | 2 | 1 | True | 0 | ROZPOCET
|  |  | 2 |  |  |  | 2 | [14 empty] | VV | 2 | 2 | True | 0 | ROZPOCET
|  |  | Medzisúčet |  |  |  | 2 | [14 empty] | VV | 2 | 3 | True | 0 | ROZPOCET
|  |  | "Byt č.5" | [18 empty] | VV | 2 | 1 | True | 0 | ROZPOCET
|  |  | 2 |  |  |  | 2 | [14 empty] | VV | 2 | 2 | True | 0 | ROZPOCET
|  |  | Medzisúčet |  |  |  | 2 | [14 empty] | VV | 2 | 3 | True | 0 | ROZPOCET
|  |  | "Byt č.6" | [18 empty] | VV | 2 | 1 | True | 0 | ROZPOCET
|  |  | 2 |  |  |  | 2 | [14 empty] | VV | 2 | 2 | True | 0 | ROZPOCET
|  |  | Medzisúčet |  |  |  | 2 | [14 empty] | VV | 2 | 3 | True | 0 | ROZPOCET
|  |  | "3NP" | [18 empty] | VV | 2 | 1 | True | 0 | ROZPOCET
|  |  | "Byt č.7" | [18 empty] | VV | 2 | 1 | True | 0 | ROZPOCET
|  |  | 2 |  |  |  | 2 | [14 empty] | VV | 2 | 2 | True | 0 | ROZPOCET
|  |  | Medzisúčet |  |  |  | 2 | [14 empty] | VV | 2 | 3 | True | 0 | ROZPOCET
|  |  | "Byt č.8" | [18 empty] | VV | 2 | 1 | True | 0 | ROZPOCET
|  |  | 2 |  |  |  | 2 | [14 empty] | VV | 2 | 2 | True | 0 | ROZPOCET
|  |  | Medzisúčet |  |  |  | 2 | [14 empty] | VV | 2 | 3 | True | 0 | ROZPOCET
|  |  | "4NP" | [18 empty] | VV | 2 | 1 | True | 0 | ROZPOCET
|  |  | "Byt č.10" | [18 empty] | VV | 2 | 1 | True | 0 | ROZPOCET
|  |  | 2 |  |  |  | 2 | [14 empty] | VV | 2 | 2 | True | 0 | ROZPOCET
|  |  | Medzisúčet |  |  |  | 2 | [14 empty] | VV | 2 | 3 | True | 0 | ROZPOCET
|  |  | "Byt č.11" | [18 empty] | VV | 2 | 1 | True | 0 | ROZPOCET
|  |  | 2 |  |  |  | 2 | [14 empty] | VV | 2 | 2 | True | 0 | ROZPOCET
|  |  | Medzisúčet |  |  |  | 2 | [14 empty] | VV | 2 | 3 | True | 0 | ROZPOCET
|  |  | "Byt č.12" | [18 empty] | VV | 2 | 1 | True | 0 | ROZPOCET
|  |  | 2 |  |  |  | 2 | [14 empty] | VV | 2 | 2 | True | 0 | ROZPOCET
|  |  | Medzisúčet |  |  |  | 2 | [14 empty] | VV | 2 | 3 | True | 0 | ROZPOCET
|  |  | "5NP" | [18 empty] | VV | 2 | 1 | True | 0 | ROZPOCET
|  |  | "Byt č.13" | [18 empty] | VV | 2 | 1 | True | 0 | ROZPOCET
|  |  | 2 |  |  |  | 2 | [14 empty] | VV | 2 | 2 | True | 0 | ROZPOCET
|  |  | Medzisúčet |  |  |  | 2 | [14 empty] | VV | 2 | 3 | True | 0 | ROZPOCET
|  |  | "Byt č.14" | [18 empty] | VV | 2 | 1 | True | 0 | ROZPOCET
|  |  | 2 |  |  |  | 2 | [14 empty] | VV | 2 | 2 | True | 0 | ROZPOCET
|  |  | Medzisúčet |  |  |  | 2 | [14 empty] | VV | 2 | 3 | True | 0 | ROZPOCET
|  |  | "Byt č.15" | [18 empty] | VV | 2 | 1 | True | 0 | ROZPOCET
|  |  | 2 |  |  |  | 2 | [14 empty] | VV | 2 | 2 | True | 0 | ROZPOCET
|  |  | Medzisúčet |  |  |  | 2 | [14 empty] | VV | 2 | 3 | True | 0 | ROZPOCET
|  |  | "6NP" | [18 empty] | VV | 2 | 1 | True | 0 | ROZPOCET
|  |  | "Byt č.16" | [18 empty] | VV | 2 | 1 | True | 0 | ROZPOCET
|  |  | 2 |  |  |  | 2 | [14 empty] | VV | 2 | 2 | True | 0 | ROZPOCET
|  |  | Medzisúčet |  |  |  | 2 | [14 empty] | VV | 2 | 3 | True | 0 | ROZPOCET
|  |  | "Byt č.17" | [18 empty] | VV | 2 | 1 | True | 0 | ROZPOCET
|  |  | 2 |  |  |  | 2 | [14 empty] | VV | 2 | 2 | True | 0 | ROZPOCET
|  |  | Medzisúčet |  |  |  | 2 | [14 empty] | VV | 2 | 3 | True | 0 | ROZPOCET
|  |  | "Byt č.18" | [18 empty] | VV | 2 | 1 | True | 0 | ROZPOCET
|  |  | 2 |  |  |  | 2 | [14 empty] | VV | 2 | 2 | True | 0 | ROZPOCET
|  |  | Medzisúčet |  |  |  | 2 | [14 empty] | VV | 2 | 3 | True | 0 | ROZPOCET
|  |  | "7NP" | [18 empty] | VV | 2 | 1 | True | 0 | ROZPOCET
|  |  | "Byt č.19" | [18 empty] | VV | 2 | 1 | True | 0 | ROZPOCET
|  |  | 2 |  |  |  | 2 | [14 empty] | VV | 2 | 2 | True | 0 | ROZPOCET
|  |  | Medzisúčet |  |  |  | 2 | [14 empty] | VV | 2 | 3 | True | 0 | ROZPOCET
|  |  | "Byt č.20" | [18 empty] | VV | 2 | 1 | True | 0 | ROZPOCET
|  |  | 2 |  |  |  | 2 | [14 empty] | VV | 2 | 2 | True | 0 | ROZPOCET
|  |  | Medzisúčet |  |  |  | 2 | [14 empty] | VV | 2 | 3 | True | 0 | ROZPOCET
|  |  | "Byt č.21" | [18 empty] | VV | 2 | 1 | True | 0 | ROZPOCET
|  |  | 2 |  |  |  | 2 | [14 empty] | VV | 2 | 2 | True | 0 | ROZPOCET
|  |  | Medzisúčet |  |  |  | 2 | [14 empty] | VV | 2 | 3 | True | 0 | ROZPOCET
|  |  | "8NP" | [18 empty] | VV | 2 | 1 | True | 0 | ROZPOCET
|  |  | "Byt č.22" | [18 empty] | VV | 2 | 1 | True | 0 | ROZPOCET
|  |  | 2 |  |  |  | 2 | [14 empty] | VV | 2 | 2 | True | 0 | ROZPOCET
|  |  | Medzisúčet |  |  |  | 2 | [14 empty] | VV | 2 | 3 | True | 0 | ROZPOCET
|  |  | "Byt č.23" | [18 empty] | VV | 2 | 1 | True | 0 | ROZPOCET
|  |  | 2 |  |  |  | 2 | [14 empty] | VV | 2 | 2 | True | 0 | ROZPOCET
|  |  | Medzisúčet |  |  |  | 2 | [14 empty] | VV | 2 | 3 | True | 0 | ROZPOCET
|  |  | "Byt č.24" | [18 empty] | VV | 2 | 1 | True | 0 | ROZPOCET
|  |  | 2 |  |  |  | 2 | [14 empty] | VV | 2 | 2 | True | 0 | ROZPOCET
|  |  | Medzisúčet |  |  |  | 2 | [14 empty] | VV | 2 | 3 | True | 0 | ROZPOCET
|  |  | Súčet |  |  |  | 42 | [14 empty] | VV | 2 | 4 | True | 1 | ROZPOCET
125 | K | 769082785 | Demontáž krycej mriežky hranatej do prierezu 0.100 m2 |  |  | ks | 24 | 0 |  | 0 |  |  |  | znížená |  | 0 | 0 | 0 | 0 | 0 | 16 | K | 2 |  |  |  | ROZPOCET | 0 | 0 | 0 | 0 | 0 | 2 | 0 | 16 | 1655655640
|  |  | "1NP" | [18 empty] | VV | 2 | 1 | True | 0 | ROZPOCET
|  |  | "Vetracie mriežky " | [18 empty] | VV | 2 | 1 | True | 0 | ROZPOCET
|  |  | " Byt č.1 " | [18 empty] | VV | 2 | 1 | True | 0 | ROZPOCET
|  |  | 1 |  |  |  | 1 | [14 empty] | VV | 2 | 2 | True | 0 | ROZPOCET
|  |  | Medzisúčet |  |  |  | 1 | [14 empty] | VV | 2 | 3 | True | 0 | ROZPOCET
|  |  | "Byt č.2" | [18 empty] | VV | 2 | 1 | True | 0 | ROZPOCET
|  |  | 1 |  |  |  | 1 | [14 empty] | VV | 2 | 2 | True | 0 | ROZPOCET
|  |  | Medzisúčet |  |  |  | 1 | [14 empty] | VV | 2 | 3 | True | 0 | ROZPOCET
|  |  | "Byt č.3" | [18 empty] | VV | 2 | 1 | True | 0 | ROZPOCET
|  |  | 1 |  |  |  | 1 | [14 empty] | VV | 2 | 2 | True | 0 | ROZPOCET
|  |  | Medzisúčet |  |  |  | 1 | [14 empty] | VV | 2 | 3 | True | 0 | ROZPOCET
|  |  | "2NP" | [18 empty] | VV | 2 | 1 | True | 0 | ROZPOCET
|  |  | "Byt č.4" | [18 empty] | VV | 2 | 1 | True | 0 | ROZPOCET
|  |  | 1 |  |  |  | 1 | [14 empty] | VV | 2 | 2 | True | 0 | ROZPOCET
|  |  | Medzisúčet |  |  |  | 1 | [14 empty] | VV | 2 | 3 | True | 0 | ROZPOCET
|  |  | "Byt č.5" | [18 empty] | VV | 2 | 1 | True | 0 | ROZPOCET
|  |  | 1 |  |  |  | 1 | [14 empty] | VV | 2 | 2 | True | 0 | ROZPOCET
|  |  | Medzisúčet |  |  |  | 1 | [14 empty] | VV | 2 | 3 | True | 0 | ROZPOCET
|  |  | "Byt č.6" | [18 empty] | VV | 2 | 1 | True | 0 | ROZPOCET
|  |  | 1 |  |  |  | 1 | [14 empty] | VV | 2 | 2 | True | 0 | ROZPOCET
|  |  | Medzisúčet |  |  |  | 1 | [14 empty] | VV | 2 | 3 | True | 0 | ROZPOCET
|  |  | "3NP" | [18 empty] | VV | 2 | 1 | True | 0 | ROZPOCET
|  |  | "Byt č.7" | [18 empty] | VV | 2 | 1 | True | 0 | ROZPOCET
|  |  | 1 |  |  |  | 1 | [14 empty] | VV | 2 | 2 | True | 0 | ROZPOCET
|  |  | Medzisúčet |  |  |  | 1 | [14 empty] | VV | 2 | 3 | True | 0 | ROZPOCET
|  |  | "Byt č.8" | [18 empty] | VV | 2 | 1 | True | 0 | ROZPOCET
|  |  | 1 |  |  |  | 1 | [14 empty] | VV | 2 | 2 | True | 0 | ROZPOCET
|  |  | Medzisúčet |  |  |  | 1 | [14 empty] | VV | 2 | 3 | True | 0 | ROZPOCET
|  |  | "Byt č.9" | [18 empty] | VV | 2 | 1 | True | 0 | ROZPOCET
|  |  | 1 |  |  |  | 1 | [14 empty] | VV | 2 | 2 | True | 0 | ROZPOCET
|  |  | Medzisúčet |  |  |  | 1 | [14 empty] | VV | 2 | 3 | True | 0 | ROZPOCET
|  |  | "4NP" | [18 empty] | VV | 2 | 1 | True | 0 | ROZPOCET
|  |  | "Byt č.10" | [18 empty] | VV | 2 | 1 | True | 0 | ROZPOCET
|  |  | 1 |  |  |  | 1 | [14 empty] | VV | 2 | 2 | True | 0 | ROZPOCET
|  |  | Medzisúčet |  |  |  | 1 | [14 empty] | VV | 2 | 3 | True | 0 | ROZPOCET
|  |  | "Byt č.11" | [18 empty] | VV | 2 | 1 | True | 0 | ROZPOCET
|  |  | 1 |  |  |  | 1 | [14 empty] | VV | 2 | 2 | True | 0 | ROZPOCET
|  |  | Medzisúčet |  |  |  | 1 | [14 empty] | VV | 2 | 3 | True | 0 | ROZPOCET
|  |  | "Byt č.12" | [18 empty] | VV | 2 | 1 | True | 0 | ROZPOCET
|  |  | 1 |  |  |  | 1 | [14 empty] | VV | 2 | 2 | True | 0 | ROZPOCET
|  |  | Medzisúčet |  |  |  | 1 | [14 empty] | VV | 2 | 3 | True | 0 | ROZPOCET
|  |  | "5NP" | [18 empty] | VV | 2 | 1 | True | 0 | ROZPOCET
|  |  | "Byt č.13" | [18 empty] | VV | 2 | 1 | True | 0 | ROZPOCET
|  |  | 1 |  |  |  | 1 | [14 empty] | VV | 2 | 2 | True | 0 | ROZPOCET
|  |  | Medzisúčet |  |  |  | 1 | [14 empty] | VV | 2 | 3 | True | 0 | ROZPOCET
|  |  | "Byt č.14" | [18 empty] | VV | 2 | 1 | True | 0 | ROZPOCET
|  |  | 1 |  |  |  | 1 | [14 empty] | VV | 2 | 2 | True | 0 | ROZPOCET
|  |  | Medzisúčet |  |  |  | 1 | [14 empty] | VV | 2 | 3 | True | 0 | ROZPOCET
|  |  | "Byt č.15" | [18 empty] | VV | 2 | 1 | True | 0 | ROZPOCET
|  |  | 1 |  |  |  | 1 | [14 empty] | VV | 2 | 2 | True | 0 | ROZPOCET
|  |  | Medzisúčet |  |  |  | 1 | [14 empty] | VV | 2 | 3 | True | 0 | ROZPOCET
|  |  | "6NP" | [18 empty] | VV | 2 | 1 | True | 0 | ROZPOCET
|  |  | "Byt č.16" | [18 empty] | VV | 2 | 1 | True | 0 | ROZPOCET
|  |  | 1 |  |  |  | 1 | [14 empty] | VV | 2 | 2 | True | 0 | ROZPOCET
|  |  | Medzisúčet |  |  |  | 1 | [14 empty] | VV | 2 | 3 | True | 0 | ROZPOCET
|  |  | "Byt č.17" | [18 empty] | VV | 2 | 1 | True | 0 | ROZPOCET
|  |  | 1 |  |  |  | 1 | [14 empty] | VV | 2 | 2 | True | 0 | ROZPOCET
|  |  | Medzisúčet |  |  |  | 1 | [14 empty] | VV | 2 | 3 | True | 0 | ROZPOCET
|  |  | "Byt č.18" | [18 empty] | VV | 2 | 1 | True | 0 | ROZPOCET
|  |  | 1 |  |  |  | 1 | [14 empty] | VV | 2 | 2 | True | 0 | ROZPOCET
|  |  | Medzisúčet |  |  |  | 1 | [14 empty] | VV | 2 | 3 | True | 0 | ROZPOCET
|  |  | "7NP" | [18 empty] | VV | 2 | 1 | True | 0 | ROZPOCET
|  |  | "Byt č.19" | [18 empty] | VV | 2 | 1 | True | 0 | ROZPOCET
|  |  | 1 |  |  |  | 1 | [14 empty] | VV | 2 | 2 | True | 0 | ROZPOCET
|  |  | Medzisúčet |  |  |  | 1 | [14 empty] | VV | 2 | 3 | True | 0 | ROZPOCET
|  |  | "Byt č.20" | [18 empty] | VV | 2 | 1 | True | 0 | ROZPOCET
|  |  | 1 |  |  |  | 1 | [14 empty] | VV | 2 | 2 | True | 0 | ROZPOCET
|  |  | Medzisúčet |  |  |  | 1 | [14 empty] | VV | 2 | 3 | True | 0 | ROZPOCET
|  |  | "Byt č.21" | [18 empty] | VV | 2 | 1 | True | 0 | ROZPOCET
|  |  | 1 |  |  |  | 1 | [14 empty] | VV | 2 | 2 | True | 0 | ROZPOCET
|  |  | Medzisúčet |  |  |  | 1 | [14 empty] | VV | 2 | 3 | True | 0 | ROZPOCET
|  |  | "8NP" | [18 empty] | VV | 2 | 1 | True | 0 | ROZPOCET
|  |  | "Byt č.22" | [18 empty] | VV | 2 | 1 | True | 0 | ROZPOCET
|  |  | 1 |  |  |  | 1 | [14 empty] | VV | 2 | 2 | True | 0 | ROZPOCET
|  |  | Medzisúčet |  |  |  | 1 | [14 empty] | VV | 2 | 3 | True | 0 | ROZPOCET
|  |  | "Byt č.23" | [18 empty] | VV | 2 | 1 | True | 0 | ROZPOCET
|  |  | 1 |  |  |  | 1 | [14 empty] | VV | 2 | 2 | True | 0 | ROZPOCET
|  |  | Medzisúčet |  |  |  | 1 | [14 empty] | VV | 2 | 3 | True | 0 | ROZPOCET
|  |  | "Byt č.24" | [18 empty] | VV | 2 | 1 | True | 0 | ROZPOCET
|  |  | 1 |  |  |  | 1 | [14 empty] | VV | 2 | 2 | True | 0 | ROZPOCET
|  |  | Medzisúčet |  |  |  | 1 | [14 empty] | VV | 2 | 3 | True | 0 | ROZPOCET
[7 empty] | 0 | [14 empty] | VV | 2 | 2 | True | 0 | ROZPOCET
|  |  | Súčet |  |  |  | 24 | [14 empty] | VV | 2 | 4 | True | 1 | ROZPOCET
126 | K | 998769206 | Presun hmôt pre montáž vzduchotechnických zariadení v stavbe (objekte) výšky nad 24 do 52 m |  |  | % | 0 | 0 |  | 0 |  |  |  | znížená |  | 0 | 0 | 0 | 0 | 0 | 16 | K | 2 |  |  |  | ROZPOCET | 0 | 0 | 0 | 0 | 0 | 2 | 0 | 16 | 844985947
| 771 - Podlahy z dlaždíc | [8 empty] | 0 | [5 empty] | 0 |  | 6.3407 |  | 0 | 2 | D | 1 |  |  |  | ROZPOCET | [6 empty] | 0
127 | K | 771415014 | Montáž soklíkov z obkladačiek do tmelu |  |  | m | 330.13 | 0 |  | 0 |  |  |  | znížená |  | 0 | 0.00063 | 0.20798 | 0 | 0 | 16 | K | 2 |  |  |  | ROZPOCET | 0 | 0 | 0 | 0 | 0 | 2 | 0 | 16 | -845721297
|  |  | "1NP" | [18 empty] | VV | 2 | 1 | True | 0 | ROZPOCET
|  |  | "Byt č.1" | [18 empty] | VV | 2 | 1 | True | 0 | ROZPOCET
|  |  | "Logia" | [18 empty] | VV | 2 | 1 | True | 0 | ROZPOCET
|  |  | 1,2*2+3,21 |  |  |  | 5.61 | [14 empty] | VV | 2 | 2 | True | 0 | ROZPOCET
|  |  | Medzisúčet |  |  |  | 5.61 | [14 empty] | VV | 2 | 3 | True | 0 | ROZPOCET
|  |  | "Byt č.2" | [18 empty] | VV | 2 | 1 | True | 0 | ROZPOCET
|  |  | "Logia" | [18 empty] | VV | 2 | 1 | True | 0 | ROZPOCET
|  |  | 1,2*2+2,97 |  |  |  | 5.37 | [14 empty] | VV | 2 | 2 | True | 0 | ROZPOCET
|  |  | "predsieň" | [18 empty] | VV | 2 | 1 | True | 0 | ROZPOCET
|  |  | (1,35+2)*2-(0,8+0,9+0,7) |  |  |  | 4.3 | [14 empty] | VV | 2 | 2 | True | 0 | ROZPOCET
|  |  | Medzisúčet |  |  |  | 9.67 | [14 empty] | VV | 2 | 3 | True | 0 | ROZPOCET
|  |  | "Byt č.3" | [18 empty] | VV | 2 | 1 | True | 0 | ROZPOCET
|  |  | "Logia" | [18 empty] | VV | 2 | 1 | True | 0 | ROZPOCET
|  |  | 1,2*2+3,21 |  |  |  | 5.61 | [14 empty] | VV | 2 | 2 | True | 0 | ROZPOCET
|  |  | Medzisúčet |  |  |  | 5.61 | [14 empty] | VV | 2 | 3 | True | 0 | ROZPOCET
|  |  | "2NP" | [18 empty] | VV | 2 | 1 | True | 0 | ROZPOCET
|  |  | "Byt č.4" | [18 empty] | VV | 2 | 1 | True | 0 | ROZPOCET
|  |  | "Logia" | [18 empty] | VV | 2 | 1 | True | 0 | ROZPOCET
|  |  | 1,2*2+3,21 |  |  |  | 5.61 | [14 empty] | VV | 2 | 2 | True | 0 | ROZPOCET
|  |  | "predsieň" | [18 empty] | VV | 2 | 1 | True | 0 | ROZPOCET
|  |  | (3,45+2,45+1,665)*2-(0,9+0,8*2+0,7*3) |  |  |  | 10.53 | [14 empty] | VV | 2 | 2 | True | 0 | ROZPOCET
|  |  | Medzisúčet |  |  |  | 16.14 | [14 empty] | VV | 2 | 3 | True | 0 | ROZPOCET
|  |  | "Byt č.5" | [18 empty] | VV | 2 | 1 | True | 0 | ROZPOCET
|  |  | "Logia" | [18 empty] | VV | 2 | 1 | True | 0 | ROZPOCET
|  |  | 1,2*2+2,97 |  |  |  | 5.37 | [14 empty] | VV | 2 | 2 | True | 0 | ROZPOCET
|  |  | "predsieň" | [18 empty] | VV | 2 | 1 | True | 0 | ROZPOCET
|  |  | (1,35+2)*2-(0,8+0,9+0,7) |  |  |  | 4.3 | [14 empty] | VV | 2 | 2 | True | 0 | ROZPOCET
|  |  | Medzisúčet |  |  |  | 9.67 | [14 empty] | VV | 2 | 3 | True | 0 | ROZPOCET
|  |  | "Byt č.6" | [18 empty] | VV | 2 | 1 | True | 0 | ROZPOCET
|  |  | "Logia" | [18 empty] | VV | 2 | 1 | True | 0 | ROZPOCET
|  |  | 1,2*2+3,21 |  |  |  | 5.61 | [14 empty] | VV | 2 | 2 | True | 0 | ROZPOCET
|  |  | "predsieň" | [18 empty] | VV | 2 | 1 | True | 0 | ROZPOCET
|  |  | (3,45+2,45+1,665)*2-(0,9+0,8*2+0,7*3) |  |  |  | 10.53 | [14 empty] | VV | 2 | 2 | True | 0 | ROZPOCET
|  |  | Medzisúčet |  |  |  | 16.14 | [14 empty] | VV | 2 | 3 | True | 0 | ROZPOCET
|  |  | "3NP" | [18 empty] | VV | 2 | 1 | True | 0 | ROZPOCET
|  |  | "Byt č.7" | [18 empty] | VV | 2 | 1 | True | 0 | ROZPOCET
|  |  | "Logia" | [18 empty] | VV | 2 | 1 | True | 0 | ROZPOCET
|  |  | 1,2*2+3,21 |  |  |  | 5.61 | [14 empty] | VV | 2 | 2 | True | 0 | ROZPOCET
|  |  | "predsieň" | [18 empty] | VV | 2 | 1 | True | 0 | ROZPOCET
|  |  | (3,45+2,45+1,665)*2-(0,9+0,8*2+0,7*3) |  |  |  | 10.53 | [14 empty] | VV | 2 | 2 | True | 0 | ROZPOCET
|  |  | Medzisúčet |  |  |  | 16.14 | [14 empty] | VV | 2 | 3 | True | 0 | ROZPOCET
|  |  | "Byt č.8" | [18 empty] | VV | 2 | 1 | True | 0 | ROZPOCET
|  |  | "Logia" | [18 empty] | VV | 2 | 1 | True | 0 | ROZPOCET
|  |  | 1,2*2+2,97 |  |  |  | 5.37 | [14 empty] | VV | 2 | 2 | True | 0 | ROZPOCET
|  |  | "predsieň" | [18 empty] | VV | 2 | 1 | True | 0 | ROZPOCET
|  |  | (1,35+2)*2-(0,8+0,9+0,7) |  |  |  | 4.3 | [14 empty] | VV | 2 | 2 | True | 0 | ROZPOCET
|  |  | Medzisúčet |  |  |  | 9.67 | [14 empty] | VV | 2 | 3 | True | 0 | ROZPOCET
|  |  | "Byt č.9" | [18 empty] | VV | 2 | 1 | True | 0 | ROZPOCET
|  |  | "Logia" | [18 empty] | VV | 2 | 1 | True | 0 | ROZPOCET
|  |  | 1,2*2+3,21 |  |  |  | 5.61 | [14 empty] | VV | 2 | 2 | True | 0 | ROZPOCET
|  |  | Medzisúčet |  |  |  | 5.61 | [14 empty] | VV | 2 | 3 | True | 0 | ROZPOCET
|  |  | "4NP" | [18 empty] | VV | 2 | 1 | True | 0 | ROZPOCET
|  |  | "Byt č.10" | [18 empty] | VV | 2 | 1 | True | 0 | ROZPOCET
|  |  | "Logia" | [18 empty] | VV | 2 | 1 | True | 0 | ROZPOCET
|  |  | 1,2*2+3,21 |  |  |  | 5.61 | [14 empty] | VV | 2 | 2 | True | 0 | ROZPOCET
|  |  | "predsieň" | [18 empty] | VV | 2 | 1 | True | 0 | ROZPOCET
|  |  | (3,45+1,1+0,5+1,165+3,45+1,665)-(0,9+0,8+0,7*3) |  |  |  | 7.53 | [14 empty] | VV | 2 | 2 | True | 0 | ROZPOCET
|  |  | Medzisúčet |  |  |  | 13.14 | [14 empty] | VV | 2 | 3 | True | 0 | ROZPOCET
|  |  | "Byt č.11" | [18 empty] | VV | 2 | 1 | True | 0 | ROZPOCET
|  |  | "Logia" | [18 empty] | VV | 2 | 1 | True | 0 | ROZPOCET
|  |  | 1,2*2+2,97 |  |  |  | 5.37 | [14 empty] | VV | 2 | 2 | True | 0 | ROZPOCET
|  |  | "predsieň" | [18 empty] | VV | 2 | 1 | True | 0 | ROZPOCET
|  |  | (3,45*2+1,2*2+1,9*2+1,35*2)-(0,8*2+0,9+0,7+0,8) |  |  |  | 11.8 | [14 empty] | VV | 2 | 2 | True | 0 | ROZPOCET
|  |  | (1,4+2,46)*2-0,7 |  |  |  | 7.02 | [14 empty] | VV | 2 | 2 | True | 0 | ROZPOCET
|  |  | Medzisúčet |  |  |  | 24.19 | [14 empty] | VV | 2 | 3 | True | 0 | ROZPOCET
|  |  | "Byt 12" | [18 empty] | VV | 2 | 1 | True | 0 | ROZPOCET
|  |  | "Logia" | [18 empty] | VV | 2 | 1 | True | 0 | ROZPOCET
|  |  | 1,2*2+3,21 |  |  |  | 5.61 | [14 empty] | VV | 2 | 2 | True | 0 | ROZPOCET
|  |  | "predsieň" | [18 empty] | VV | 2 | 1 | True | 0 | ROZPOCET
|  |  | (3,45+2,45+1,66+0,8+1,66+0,85+1,35+0,45)-(0,9+0,8*3+0,7*3) |  |  |  | 7.27 | [14 empty] | VV | 2 | 2 | True | 0 | ROZPOCET
|  |  | Medzisúčet |  |  |  | 12.88 | [14 empty] | VV | 2 | 3 | True | 0 | ROZPOCET
|  |  | "5NP" | [18 empty] | VV | 2 | 1 | True | 0 | ROZPOCET
|  |  | "Byt č.13" | [18 empty] | VV | 2 | 1 | True | 0 | ROZPOCET
|  |  | "Logia" | [18 empty] | VV | 2 | 1 | True | 0 | ROZPOCET
|  |  | 1,2*2+3,21 |  |  |  | 5.61 | [14 empty] | VV | 2 | 2 | True | 0 | ROZPOCET
|  |  | "predsieň" | [18 empty] | VV | 2 | 1 | True | 0 | ROZPOCET
|  |  | (3,45+1,1+0,5+1,165+3,45+1,665)-(0,9+0,8+0,7*3) |  |  |  | 7.53 | [14 empty] | VV | 2 | 2 | True | 0 | ROZPOCET
|  |  | Medzisúčet |  |  |  | 13.14 | [14 empty] | VV | 2 | 3 | True | 0 | ROZPOCET
|  |  | "Byt č.14" | [18 empty] | VV | 2 | 1 | True | 0 | ROZPOCET
|  |  | "Logia" | [18 empty] | VV | 2 | 1 | True | 0 | ROZPOCET
|  |  | 1,2*2+2,97 |  |  |  | 5.37 | [14 empty] | VV | 2 | 2 | True | 0 | ROZPOCET
|  |  | "predsieň" | [18 empty] | VV | 2 | 1 | True | 0 | ROZPOCET
|  |  | (3,45*2+1,2*2+1,9*2+1,35*2)-(0,8*2+0,9+0,7+0,8) |  |  |  | 11.8 | [14 empty] | VV | 2 | 2 | True | 0 | ROZPOCET
|  |  | (1,4+2,46)*2-0,7 |  |  |  | 7.02 | [14 empty] | VV | 2 | 2 | True | 0 | ROZPOCET
|  |  | Medzisúčet |  |  |  | 24.19 | [14 empty] | VV | 2 | 3 | True | 0 | ROZPOCET
|  |  | "Byt 15" | [18 empty] | VV | 2 | 1 | True | 0 | ROZPOCET
|  |  | "Logia" | [18 empty] | VV | 2 | 1 | True | 0 | ROZPOCET
|  |  | 1,2*2+3,21 |  |  |  | 5.61 | [14 empty] | VV | 2 | 2 | True | 0 | ROZPOCET
|  |  | "predsieň" | [18 empty] | VV | 2 | 1 | True | 0 | ROZPOCET
|  |  | (3,45+2,45+1,66+0,8+1,66+0,85+1,35+0,45)-(0,9+0,8*3+0,7*3) |  |  |  | 7.27 | [14 empty] | VV | 2 | 2 | True | 0 | ROZPOCET
|  |  | Medzisúčet |  |  |  | 12.88 | [14 empty] | VV | 2 | 3 | True | 0 | ROZPOCET
|  |  | "6NP" | [18 empty] | VV | 2 | 1 | True | 0 | ROZPOCET
|  |  | "Byt č.16" | [18 empty] | VV | 2 | 1 | True | 0 | ROZPOCET
|  |  | "Logia" | [18 empty] | VV | 2 | 1 | True | 0 | ROZPOCET
|  |  | 1,2*2+3,21 |  |  |  | 5.61 | [14 empty] | VV | 2 | 2 | True | 0 | ROZPOCET
|  |  | "predsieň" | [18 empty] | VV | 2 | 1 | True | 0 | ROZPOCET
|  |  | (3,45+1,1+0,5+1,165)*2-(0,9+0,8+0,7*3) |  |  |  | 8.63 | [14 empty] | VV | 2 | 2 | True | 0 | ROZPOCET
|  |  | Medzisúčet |  |  |  | 14.24 | [14 empty] | VV | 2 | 3 | True | 0 | ROZPOCET
|  |  | "Byt č.17" | [18 empty] | VV | 2 | 1 | True | 0 | ROZPOCET
|  |  | "Logia" | [18 empty] | VV | 2 | 1 | True | 0 | ROZPOCET
|  |  | 1,2*2+2,97 |  |  |  | 5.37 | [14 empty] | VV | 2 | 2 | True | 0 | ROZPOCET
|  |  | "predsieň" | [18 empty] | VV | 2 | 1 | True | 0 | ROZPOCET
|  |  | (3,45+3,45+1,2+1,2+2*2+1,35*2)-(0,9+0,8*3+0,7*2) |  |  |  | 11.3 | [14 empty] | VV | 2 | 2 | True | 0 | ROZPOCET
|  |  | Medzisúčet |  |  |  | 16.67 | [14 empty] | VV | 2 | 3 | True | 0 | ROZPOCET
|  |  | "Byt č.17" | [18 empty] | VV | 2 | 1 | True | 0 | ROZPOCET
|  |  | "Logia" | [18 empty] | VV | 2 | 1 | True | 0 | ROZPOCET
|  |  | 1,2*2+3,21 |  |  |  | 5.61 | [14 empty] | VV | 2 | 2 | True | 0 | ROZPOCET
|  |  | "predsieň" | [18 empty] | VV | 2 | 1 | True | 0 | ROZPOCET
|  |  | (3,45+1,1+0,5+1,165)*2-(0,9+0,8+0,7*3) |  |  |  | 8.63 | [14 empty] | VV | 2 | 2 | True | 0 | ROZPOCET
|  |  | Medzisúčet |  |  |  | 14.24 | [14 empty] | VV | 2 | 3 | True | 0 | ROZPOCET
|  |  | "7NP" | [18 empty] | VV | 2 | 1 | True | 0 | ROZPOCET
|  |  | "Byt č.19" | [18 empty] | VV | 2 | 1 | True | 0 | ROZPOCET
|  |  | "Logia" | [18 empty] | VV | 2 | 1 | True | 0 | ROZPOCET
|  |  | 1,2*2+3,21 |  |  |  | 5.61 | [14 empty] | VV | 2 | 2 | True | 0 | ROZPOCET
|  |  | "predsieň" | [18 empty] | VV | 2 | 1 | True | 0 | ROZPOCET
|  |  | (3,45+1,1+0,5+1,165)*2-(0,9+0,8+0,7*3) |  |  |  | 8.63 | [14 empty] | VV | 2 | 2 | True | 0 | ROZPOCET
|  |  | Medzisúčet |  |  |  | 14.24 | [14 empty] | VV | 2 | 3 | True | 0 | ROZPOCET
|  |  | "Byt č.20" | [18 empty] | VV | 2 | 1 | True | 0 | ROZPOCET
|  |  | "Logia" | [18 empty] | VV | 2 | 1 | True | 0 | ROZPOCET
|  |  | 1,2*2+2,97 |  |  |  | 5.37 | [14 empty] | VV | 2 | 2 | True | 0 | ROZPOCET
|  |  | "predsieň" | [18 empty] | VV | 2 | 1 | True | 0 | ROZPOCET
|  |  | (3,45+3,45+1,2+1,2+2*2+1,35*2)-(0,9+0,8*3+0,7*2) |  |  |  | 11.3 | [14 empty] | VV | 2 | 2 | True | 0 | ROZPOCET
|  |  | Medzisúčet |  |  |  | 16.67 | [14 empty] | VV | 2 | 3 | True | 0 | ROZPOCET
|  |  | "Byt č.21" | [18 empty] | VV | 2 | 1 | True | 0 | ROZPOCET
|  |  | "Logia" | [18 empty] | VV | 2 | 1 | True | 0 | ROZPOCET
|  |  | 1,2*2+3,21 |  |  |  | 5.61 | [14 empty] | VV | 2 | 2 | True | 0 | ROZPOCET
|  |  | "predsieň" | [18 empty] | VV | 2 | 1 | True | 0 | ROZPOCET
|  |  | (3,45+1,1+0,5+1,165)*2-(0,9+0,8+0,7*3) |  |  |  | 8.63 | [14 empty] | VV | 2 | 2 | True | 0 | ROZPOCET
|  |  | Medzisúčet |  |  |  | 14.24 | [14 empty] | VV | 2 | 3 | True | 0 | ROZPOCET
|  |  | "8NP" | [18 empty] | VV | 2 | 1 | True | 0 | ROZPOCET
|  |  | "Byt č.22" | [18 empty] | VV | 2 | 1 | True | 0 | ROZPOCET
|  |  | "Logia" | [18 empty] | VV | 2 | 1 | True | 0 | ROZPOCET
|  |  | 1,2*2+3,21 |  |  |  | 5.61 | [14 empty] | VV | 2 | 2 | True | 0 | ROZPOCET
|  |  | "predsieň" | [18 empty] | VV | 2 | 1 | True | 0 | ROZPOCET
|  |  | (3,45+1,1+0,5+1,165)*2-(0,9+0,8+0,7*3) |  |  |  | 8.63 | [14 empty] | VV | 2 | 2 | True | 0 | ROZPOCET
|  |  | Medzisúčet |  |  |  | 14.24 | [14 empty] | VV | 2 | 3 | True | 0 | ROZPOCET
|  |  | "Byt č.23" | [18 empty] | VV | 2 | 1 | True | 0 | ROZPOCET
|  |  | "Logia" | [18 empty] | VV | 2 | 1 | True | 0 | ROZPOCET
|  |  | 1,2*2+2,97 |  |  |  | 5.37 | [14 empty] | VV | 2 | 2 | True | 0 | ROZPOCET
|  |  | "predsieň" | [18 empty] | VV | 2 | 1 | True | 0 | ROZPOCET
|  |  | (3,45+3,45+1,2+1,2+2*2+1,35*2)-(0,9+0,8*3+0,7*2) |  |  |  | 11.3 | [14 empty] | VV | 2 | 2 | True | 0 | ROZPOCET
|  |  | Medzisúčet |  |  |  | 16.67 | [14 empty] | VV | 2 | 3 | True | 0 | ROZPOCET
|  |  | "Byt č.24" | [18 empty] | VV | 2 | 1 | True | 0 | ROZPOCET
|  |  | "Logia" | [18 empty] | VV | 2 | 1 | True | 0 | ROZPOCET
|  |  | 1,2*2+3,21 |  |  |  | 5.61 | [14 empty] | VV | 2 | 2 | True | 0 | ROZPOCET
|  |  | "predsieň" | [18 empty] | VV | 2 | 1 | True | 0 | ROZPOCET
|  |  | (3,45+1,1+0,5+1,165)*2-(0,9+0,8+0,7*3) |  |  |  | 8.63 | [14 empty] | VV | 2 | 2 | True | 0 | ROZPOCET
|  |  | Medzisúčet |  |  |  | 14.24 | [14 empty] | VV | 2 | 3 | True | 0 | ROZPOCET
[7 empty] | 0 | [14 empty] | VV | 2 | 2 | True | 0 | ROZPOCET
|  |  | Súčet |  |  |  | 330.13 | [14 empty] | VV | 2 | 4 | True | 1 | ROZPOCET
128 | M | 5978651310 | Keramická dlažba mrazuvzdorná |  |  | m2 | 13.272 | 0 |  | 0 |  |  |  | znížená |  | 0 | 0.0146 | 0.19377 | 0 | 0 | 32 | M | 2 |  |  |  | ROZPOCET | 0 | 0 | 0 | 0 | 0 | 2 | 0 | 16 | 1125573584
|  |  | "1NP" | [18 empty] | VV | 2 | 1 | True | 0 | ROZPOCET
|  |  | "Byt č.1" | [18 empty] | VV | 2 | 1 | True | 0 | ROZPOCET
|  |  | "Logia" | [18 empty] | VV | 2 | 1 | True | 0 | ROZPOCET
|  |  | 1,2*2+3,21 |  |  |  | 5.61 | [14 empty] | VV | 2 | 2 | True | 0 | ROZPOCET
|  |  | Medzisúčet |  |  |  | 5.61 | [14 empty] | VV | 2 | 3 | True | 0 | ROZPOCET
|  |  | "Byt č.2" | [18 empty] | VV | 2 | 1 | True | 0 | ROZPOCET
|  |  | "Logia" | [18 empty] | VV | 2 | 1 | True | 0 | ROZPOCET
|  |  | 1,2*2+2,97 |  |  |  | 5.37 | [14 empty] | VV | 2 | 2 | True | 0 | ROZPOCET
|  |  | Medzisúčet |  |  |  | 5.37 | [14 empty] | VV | 2 | 3 | True | 0 | ROZPOCET
|  |  | "Byt č.3" | [18 empty] | VV | 2 | 1 | True | 0 | ROZPOCET
|  |  | "Logia" | [18 empty] | VV | 2 | 1 | True | 0 | ROZPOCET
|  |  | 1,2*2+3,21 |  |  |  | 5.61 | [14 empty] | VV | 2 | 2 | True | 0 | ROZPOCET
|  |  | Medzisúčet |  |  |  | 5.61 | [14 empty] | VV | 2 | 3 | True | 0 | ROZPOCET
|  |  | "2NP" | [18 empty] | VV | 2 | 1 | True | 0 | ROZPOCET
|  |  | "Byt č.4" | [18 empty] | VV | 2 | 1 | True | 0 | ROZPOCET
|  |  | "Logia" | [18 empty] | VV | 2 | 1 | True | 0 | ROZPOCET
|  |  | 1,2*2+3,21 |  |  |  | 5.61 | [14 empty] | VV | 2 | 2 | True | 0 | ROZPOCET
|  |  | Medzisúčet |  |  |  | 5.61 | [14 empty] | VV | 2 | 3 | True | 0 | ROZPOCET
|  |  | "Byt č.5" | [18 empty] | VV | 2 | 1 | True | 0 | ROZPOCET
|  |  | "Logia" | [18 empty] | VV | 2 | 1 | True | 0 | ROZPOCET
|  |  | 1,2*2+2,97 |  |  |  | 5.37 | [14 empty] | VV | 2 | 2 | True | 0 | ROZPOCET
|  |  | Medzisúčet |  |  |  | 5.37 | [14 empty] | VV | 2 | 3 | True | 0 | ROZPOCET
|  |  | "Byt č.6" | [18 empty] | VV | 2 | 1 | True | 0 | ROZPOCET
|  |  | "Logia" | [18 empty] | VV | 2 | 1 | True | 0 | ROZPOCET
|  |  | 1,2*2+3,21 |  |  |  | 5.61 | [14 empty] | VV | 2 | 2 | True | 0 | ROZPOCET
|  |  | Medzisúčet |  |  |  | 5.61 | [14 empty] | VV | 2 | 3 | True | 0 | ROZPOCET
|  |  | "3NP" | [18 empty] | VV | 2 | 1 | True | 0 | ROZPOCET
|  |  | "Byt č.7" | [18 empty] | VV | 2 | 1 | True | 0 | ROZPOCET
|  |  | "Logia" | [18 empty] | VV | 2 | 1 | True | 0 | ROZPOCET
|  |  | 1,2*2+3,21 |  |  |  | 5.61 | [14 empty] | VV | 2 | 2 | True | 0 | ROZPOCET
|  |  | Medzisúčet |  |  |  | 5.61 | [14 empty] | VV | 2 | 3 | True | 0 | ROZPOCET
|  |  | "Byt č.8" | [18 empty] | VV | 2 | 1 | True | 0 | ROZPOCET
|  |  | "Logia" | [18 empty] | VV | 2 | 1 | True | 0 | ROZPOCET
|  |  | 1,2*2+2,97 |  |  |  | 5.37 | [14 empty] | VV | 2 | 2 | True | 0 | ROZPOCET
|  |  | Medzisúčet |  |  |  | 5.37 | [14 empty] | VV | 2 | 3 | True | 0 | ROZPOCET
|  |  | "Byt č.9" | [18 empty] | VV | 2 | 1 | True | 0 | ROZPOCET
|  |  | "Logia" | [18 empty] | VV | 2 | 1 | True | 0 | ROZPOCET
|  |  | 1,2*2+3,21 |  |  |  | 5.61 | [14 empty] | VV | 2 | 2 | True | 0 | ROZPOCET
|  |  | Medzisúčet |  |  |  | 5.61 | [14 empty] | VV | 2 | 3 | True | 0 | ROZPOCET
|  |  | "4NP" | [18 empty] | VV | 2 | 1 | True | 0 | ROZPOCET
|  |  | "Byt č.10" | [18 empty] | VV | 2 | 1 | True | 0 | ROZPOCET
|  |  | "Logia" | [18 empty] | VV | 2 | 1 | True | 0 | ROZPOCET
|  |  | 1,2*2+3,21 |  |  |  | 5.61 | [14 empty] | VV | 2 | 2 | True | 0 | ROZPOCET
|  |  | Medzisúčet |  |  |  | 5.61 | [14 empty] | VV | 2 | 3 | True | 0 | ROZPOCET
|  |  | "Byt č.11" | [18 empty] | VV | 2 | 1 | True | 0 | ROZPOCET
|  |  | "Logia" | [18 empty] | VV | 2 | 1 | True | 0 | ROZPOCET
|  |  | 1,2*2+2,97 |  |  |  | 5.37 | [14 empty] | VV | 2 | 2 | True | 0 | ROZPOCET
|  |  | Medzisúčet |  |  |  | 5.37 | [14 empty] | VV | 2 | 3 | True | 0 | ROZPOCET
|  |  | "Byt 12" | [18 empty] | VV | 2 | 1 | True | 0 | ROZPOCET
|  |  | "Logia" | [18 empty] | VV | 2 | 1 | True | 0 | ROZPOCET
|  |  | 1,2*2+3,21 |  |  |  | 5.61 | [14 empty] | VV | 2 | 2 | True | 0 | ROZPOCET
|  |  | Medzisúčet |  |  |  | 5.61 | [14 empty] | VV | 2 | 3 | True | 0 | ROZPOCET
|  |  | "5NP" | [18 empty] | VV | 2 | 1 | True | 0 | ROZPOCET
|  |  | "Byt č.13" | [18 empty] | VV | 2 | 1 | True | 0 | ROZPOCET
|  |  | "Logia" | [18 empty] | VV | 2 | 1 | True | 0 | ROZPOCET
|  |  | 1,2*2+3,21 |  |  |  | 5.61 | [14 empty] | VV | 2 | 2 | True | 0 | ROZPOCET
|  |  | Medzisúčet |  |  |  | 5.61 | [14 empty] | VV | 2 | 3 | True | 0 | ROZPOCET
|  |  | "Byt č.14" | [18 empty] | VV | 2 | 1 | True | 0 | ROZPOCET
|  |  | "Logia" | [18 empty] | VV | 2 | 1 | True | 0 | ROZPOCET
|  |  | 1,2*2+2,97 |  |  |  | 5.37 | [14 empty] | VV | 2 | 2 | True | 0 | ROZPOCET
|  |  | Medzisúčet |  |  |  | 5.37 | [14 empty] | VV | 2 | 3 | True | 0 | ROZPOCET
|  |  | "Byt 15" | [18 empty] | VV | 2 | 1 | True | 0 | ROZPOCET
|  |  | "Logia" | [18 empty] | VV | 2 | 1 | True | 0 | ROZPOCET
|  |  | 1,2*2+3,21 |  |  |  | 5.61 | [14 empty] | VV | 2 | 2 | True | 0 | ROZPOCET
|  |  | Medzisúčet |  |  |  | 5.61 | [14 empty] | VV | 2 | 3 | True | 0 | ROZPOCET
|  |  | "6NP" | [18 empty] | VV | 2 | 1 | True | 0 | ROZPOCET
|  |  | "Byt č.16" | [18 empty] | VV | 2 | 1 | True | 0 | ROZPOCET
|  |  | "Logia" | [18 empty] | VV | 2 | 1 | True | 0 | ROZPOCET
|  |  | 1,2*2+3,21 |  |  |  | 5.61 | [14 empty] | VV | 2 | 2 | True | 0 | ROZPOCET
|  |  | Medzisúčet |  |  |  | 5.61 | [14 empty] | VV | 2 | 3 | True | 0 | ROZPOCET
|  |  | "Byt č.17" | [18 empty] | VV | 2 | 1 | True | 0 | ROZPOCET
|  |  | "Logia" | [18 empty] | VV | 2 | 1 | True | 0 | ROZPOCET
|  |  | 1,2*2+2,97 |  |  |  | 5.37 | [14 empty] | VV | 2 | 2 | True | 0 | ROZPOCET
|  |  | Medzisúčet |  |  |  | 5.37 | [14 empty] | VV | 2 | 3 | True | 0 | ROZPOCET
|  |  | "Byt 18" | [18 empty] | VV | 2 | 1 | True | 0 | ROZPOCET
|  |  | "Logia" | [18 empty] | VV | 2 | 1 | True | 0 | ROZPOCET
|  |  | 1,2*2+3,21 |  |  |  | 5.61 | [14 empty] | VV | 2 | 2 | True | 0 | ROZPOCET
|  |  | Medzisúčet |  |  |  | 5.61 | [14 empty] | VV | 2 | 3 | True | 0 | ROZPOCET
|  |  | "7NP" | [18 empty] | VV | 2 | 1 | True | 0 | ROZPOCET
|  |  | "Byt č.19" | [18 empty] | VV | 2 | 1 | True | 0 | ROZPOCET
|  |  | "Logia" | [18 empty] | VV | 2 | 1 | True | 0 | ROZPOCET
|  |  | 1,2*2+3,21 |  |  |  | 5.61 | [14 empty] | VV | 2 | 2 | True | 0 | ROZPOCET
|  |  | Medzisúčet |  |  |  | 5.61 | [14 empty] | VV | 2 | 3 | True | 0 | ROZPOCET
|  |  | "Byt č.20" | [18 empty] | VV | 2 | 1 | True | 0 | ROZPOCET
|  |  | "Logia" | [18 empty] | VV | 2 | 1 | True | 0 | ROZPOCET
|  |  | 1,2*2+2,97 |  |  |  | 5.37 | [14 empty] | VV | 2 | 2 | True | 0 | ROZPOCET
|  |  | Medzisúčet |  |  |  | 5.37 | [14 empty] | VV | 2 | 3 | True | 0 | ROZPOCET
|  |  | "Byt 21" | [18 empty] | VV | 2 | 1 | True | 0 | ROZPOCET
|  |  | "Logia" | [18 empty] | VV | 2 | 1 | True | 0 | ROZPOCET
|  |  | 1,2*2+3,21 |  |  |  | 5.61 | [14 empty] | VV | 2 | 2 | True | 0 | ROZPOCET
|  |  | Medzisúčet |  |  |  | 5.61 | [14 empty] | VV | 2 | 3 | True | 0 | ROZPOCET
|  |  | "8NP" | [18 empty] | VV | 2 | 1 | True | 0 | ROZPOCET
|  |  | "Byt č.22" | [18 empty] | VV | 2 | 1 | True | 0 | ROZPOCET
|  |  | "Logia" | [18 empty] | VV | 2 | 1 | True | 0 | ROZPOCET
|  |  | 1,2*2+3,21 |  |  |  | 5.61 | [14 empty] | VV | 2 | 2 | True | 0 | ROZPOCET
|  |  | Medzisúčet |  |  |  | 5.61 | [14 empty] | VV | 2 | 3 | True | 0 | ROZPOCET
|  |  | "Byt č.23" | [18 empty] | VV | 2 | 1 | True | 0 | ROZPOCET
|  |  | "Logia" | [18 empty] | VV | 2 | 1 | True | 0 | ROZPOCET
|  |  | 1,2*2+2,97 |  |  |  | 5.37 | [14 empty] | VV | 2 | 2 | True | 0 | ROZPOCET
|  |  | Medzisúčet |  |  |  | 5.37 | [14 empty] | VV | 2 | 3 | True | 0 | ROZPOCET
|  |  | "Byt 24" | [18 empty] | VV | 2 | 1 | True | 0 | ROZPOCET
|  |  | "Logia" | [18 empty] | VV | 2 | 1 | True | 0 | ROZPOCET
|  |  | 1,2*2+3,21 |  |  |  | 5.61 | [14 empty] | VV | 2 | 2 | True | 0 | ROZPOCET
|  |  | Medzisúčet |  |  |  | 5.61 | [14 empty] | VV | 2 | 3 | True | 0 | ROZPOCET
[7 empty] | 0 | [14 empty] | VV | 2 | 2 | True | 0 | ROZPOCET
|  |  | Súčet |  |  |  | 132.72 | [14 empty] | VV | 2 | 4 | True | 1 | ROZPOCET
129 | M | 59786513101 | Keramická dlažba |  |  | m2 | 19.741 | 0 |  | 0 |  |  |  | znížená |  | 0 | 0.0146 | 0.28822 | 0 | 0 | 32 | M | 2 |  |  |  | ROZPOCET | 0 | 0 | 0 | 0 | 0 | 2 | 0 | 16 | 349202271
|  |  | "1NP" | [18 empty] | VV | 2 | 1 | True | 0 | ROZPOCET
|  |  | "Byt č.2" | [18 empty] | VV | 2 | 1 | True | 0 | ROZPOCET
|  |  | "predsieň" | [18 empty] | VV | 2 | 1 | True | 0 | ROZPOCET
|  |  | (1,35+2)*2-(0,8+0,9+0,7) |  |  |  | 4.3 | [14 empty] | VV | 2 | 2 | True | 0 | ROZPOCET
|  |  | Medzisúčet |  |  |  | 4.3 | [14 empty] | VV | 2 | 3 | True | 0 | ROZPOCET
|  |  | "2NP" | [18 empty] | VV | 2 | 1 | True | 0 | ROZPOCET
|  |  | "Byt č.4" | [18 empty] | VV | 2 | 1 | True | 0 | ROZPOCET
|  |  | "predsieň" | [18 empty] | VV | 2 | 1 | True | 0 | ROZPOCET
|  |  | (3,45+2,45+1,665)*2-(0,9+0,8*2+0,7*3) |  |  |  | 10.53 | [14 empty] | VV | 2 | 2 | True | 0 | ROZPOCET
|  |  | Medzisúčet |  |  |  | 10.53 | [14 empty] | VV | 2 | 3 | True | 0 | ROZPOCET
|  |  | "Byt č.5" | [18 empty] | VV | 2 | 1 | True | 0 | ROZPOCET
|  |  | "predsieň" | [18 empty] | VV | 2 | 1 | True | 0 | ROZPOCET
|  |  | (1,35+2)*2-(0,8+0,9+0,7) |  |  |  | 4.3 | [14 empty] | VV | 2 | 2 | True | 0 | ROZPOCET
|  |  | Medzisúčet |  |  |  | 4.3 | [14 empty] | VV | 2 | 3 | True | 0 | ROZPOCET
|  |  | "Byt č.6" | [18 empty] | VV | 2 | 1 | True | 0 | ROZPOCET
|  |  | "predsieň" | [18 empty] | VV | 2 | 1 | True | 0 | ROZPOCET
|  |  | (3,45+2,45+1,665)*2-(0,9+0,8*2+0,7*3) |  |  |  | 10.53 | [14 empty] | VV | 2 | 2 | True | 0 | ROZPOCET
|  |  | Medzisúčet |  |  |  | 10.53 | [14 empty] | VV | 2 | 3 | True | 0 | ROZPOCET
|  |  | "3NP" | [18 empty] | VV | 2 | 1 | True | 0 | ROZPOCET
|  |  | "Byt č.7" | [18 empty] | VV | 2 | 1 | True | 0 | ROZPOCET
|  |  | "predsieň" | [18 empty] | VV | 2 | 1 | True | 0 | ROZPOCET
|  |  | (3,45+2,45+1,665)*2-(0,9+0,8*2+0,7*3) |  |  |  | 10.53 | [14 empty] | VV | 2 | 2 | True | 0 | ROZPOCET
|  |  | Medzisúčet |  |  |  | 10.53 | [14 empty] | VV | 2 | 3 | True | 0 | ROZPOCET
|  |  | "Byt č.8" | [18 empty] | VV | 2 | 1 | True | 0 | ROZPOCET
|  |  | "predsieň" | [18 empty] | VV | 2 | 1 | True | 0 | ROZPOCET
|  |  | (1,35+2)*2-(0,8+0,9+0,7) |  |  |  | 4.3 | [14 empty] | VV | 2 | 2 | True | 0 | ROZPOCET
|  |  | Medzisúčet |  |  |  | 4.3 | [14 empty] | VV | 2 | 3 | True | 0 | ROZPOCET
|  |  | "4NP" | [18 empty] | VV | 2 | 1 | True | 0 | ROZPOCET
|  |  | "Byt č.10" | [18 empty] | VV | 2 | 1 | True | 0 | ROZPOCET
|  |  | "predsieň" | [18 empty] | VV | 2 | 1 | True | 0 | ROZPOCET
|  |  | (3,45+1,1+0,5+1,165+3,45+1,665)-(0,9+0,8+0,7*3) |  |  |  | 7.53 | [14 empty] | VV | 2 | 2 | True | 0 | ROZPOCET
|  |  | Medzisúčet |  |  |  | 7.53 | [14 empty] | VV | 2 | 3 | True | 0 | ROZPOCET
|  |  | "Byt č.11" | [18 empty] | VV | 2 | 1 | True | 0 | ROZPOCET
|  |  | "predsieň" | [18 empty] | VV | 2 | 1 | True | 0 | ROZPOCET
|  |  | (3,45*2+1,2*2+1,9*2+1,35*2)-(0,8*2+0,9+0,7+0,8) |  |  |  | 11.8 | [14 empty] | VV | 2 | 2 | True | 0 | ROZPOCET
|  |  | (1,4+2,46)*2-0,7 |  |  |  | 7.02 | [14 empty] | VV | 2 | 2 | True | 0 | ROZPOCET
|  |  | Medzisúčet |  |  |  | 18.82 | [14 empty] | VV | 2 | 3 | True | 0 | ROZPOCET
|  |  | "Byt 12" | [18 empty] | VV | 2 | 1 | True | 0 | ROZPOCET
|  |  | "predsieň" | [18 empty] | VV | 2 | 1 | True | 0 | ROZPOCET
|  |  | (3,45+2,45+1,66+0,8+1,66+0,85+1,35+0,45)-(0,9+0,8*3+0,7*3) |  |  |  | 7.27 | [14 empty] | VV | 2 | 2 | True | 0 | ROZPOCET
|  |  | Medzisúčet |  |  |  | 7.27 | [14 empty] | VV | 2 | 3 | True | 0 | ROZPOCET
|  |  | "5NP" | [18 empty] | VV | 2 | 1 | True | 0 | ROZPOCET
|  |  | "Byt č.13" | [18 empty] | VV | 2 | 1 | True | 0 | ROZPOCET
|  |  | "predsieň" | [18 empty] | VV | 2 | 1 | True | 0 | ROZPOCET
|  |  | (3,45+1,1+0,5+1,165+3,45+1,665)-(0,9+0,8+0,7*3) |  |  |  | 7.53 | [14 empty] | VV | 2 | 2 | True | 0 | ROZPOCET
|  |  | Medzisúčet |  |  |  | 7.53 | [14 empty] | VV | 2 | 3 | True | 0 | ROZPOCET
|  |  | "Byt č.14" | [18 empty] | VV | 2 | 1 | True | 0 | ROZPOCET
|  |  | "predsieň" | [18 empty] | VV | 2 | 1 | True | 0 | ROZPOCET
|  |  | (3,45*2+1,2*2+1,9*2+1,35*2)-(0,8*2+0,9+0,7+0,8) |  |  |  | 11.8 | [14 empty] | VV | 2 | 2 | True | 0 | ROZPOCET
|  |  | (1,4+2,46)*2-0,7 |  |  |  | 7.02 | [14 empty] | VV | 2 | 2 | True | 0 | ROZPOCET
|  |  | Medzisúčet |  |  |  | 18.82 | [14 empty] | VV | 2 | 3 | True | 0 | ROZPOCET
|  |  | "Byt 15" | [18 empty] | VV | 2 | 1 | True | 0 | ROZPOCET
|  |  | "predsieň" | [18 empty] | VV | 2 | 1 | True | 0 | ROZPOCET
|  |  | (3,45+2,45+1,66+0,8+1,66+0,85+1,35+0,45)-(0,9+0,8*3+0,7*3) |  |  |  | 7.27 | [14 empty] | VV | 2 | 2 | True | 0 | ROZPOCET
|  |  | Medzisúčet |  |  |  | 7.27 | [14 empty] | VV | 2 | 3 | True | 0 | ROZPOCET
|  |  | "6NP" | [18 empty] | VV | 2 | 1 | True | 0 | ROZPOCET
|  |  | "predsieň" | [18 empty] | VV | 2 | 1 | True | 0 | ROZPOCET
|  |  | (3,45+1,1+0,5+1,165)*2-(0,9+0,8+0,7*3) |  |  |  | 8.63 | [14 empty] | VV | 2 | 2 | True | 0 | ROZPOCET
|  |  | Medzisúčet |  |  |  | 8.63 | [14 empty] | VV | 2 | 3 | True | 0 | ROZPOCET
|  |  | "Byt č.17" | [18 empty] | VV | 2 | 1 | True | 0 | ROZPOCET
|  |  | "predsieň" | [18 empty] | VV | 2 | 1 | True | 0 | ROZPOCET
|  |  | (3,45+3,45+1,2+1,2+2*2+1,35*2)-(0,9+0,8*3+0,7*2) |  |  |  | 11.3 | [14 empty] | VV | 2 | 2 | True | 0 | ROZPOCET
|  |  | Medzisúčet |  |  |  | 11.3 | [14 empty] | VV | 2 | 3 | True | 0 | ROZPOCET
|  |  | "Byt č.17" | [18 empty] | VV | 2 | 1 | True | 0 | ROZPOCET
|  |  | "predsieň" | [18 empty] | VV | 2 | 1 | True | 0 | ROZPOCET
|  |  | (3,45+1,1+0,5+1,165)*2-(0,9+0,8+0,7*3) |  |  |  | 8.63 | [14 empty] | VV | 2 | 2 | True | 0 | ROZPOCET
|  |  | Medzisúčet |  |  |  | 8.63 | [14 empty] | VV | 2 | 3 | True | 0 | ROZPOCET
|  |  | "7NP" | [18 empty] | VV | 2 | 1 | True | 0 | ROZPOCET
|  |  | "Byt č.19" | [18 empty] | VV | 2 | 1 | True | 0 | ROZPOCET
|  |  | "predsieň" | [18 empty] | VV | 2 | 1 | True | 0 | ROZPOCET
|  |  | (3,45+1,1+0,5+1,165)*2-(0,9+0,8+0,7*3) |  |  |  | 8.63 | [14 empty] | VV | 2 | 2 | True | 0 | ROZPOCET
|  |  | Medzisúčet |  |  |  | 8.63 | [14 empty] | VV | 2 | 3 | True | 0 | ROZPOCET
|  |  | "Byt č.20" | [18 empty] | VV | 2 | 1 | True | 0 | ROZPOCET
|  |  | "predsieň" | [18 empty] | VV | 2 | 1 | True | 0 | ROZPOCET
|  |  | (3,45+3,45+1,2+1,2+2*2+1,35*2)-(0,9+0,8*3+0,7*2) |  |  |  | 11.3 | [14 empty] | VV | 2 | 2 | True | 0 | ROZPOCET
|  |  | Medzisúčet |  |  |  | 11.3 | [14 empty] | VV | 2 | 3 | True | 0 | ROZPOCET
|  |  | "Byt č.21" | [18 empty] | VV | 2 | 1 | True | 0 | ROZPOCET
|  |  | "predsieň" | [18 empty] | VV | 2 | 1 | True | 0 | ROZPOCET
|  |  | (3,45+1,1+0,5+1,165)*2-(0,9+0,8+0,7*3) |  |  |  | 8.63 | [14 empty] | VV | 2 | 2 | True | 0 | ROZPOCET
|  |  | Medzisúčet |  |  |  | 8.63 | [14 empty] | VV | 2 | 3 | True | 0 | ROZPOCET
|  |  | "8NP" | [18 empty] | VV | 2 | 1 | True | 0 | ROZPOCET
|  |  | "Byt č.22" | [18 empty] | VV | 2 | 1 | True | 0 | ROZPOCET
|  |  | "predsieň" | [18 empty] | VV | 2 | 1 | True | 0 | ROZPOCET
|  |  | (3,45+1,1+0,5+1,165)*2-(0,9+0,8+0,7*3) |  |  |  | 8.63 | [14 empty] | VV | 2 | 2 | True | 0 | ROZPOCET
|  |  | Medzisúčet |  |  |  | 8.63 | [14 empty] | VV | 2 | 3 | True | 0 | ROZPOCET
|  |  | "Byt č.23" | [18 empty] | VV | 2 | 1 | True | 0 | ROZPOCET
|  |  | "predsieň" | [18 empty] | VV | 2 | 1 | True | 0 | ROZPOCET
|  |  | (3,45+3,45+1,2+1,2+2*2+1,35*2)-(0,9+0,8*3+0,7*2) |  |  |  | 11.3 | [14 empty] | VV | 2 | 2 | True | 0 | ROZPOCET
|  |  | Medzisúčet |  |  |  | 11.3 | [14 empty] | VV | 2 | 3 | True | 0 | ROZPOCET
|  |  | "Byt č.24" | [18 empty] | VV | 2 | 1 | True | 0 | ROZPOCET
|  |  | "predsieň" | [18 empty] | VV | 2 | 1 | True | 0 | ROZPOCET
|  |  | (3,45+1,1+0,5+1,165)*2-(0,9+0,8+0,7*3) |  |  |  | 8.63 | [14 empty] | VV | 2 | 2 | True | 0 | ROZPOCET
|  |  | Medzisúčet |  |  |  | 8.63 | [14 empty] | VV | 2 | 3 | True | 0 | ROZPOCET
[7 empty] | 0 | [14 empty] | VV | 2 | 2 | True | 0 | ROZPOCET
[7 empty] | 0 | [14 empty] | VV | 2 | 2 | True | 0 | ROZPOCET
|  |  | Súčet |  |  |  | 197.41 | [14 empty] | VV | 2 | 4 | True | 1 | ROZPOCET
130 | K | 771575107 | Montáž podláh z dlaždíc keramických do tmelu veľ. 200 x 200 mm |  |  | m2 | 77.12 | 0 |  | 0 |  |  |  | znížená |  | 0 | 0.00385 | 0.29691 | 0 | 0 | 16 | K | 2 |  |  |  | ROZPOCET | 0 | 0 | 0 | 0 | 0 | 2 | 0 | 16 | 764289910
|  |  | "1NP" | [18 empty] | VV | 2 | 1 | True | 0 | ROZPOCET
|  |  | "Byt č.1" | [18 empty] | VV | 2 | 1 | True | 0 | ROZPOCET
|  |  | 3,32 |  |  |  | 3.32 | [14 empty] | VV | 2 | 2 | True | 0 | ROZPOCET
|  |  | Medzisúčet |  |  |  | 3.32 | [14 empty] | VV | 2 | 3 | True | 0 | ROZPOCET
|  |  | "Byt č.2" | [18 empty] | VV | 2 | 1 | True | 0 | ROZPOCET
|  |  | 3,0 |  |  |  | 3 | [14 empty] | VV | 2 | 2 | True | 0 | ROZPOCET
|  |  | Medzisúčet |  |  |  | 3 | [14 empty] | VV | 2 | 3 | True | 0 | ROZPOCET
|  |  | "Byt č.3" | [18 empty] | VV | 2 | 1 | True | 0 | ROZPOCET
|  |  | 3,32 |  |  |  | 3.32 | [14 empty] | VV | 2 | 2 | True | 0 | ROZPOCET
|  |  | Medzisúčet |  |  |  | 3.32 | [14 empty] | VV | 2 | 3 | True | 0 | ROZPOCET
|  |  | "2NP" | [18 empty] | VV | 2 | 1 | True | 0 | ROZPOCET
|  |  | "Byt č.4" | [18 empty] | VV | 2 | 1 | True | 0 | ROZPOCET
|  |  | 3,32 |  |  |  | 3.32 | [14 empty] | VV | 2 | 2 | True | 0 | ROZPOCET
|  |  | Medzisúčet |  |  |  | 3.32 | [14 empty] | VV | 2 | 3 | True | 0 | ROZPOCET
|  |  | "Byt č.5" | [18 empty] | VV | 2 | 1 | True | 0 | ROZPOCET
|  |  | 3,0 |  |  |  | 3 | [14 empty] | VV | 2 | 2 | True | 0 | ROZPOCET
|  |  | Medzisúčet |  |  |  | 3 | [14 empty] | VV | 2 | 3 | True | 0 | ROZPOCET
|  |  | "Byt č.6" | [18 empty] | VV | 2 | 1 | True | 0 | ROZPOCET
|  |  | 3,32 |  |  |  | 3.32 | [14 empty] | VV | 2 | 2 | True | 0 | ROZPOCET
|  |  | Medzisúčet |  |  |  | 3.32 | [14 empty] | VV | 2 | 3 | True | 0 | ROZPOCET
|  |  | "3NP" | [18 empty] | VV | 2 | 1 | True | 0 | ROZPOCET
|  |  | "Byt č.7" | [18 empty] | VV | 2 | 1 | True | 0 | ROZPOCET
|  |  | 3,32 |  |  |  | 3.32 | [14 empty] | VV | 2 | 2 | True | 0 | ROZPOCET
|  |  | Medzisúčet |  |  |  | 3.32 | [14 empty] | VV | 2 | 3 | True | 0 | ROZPOCET
|  |  | "Byt č.8" | [18 empty] | VV | 2 | 1 | True | 0 | ROZPOCET
|  |  | 3,0 |  |  |  | 3 | [14 empty] | VV | 2 | 2 | True | 0 | ROZPOCET
|  |  | Medzisúčet |  |  |  | 3 | [14 empty] | VV | 2 | 3 | True | 0 | ROZPOCET
|  |  | "Byt č.9" | [18 empty] | VV | 2 | 1 | True | 0 | ROZPOCET
|  |  | 3,32 |  |  |  | 3.32 | [14 empty] | VV | 2 | 2 | True | 0 | ROZPOCET
|  |  | Medzisúčet |  |  |  | 3.32 | [14 empty] | VV | 2 | 3 | True | 0 | ROZPOCET
|  |  | "4NP" | [18 empty] | VV | 2 | 1 | True | 0 | ROZPOCET
|  |  | "Byt č.10" | [18 empty] | VV | 2 | 1 | True | 0 | ROZPOCET
|  |  | 3,32 |  |  |  | 3.32 | [14 empty] | VV | 2 | 2 | True | 0 | ROZPOCET
|  |  | Medzisúčet |  |  |  | 3.32 | [14 empty] | VV | 2 | 3 | True | 0 | ROZPOCET
|  |  | "Byt č.11" | [18 empty] | VV | 2 | 1 | True | 0 | ROZPOCET
|  |  | 3,0 |  |  |  | 3 | [14 empty] | VV | 2 | 2 | True | 0 | ROZPOCET
|  |  | Medzisúčet |  |  |  | 3 | [14 empty] | VV | 2 | 3 | True | 0 | ROZPOCET
|  |  | "Byt č.12" | [18 empty] | VV | 2 | 1 | True | 0 | ROZPOCET
|  |  | 3,32 |  |  |  | 3.32 | [14 empty] | VV | 2 | 2 | True | 0 | ROZPOCET
|  |  | Medzisúčet |  |  |  | 3.32 | [14 empty] | VV | 2 | 3 | True | 0 | ROZPOCET
|  |  | "5NP" | [18 empty] | VV | 2 | 1 | True | 0 | ROZPOCET
|  |  | "Byt č.13" | [18 empty] | VV | 2 | 1 | True | 0 | ROZPOCET
|  |  | 3,32 |  |  |  | 3.32 | [14 empty] | VV | 2 | 2 | True | 0 | ROZPOCET
|  |  | Medzisúčet |  |  |  | 3.32 | [14 empty] | VV | 2 | 3 | True | 0 | ROZPOCET
|  |  | "Byt č.14" | [18 empty] | VV | 2 | 1 | True | 0 | ROZPOCET
|  |  | 3,0 |  |  |  | 3 | [14 empty] | VV | 2 | 2 | True | 0 | ROZPOCET
|  |  | Medzisúčet |  |  |  | 3 | [14 empty] | VV | 2 | 3 | True | 0 | ROZPOCET
|  |  | "Byt č.15" | [18 empty] | VV | 2 | 1 | True | 0 | ROZPOCET
|  |  | 3,32 |  |  |  | 3.32 | [14 empty] | VV | 2 | 2 | True | 0 | ROZPOCET
|  |  | Medzisúčet |  |  |  | 3.32 | [14 empty] | VV | 2 | 3 | True | 0 | ROZPOCET
|  |  | "6NP" | [18 empty] | VV | 2 | 1 | True | 0 | ROZPOCET
|  |  | "Byt č.16" | [18 empty] | VV | 2 | 1 | True | 0 | ROZPOCET
|  |  | 3,32 |  |  |  | 3.32 | [14 empty] | VV | 2 | 2 | True | 0 | ROZPOCET
|  |  | Medzisúčet |  |  |  | 3.32 | [14 empty] | VV | 2 | 3 | True | 0 | ROZPOCET
|  |  | "Byt č.17" | [18 empty] | VV | 2 | 1 | True | 0 | ROZPOCET
|  |  | 3,0 |  |  |  | 3 | [14 empty] | VV | 2 | 2 | True | 0 | ROZPOCET
|  |  | Medzisúčet |  |  |  | 3 | [14 empty] | VV | 2 | 3 | True | 0 | ROZPOCET
|  |  | "Byt č.18" | [18 empty] | VV | 2 | 1 | True | 0 | ROZPOCET
|  |  | 3,32 |  |  |  | 3.32 | [14 empty] | VV | 2 | 2 | True | 0 | ROZPOCET
|  |  | Medzisúčet |  |  |  | 3.32 | [14 empty] | VV | 2 | 3 | True | 0 | ROZPOCET
|  |  | "7NP" | [18 empty] | VV | 2 | 1 | True | 0 | ROZPOCET
|  |  | "Byt č.19" | [18 empty] | VV | 2 | 1 | True | 0 | ROZPOCET
|  |  | 3,32 |  |  |  | 3.32 | [14 empty] | VV | 2 | 2 | True | 0 | ROZPOCET
|  |  | Medzisúčet |  |  |  | 3.32 | [14 empty] | VV | 2 | 3 | True | 0 | ROZPOCET
|  |  | "Byt č.20" | [18 empty] | VV | 2 | 1 | True | 0 | ROZPOCET
|  |  | 3,0 |  |  |  | 3 | [14 empty] | VV | 2 | 2 | True | 0 | ROZPOCET
|  |  | Medzisúčet |  |  |  | 3 | [14 empty] | VV | 2 | 3 | True | 0 | ROZPOCET
|  |  | "Byt č.21" | [18 empty] | VV | 2 | 1 | True | 0 | ROZPOCET
|  |  | 3,32 |  |  |  | 3.32 | [14 empty] | VV | 2 | 2 | True | 0 | ROZPOCET
|  |  | Medzisúčet |  |  |  | 3.32 | [14 empty] | VV | 2 | 3 | True | 0 | ROZPOCET
|  |  | "8NP" | [18 empty] | VV | 2 | 1 | True | 0 | ROZPOCET
|  |  | "Byt č.22" | [18 empty] | VV | 2 | 1 | True | 0 | ROZPOCET
|  |  | 3,32 |  |  |  | 3.32 | [14 empty] | VV | 2 | 2 | True | 0 | ROZPOCET
|  |  | Medzisúčet |  |  |  | 3.32 | [14 empty] | VV | 2 | 3 | True | 0 | ROZPOCET
|  |  | "Byt č.23" | [18 empty] | VV | 2 | 1 | True | 0 | ROZPOCET
|  |  | 3,0 |  |  |  | 3 | [14 empty] | VV | 2 | 2 | True | 0 | ROZPOCET
|  |  | Medzisúčet |  |  |  | 3 | [14 empty] | VV | 2 | 3 | True | 0 | ROZPOCET
|  |  | "Byt č.24" | [18 empty] | VV | 2 | 1 | True | 0 | ROZPOCET
|  |  | 3,32 |  |  |  | 3.32 | [14 empty] | VV | 2 | 2 | True | 0 | ROZPOCET
|  |  | Medzisúčet |  |  |  | 3.32 | [14 empty] | VV | 2 | 3 | True | 0 | ROZPOCET
[7 empty] | 0 | [14 empty] | VV | 2 | 2 | True | 0 | ROZPOCET
|  |  | Súčet |  |  |  | 77.12 | [14 empty] | VV | 2 | 4 | True | 1 | ROZPOCET
131 | M | 5978651310 | Keramická dlažba mrazuvzdorná |  |  | m2 | 78.662 | 0 |  | 0 |  |  |  | znížená |  | 0 | 0.0146 | 1.1485 | 0 | 0 | 32 | M | 2 |  |  |  | ROZPOCET | 0 | 0 | 0 | 0 | 0 | 2 | 0 | 16 | -173675288
|  |  | "1NP" | [18 empty] | VV | 2 | 1 | True | 0 | ROZPOCET
|  |  | "Byt č.1" | [18 empty] | VV | 2 | 1 | True | 0 | ROZPOCET
|  |  | 3,32 |  |  |  | 3.32 | [14 empty] | VV | 2 | 2 | True | 0 | ROZPOCET
|  |  | Medzisúčet |  |  |  | 3.32 | [14 empty] | VV | 2 | 3 | True | 0 | ROZPOCET
|  |  | "Byt č.2" | [18 empty] | VV | 2 | 1 | True | 0 | ROZPOCET
|  |  | 3,0 |  |  |  | 3 | [14 empty] | VV | 2 | 2 | True | 0 | ROZPOCET
|  |  | Medzisúčet |  |  |  | 3 | [14 empty] | VV | 2 | 3 | True | 0 | ROZPOCET
|  |  | "Byt č.3" | [18 empty] | VV | 2 | 1 | True | 0 | ROZPOCET
|  |  | 3,32 |  |  |  | 3.32 | [14 empty] | VV | 2 | 2 | True | 0 | ROZPOCET
|  |  | Medzisúčet |  |  |  | 3.32 | [14 empty] | VV | 2 | 3 | True | 0 | ROZPOCET
|  |  | "2NP" | [18 empty] | VV | 2 | 1 | True | 0 | ROZPOCET
|  |  | "Byt č.4" | [18 empty] | VV | 2 | 1 | True | 0 | ROZPOCET
|  |  | 3,32 |  |  |  | 3.32 | [14 empty] | VV | 2 | 2 | True | 0 | ROZPOCET
|  |  | Medzisúčet |  |  |  | 3.32 | [14 empty] | VV | 2 | 3 | True | 0 | ROZPOCET
|  |  | "Byt č.5" | [18 empty] | VV | 2 | 1 | True | 0 | ROZPOCET
|  |  | 3,0 |  |  |  | 3 | [14 empty] | VV | 2 | 2 | True | 0 | ROZPOCET
|  |  | Medzisúčet |  |  |  | 3 | [14 empty] | VV | 2 | 3 | True | 0 | ROZPOCET
|  |  | "Byt č.6" | [18 empty] | VV | 2 | 1 | True | 0 | ROZPOCET
|  |  | 3,32 |  |  |  | 3.32 | [14 empty] | VV | 2 | 2 | True | 0 | ROZPOCET
|  |  | Medzisúčet |  |  |  | 3.32 | [14 empty] | VV | 2 | 3 | True | 0 | ROZPOCET
|  |  | "3NP" | [18 empty] | VV | 2 | 1 | True | 0 | ROZPOCET
|  |  | "Byt č.7" | [18 empty] | VV | 2 | 1 | True | 0 | ROZPOCET
|  |  | 3,32 |  |  |  | 3.32 | [14 empty] | VV | 2 | 2 | True | 0 | ROZPOCET
|  |  | Medzisúčet |  |  |  | 3.32 | [14 empty] | VV | 2 | 3 | True | 0 | ROZPOCET
|  |  | "Byt č.8" | [18 empty] | VV | 2 | 1 | True | 0 | ROZPOCET
|  |  | 3,0 |  |  |  | 3 | [14 empty] | VV | 2 | 2 | True | 0 | ROZPOCET
|  |  | Medzisúčet |  |  |  | 3 | [14 empty] | VV | 2 | 3 | True | 0 | ROZPOCET
|  |  | "Byt č.9" | [18 empty] | VV | 2 | 1 | True | 0 | ROZPOCET
|  |  | 3,32 |  |  |  | 3.32 | [14 empty] | VV | 2 | 2 | True | 0 | ROZPOCET
|  |  | Medzisúčet |  |  |  | 3.32 | [14 empty] | VV | 2 | 3 | True | 0 | ROZPOCET
|  |  | "4NP" | [18 empty] | VV | 2 | 1 | True | 0 | ROZPOCET
|  |  | "Byt č.10" | [18 empty] | VV | 2 | 1 | True | 0 | ROZPOCET
|  |  | 3,32 |  |  |  | 3.32 | [14 empty] | VV | 2 | 2 | True | 0 | ROZPOCET
|  |  | Medzisúčet |  |  |  | 3.32 | [14 empty] | VV | 2 | 3 | True | 0 | ROZPOCET
|  |  | "Byt č.11" | [18 empty] | VV | 2 | 1 | True | 0 | ROZPOCET
|  |  | 3,0 |  |  |  | 3 | [14 empty] | VV | 2 | 2 | True | 0 | ROZPOCET
|  |  | Medzisúčet |  |  |  | 3 | [14 empty] | VV | 2 | 3 | True | 0 | ROZPOCET
|  |  | "Byt č.12" | [18 empty] | VV | 2 | 1 | True | 0 | ROZPOCET
|  |  | 3,32 |  |  |  | 3.32 | [14 empty] | VV | 2 | 2 | True | 0 | ROZPOCET
|  |  | Medzisúčet |  |  |  | 3.32 | [14 empty] | VV | 2 | 3 | True | 0 | ROZPOCET
|  |  | "5NP" | [18 empty] | VV | 2 | 1 | True | 0 | ROZPOCET
|  |  | "Byt č.13" | [18 empty] | VV | 2 | 1 | True | 0 | ROZPOCET
|  |  | 3,32 |  |  |  | 3.32 | [14 empty] | VV | 2 | 2 | True | 0 | ROZPOCET
|  |  | Medzisúčet |  |  |  | 3.32 | [14 empty] | VV | 2 | 3 | True | 0 | ROZPOCET
|  |  | "Byt č.14" | [18 empty] | VV | 2 | 1 | True | 0 | ROZPOCET
|  |  | 3,0 |  |  |  | 3 | [14 empty] | VV | 2 | 2 | True | 0 | ROZPOCET
|  |  | Medzisúčet |  |  |  | 3 | [14 empty] | VV | 2 | 3 | True | 0 | ROZPOCET
|  |  | "Byt č.15" | [18 empty] | VV | 2 | 1 | True | 0 | ROZPOCET
|  |  | 3,32 |  |  |  | 3.32 | [14 empty] | VV | 2 | 2 | True | 0 | ROZPOCET
|  |  | Medzisúčet |  |  |  | 3.32 | [14 empty] | VV | 2 | 3 | True | 0 | ROZPOCET
|  |  | "6NP" | [18 empty] | VV | 2 | 1 | True | 0 | ROZPOCET
|  |  | "Byt č.16" | [18 empty] | VV | 2 | 1 | True | 0 | ROZPOCET
|  |  | 3,32 |  |  |  | 3.32 | [14 empty] | VV | 2 | 2 | True | 0 | ROZPOCET
|  |  | Medzisúčet |  |  |  | 3.32 | [14 empty] | VV | 2 | 3 | True | 0 | ROZPOCET
|  |  | "Byt č.17" | [18 empty] | VV | 2 | 1 | True | 0 | ROZPOCET
|  |  | 3,0 |  |  |  | 3 | [14 empty] | VV | 2 | 2 | True | 0 | ROZPOCET
|  |  | Medzisúčet |  |  |  | 3 | [14 empty] | VV | 2 | 3 | True | 0 | ROZPOCET
|  |  | "Byt č.18" | [18 empty] | VV | 2 | 1 | True | 0 | ROZPOCET
|  |  | 3,32 |  |  |  | 3.32 | [14 empty] | VV | 2 | 2 | True | 0 | ROZPOCET
|  |  | Medzisúčet |  |  |  | 3.32 | [14 empty] | VV | 2 | 3 | True | 0 | ROZPOCET
|  |  | "7NP" | [18 empty] | VV | 2 | 1 | True | 0 | ROZPOCET
|  |  | "Byt č.19" | [18 empty] | VV | 2 | 1 | True | 0 | ROZPOCET
|  |  | 3,32 |  |  |  | 3.32 | [14 empty] | VV | 2 | 2 | True | 0 | ROZPOCET
|  |  | Medzisúčet |  |  |  | 3.32 | [14 empty] | VV | 2 | 3 | True | 0 | ROZPOCET
|  |  | "Byt č.20" | [18 empty] | VV | 2 | 1 | True | 0 | ROZPOCET
|  |  | 3,0 |  |  |  | 3 | [14 empty] | VV | 2 | 2 | True | 0 | ROZPOCET
|  |  | Medzisúčet |  |  |  | 3 | [14 empty] | VV | 2 | 3 | True | 0 | ROZPOCET
|  |  | "Byt č.21" | [18 empty] | VV | 2 | 1 | True | 0 | ROZPOCET
|  |  | 3,32 |  |  |  | 3.32 | [14 empty] | VV | 2 | 2 | True | 0 | ROZPOCET
|  |  | Medzisúčet |  |  |  | 3.32 | [14 empty] | VV | 2 | 3 | True | 0 | ROZPOCET
|  |  | "8NP" | [18 empty] | VV | 2 | 1 | True | 0 | ROZPOCET
|  |  | "Byt č.22" | [18 empty] | VV | 2 | 1 | True | 0 | ROZPOCET
|  |  | 3,32 |  |  |  | 3.32 | [14 empty] | VV | 2 | 2 | True | 0 | ROZPOCET
|  |  | Medzisúčet |  |  |  | 3.32 | [14 empty] | VV | 2 | 3 | True | 0 | ROZPOCET
|  |  | "Byt č.23" | [18 empty] | VV | 2 | 1 | True | 0 | ROZPOCET
|  |  | 3,0 |  |  |  | 3 | [14 empty] | VV | 2 | 2 | True | 0 | ROZPOCET
|  |  | Medzisúčet |  |  |  | 3 | [14 empty] | VV | 2 | 3 | True | 0 | ROZPOCET
|  |  | "Byt č.24" | [18 empty] | VV | 2 | 1 | True | 0 | ROZPOCET
|  |  | 3,32 |  |  |  | 3.32 | [14 empty] | VV | 2 | 2 | True | 0 | ROZPOCET
|  |  | Medzisúčet |  |  |  | 3.32 | [14 empty] | VV | 2 | 3 | True | 0 | ROZPOCET
[7 empty] | 0 | [14 empty] | VV | 2 | 2 | True | 0 | ROZPOCET
|  |  | Súčet |  |  |  | 77.12 | [14 empty] | VV | 2 | 4 | True | 1 | ROZPOCET
132 | K | 771575109 | Montáž podláh z dlaždíc keramických do tmelu veľ. 300 x 300 mm |  |  | m2 | 224.38 | 0 |  | 0 |  |  |  | znížená |  | 0 | 0.00385 | 0.86386 | 0 | 0 | 16 | K | 2 |  |  |  | ROZPOCET | 0 | 0 | 0 | 0 | 0 | 2 | 0 | 16 | 1279007142
|  |  | "1NP" | [18 empty] | VV | 2 | 1 | True | 0 | ROZPOCET
|  |  | "Byt č.1" | [18 empty] | VV | 2 | 1 | True | 0 | ROZPOCET
|  |  | 4,94 |  |  |  | 4.94 | [14 empty] | VV | 2 | 2 | True | 0 | ROZPOCET
|  |  | Medzisúčet |  |  |  | 4.94 | [14 empty] | VV | 2 | 3 | True | 0 | ROZPOCET
|  |  | "Byt č.2" | [18 empty] | VV | 2 | 1 | True | 0 | ROZPOCET
|  |  | 2,7+2,96 |  |  |  | 5.66 | [14 empty] | VV | 2 | 2 | True | 0 | ROZPOCET
|  |  | Medzisúčet |  |  |  | 5.66 | [14 empty] | VV | 2 | 3 | True | 0 | ROZPOCET
|  |  | "2NP" | [18 empty] | VV | 2 | 1 | True | 0 | ROZPOCET
|  |  | "Byt č.3" | [18 empty] | VV | 2 | 1 | True | 0 | ROZPOCET
|  |  | 4,94 |  |  |  | 4.94 | [14 empty] | VV | 2 | 2 | True | 0 | ROZPOCET
|  |  | Medzisúčet |  |  |  | 4.94 | [14 empty] | VV | 2 | 3 | True | 0 | ROZPOCET
|  |  | "Byt č.4" | [18 empty] | VV | 2 | 1 | True | 0 | ROZPOCET
|  |  | 9,78+0,83+2,43 |  |  |  | 13.04 | [14 empty] | VV | 2 | 2 | True | 0 | ROZPOCET
|  |  | Medzisúčet |  |  |  | 13.04 | [14 empty] | VV | 2 | 3 | True | 0 | ROZPOCET
|  |  | "Byt č.5" | [18 empty] | VV | 2 | 1 | True | 0 | ROZPOCET
|  |  | 2,7+2,96 |  |  |  | 5.66 | [14 empty] | VV | 2 | 2 | True | 0 | ROZPOCET
|  |  | Medzisúčet |  |  |  | 5.66 | [14 empty] | VV | 2 | 3 | True | 0 | ROZPOCET
|  |  | "Byt č.6" | [18 empty] | VV | 2 | 1 | True | 0 | ROZPOCET
|  |  | 9,78+0,83+2,43 |  |  |  | 13.04 | [14 empty] | VV | 2 | 2 | True | 0 | ROZPOCET
|  |  | Medzisúčet |  |  |  | 13.04 | [14 empty] | VV | 2 | 3 | True | 0 | ROZPOCET
|  |  | "3NP" | [18 empty] | VV | 2 | 1 | True | 0 | ROZPOCET
|  |  | "Byt č.7" | [18 empty] | VV | 2 | 1 | True | 0 | ROZPOCET
|  |  | 9,78+0,83+2,43 |  |  |  | 13.04 | [14 empty] | VV | 2 | 2 | True | 0 | ROZPOCET
|  |  | Medzisúčet |  |  |  | 13.04 | [14 empty] | VV | 2 | 3 | True | 0 | ROZPOCET
|  |  | "Byt č.8" | [18 empty] | VV | 2 | 1 | True | 0 | ROZPOCET
|  |  | 2,7+2,96 |  |  |  | 5.66 | [14 empty] | VV | 2 | 2 | True | 0 | ROZPOCET
|  |  | Medzisúčet |  |  |  | 5.66 | [14 empty] | VV | 2 | 3 | True | 0 | ROZPOCET
|  |  | "Byt č.9" | [18 empty] | VV | 2 | 1 | True | 0 | ROZPOCET
|  |  | 4,94 |  |  |  | 4.94 | [14 empty] | VV | 2 | 2 | True | 0 | ROZPOCET
|  |  | Medzisúčet |  |  |  | 4.94 | [14 empty] | VV | 2 | 3 | True | 0 | ROZPOCET
|  |  | "4NP" | [18 empty] | VV | 2 | 1 | True | 0 | ROZPOCET
|  |  | "Byt č.10" | [18 empty] | VV | 2 | 1 | True | 0 | ROZPOCET
|  |  | 5,13+0,83+2,43 |  |  |  | 8.39 | [14 empty] | VV | 2 | 2 | True | 0 | ROZPOCET
|  |  | Medzisúčet |  |  |  | 8.39 | [14 empty] | VV | 2 | 3 | True | 0 | ROZPOCET
|  |  | "Byt č.11" | [18 empty] | VV | 2 | 1 | True | 0 | ROZPOCET
|  |  | 6,82+4,78+3,44 |  |  |  | 15.04 | [14 empty] | VV | 2 | 2 | True | 0 | ROZPOCET
|  |  | Medzisúčet |  |  |  | 15.04 | [14 empty] | VV | 2 | 3 | True | 0 | ROZPOCET
|  |  | "Byt č.12" | [18 empty] | VV | 2 | 1 | True | 0 | ROZPOCET
|  |  | 7,335+0,83+2,43 |  |  |  | 10.595 | [14 empty] | VV | 2 | 2 | True | 0 | ROZPOCET
|  |  | Medzisúčet |  |  |  | 10.595 | [14 empty] | VV | 2 | 3 | True | 0 | ROZPOCET
|  |  | "5NP" | [18 empty] | VV | 2 | 1 | True | 0 | ROZPOCET
|  |  | "Byt č.13" | [18 empty] | VV | 2 | 1 | True | 0 | ROZPOCET
|  |  | 5,13+0,83+2,43 |  |  |  | 8.39 | [14 empty] | VV | 2 | 2 | True | 0 | ROZPOCET
|  |  | Medzisúčet |  |  |  | 8.39 | [14 empty] | VV | 2 | 3 | True | 0 | ROZPOCET
|  |  | "Byt č.14" | [18 empty] | VV | 2 | 1 | True | 0 | ROZPOCET
|  |  | 6,82+4,78+3,44 |  |  |  | 15.04 | [14 empty] | VV | 2 | 2 | True | 0 | ROZPOCET
|  |  | Medzisúčet |  |  |  | 15.04 | [14 empty] | VV | 2 | 3 | True | 0 | ROZPOCET
|  |  | "Byt č.15" | [18 empty] | VV | 2 | 1 | True | 0 | ROZPOCET
|  |  | 7,335+0,83+2,43 |  |  |  | 10.595 | [14 empty] | VV | 2 | 2 | True | 0 | ROZPOCET
|  |  | Medzisúčet |  |  |  | 10.595 | [14 empty] | VV | 2 | 3 | True | 0 | ROZPOCET
|  |  | "6NP" | [18 empty] | VV | 2 | 1 | True | 0 | ROZPOCET
|  |  | "Byt č.16" | [18 empty] | VV | 2 | 1 | True | 0 | ROZPOCET
|  |  | 5,13+0,83+2,43 |  |  |  | 8.39 | [14 empty] | VV | 2 | 2 | True | 0 | ROZPOCET
|  |  | Medzisúčet |  |  |  | 8.39 | [14 empty] | VV | 2 | 3 | True | 0 | ROZPOCET
|  |  | "Byt č.17" | [18 empty] | VV | 2 | 1 | True | 0 | ROZPOCET
|  |  | 6,96+0,97+3,76 |  |  |  | 11.69 | [14 empty] | VV | 2 | 2 | True | 0 | ROZPOCET
|  |  | Medzisúčet |  |  |  | 11.69 | [14 empty] | VV | 2 | 3 | True | 0 | ROZPOCET
|  |  | "Byt č.18" | [18 empty] | VV | 2 | 1 | True | 0 | ROZPOCET
|  |  | 5,13+0,83+2,43 |  |  |  | 8.39 | [14 empty] | VV | 2 | 2 | True | 0 | ROZPOCET
|  |  | Medzisúčet |  |  |  | 8.39 | [14 empty] | VV | 2 | 3 | True | 0 | ROZPOCET
|  |  | "7NP" | [18 empty] | VV | 2 | 1 | True | 0 | ROZPOCET
|  |  | "Byt č.19" | [18 empty] | VV | 2 | 1 | True | 0 | ROZPOCET
|  |  | 5,13+0,83+2,43 |  |  |  | 8.39 | [14 empty] | VV | 2 | 2 | True | 0 | ROZPOCET
|  |  | Medzisúčet |  |  |  | 8.39 | [14 empty] | VV | 2 | 3 | True | 0 | ROZPOCET
|  |  | "Byt č.20" | [18 empty] | VV | 2 | 1 | True | 0 | ROZPOCET
|  |  | 6,96+0,97+3,76 |  |  |  | 11.69 | [14 empty] | VV | 2 | 2 | True | 0 | ROZPOCET
|  |  | Medzisúčet |  |  |  | 11.69 | [14 empty] | VV | 2 | 3 | True | 0 | ROZPOCET
|  |  | "Byt č.21" | [18 empty] | VV | 2 | 1 | True | 0 | ROZPOCET
|  |  | 5,13+0,83+2,43 |  |  |  | 8.39 | [14 empty] | VV | 2 | 2 | True | 0 | ROZPOCET
|  |  | Medzisúčet |  |  |  | 8.39 | [14 empty] | VV | 2 | 3 | True | 0 | ROZPOCET
|  |  | "8NP" | [18 empty] | VV | 2 | 1 | True | 0 | ROZPOCET
|  |  | "Byt č.22" | [18 empty] | VV | 2 | 1 | True | 0 | ROZPOCET
|  |  | 5,13+0,83+2,43 |  |  |  | 8.39 | [14 empty] | VV | 2 | 2 | True | 0 | ROZPOCET
|  |  | Medzisúčet |  |  |  | 8.39 | [14 empty] | VV | 2 | 3 | True | 0 | ROZPOCET
|  |  | "Byt č.23" | [18 empty] | VV | 2 | 1 | True | 0 | ROZPOCET
|  |  | 6,96+0,97+3,76 |  |  |  | 11.69 | [14 empty] | VV | 2 | 2 | True | 0 | ROZPOCET
|  |  | Medzisúčet |  |  |  | 11.69 | [14 empty] | VV | 2 | 3 | True | 0 | ROZPOCET
|  |  | "Byt č.24" | [18 empty] | VV | 2 | 1 | True | 0 | ROZPOCET
|  |  | 5,13+0,83+2,43 |  |  |  | 8.39 | [14 empty] | VV | 2 | 2 | True | 0 | ROZPOCET
|  |  | Medzisúčet |  |  |  | 8.39 | [14 empty] | VV | 2 | 3 | True | 0 | ROZPOCET
[7 empty] | 0 | [14 empty] | VV | 2 | 2 | True | 0 | ROZPOCET
|  |  | Súčet |  |  |  | 224.38 | [14 empty] | VV | 2 | 4 | True | 1 | ROZPOCET
133 | M | 59786513101 | Keramická dlažba |  |  | m2 | 228.868 | 0 |  | 0 |  |  |  | znížená |  | 0 | 0.0146 | 3.3415 | 0 | 0 | 32 | M | 2 |  |  |  | ROZPOCET | 0 | 0 | 0 | 0 | 0 | 2 | 0 | 16 | -1535528038
|  |  | "1NP" | [18 empty] | VV | 2 | 1 | True | 0 | ROZPOCET
|  |  | "Byt č.1" | [18 empty] | VV | 2 | 1 | True | 0 | ROZPOCET
|  |  | 4,94 |  |  |  | 4.94 | [14 empty] | VV | 2 | 2 | True | 0 | ROZPOCET
|  |  | Medzisúčet |  |  |  | 4.94 | [14 empty] | VV | 2 | 3 | True | 0 | ROZPOCET
|  |  | "Byt č.2" | [18 empty] | VV | 2 | 1 | True | 0 | ROZPOCET
|  |  | 2,7+2,96 |  |  |  | 5.66 | [14 empty] | VV | 2 | 2 | True | 0 | ROZPOCET
|  |  | Medzisúčet |  |  |  | 5.66 | [14 empty] | VV | 2 | 3 | True | 0 | ROZPOCET
|  |  | "2NP" | [18 empty] | VV | 2 | 1 | True | 0 | ROZPOCET
|  |  | "Byt č.3" | [18 empty] | VV | 2 | 1 | True | 0 | ROZPOCET
|  |  | 4,94 |  |  |  | 4.94 | [14 empty] | VV | 2 | 2 | True | 0 | ROZPOCET
|  |  | Medzisúčet |  |  |  | 4.94 | [14 empty] | VV | 2 | 3 | True | 0 | ROZPOCET
|  |  | "Byt č.4" | [18 empty] | VV | 2 | 1 | True | 0 | ROZPOCET
|  |  | 9,78+0,83+2,43 |  |  |  | 13.04 | [14 empty] | VV | 2 | 2 | True | 0 | ROZPOCET
|  |  | Medzisúčet |  |  |  | 13.04 | [14 empty] | VV | 2 | 3 | True | 0 | ROZPOCET
|  |  | "Byt č.5" | [18 empty] | VV | 2 | 1 | True | 0 | ROZPOCET
|  |  | 2,7+2,96 |  |  |  | 5.66 | [14 empty] | VV | 2 | 2 | True | 0 | ROZPOCET
|  |  | Medzisúčet |  |  |  | 5.66 | [14 empty] | VV | 2 | 3 | True | 0 | ROZPOCET
|  |  | "Byt č.6" | [18 empty] | VV | 2 | 1 | True | 0 | ROZPOCET
|  |  | 9,78+0,83+2,43 |  |  |  | 13.04 | [14 empty] | VV | 2 | 2 | True | 0 | ROZPOCET
|  |  | Medzisúčet |  |  |  | 13.04 | [14 empty] | VV | 2 | 3 | True | 0 | ROZPOCET
|  |  | "3NP" | [18 empty] | VV | 2 | 1 | True | 0 | ROZPOCET
|  |  | "Byt č.7" | [18 empty] | VV | 2 | 1 | True | 0 | ROZPOCET
|  |  | 9,78+0,83+2,43 |  |  |  | 13.04 | [14 empty] | VV | 2 | 2 | True | 0 | ROZPOCET
|  |  | Medzisúčet |  |  |  | 13.04 | [14 empty] | VV | 2 | 3 | True | 0 | ROZPOCET
|  |  | "Byt č.8" | [18 empty] | VV | 2 | 1 | True | 0 | ROZPOCET
|  |  | 2,7+2,96 |  |  |  | 5.66 | [14 empty] | VV | 2 | 2 | True | 0 | ROZPOCET
|  |  | Medzisúčet |  |  |  | 5.66 | [14 empty] | VV | 2 | 3 | True | 0 | ROZPOCET
|  |  | "Byt č.9" | [18 empty] | VV | 2 | 1 | True | 0 | ROZPOCET
|  |  | 4,94 |  |  |  | 4.94 | [14 empty] | VV | 2 | 2 | True | 0 | ROZPOCET
|  |  | Medzisúčet |  |  |  | 4.94 | [14 empty] | VV | 2 | 3 | True | 0 | ROZPOCET
|  |  | "4NP" | [18 empty] | VV | 2 | 1 | True | 0 | ROZPOCET
|  |  | "Byt č.10" | [18 empty] | VV | 2 | 1 | True | 0 | ROZPOCET
|  |  | 5,13+0,83+2,43 |  |  |  | 8.39 | [14 empty] | VV | 2 | 2 | True | 0 | ROZPOCET
|  |  | Medzisúčet |  |  |  | 8.39 | [14 empty] | VV | 2 | 3 | True | 0 | ROZPOCET
|  |  | "Byt č.11" | [18 empty] | VV | 2 | 1 | True | 0 | ROZPOCET
|  |  | 6,82+4,78+3,44 |  |  |  | 15.04 | [14 empty] | VV | 2 | 2 | True | 0 | ROZPOCET
|  |  | Medzisúčet |  |  |  | 15.04 | [14 empty] | VV | 2 | 3 | True | 0 | ROZPOCET
|  |  | "Byt č.12" | [18 empty] | VV | 2 | 1 | True | 0 | ROZPOCET
|  |  | 7,335+0,83+2,43 |  |  |  | 10.595 | [14 empty] | VV | 2 | 2 | True | 0 | ROZPOCET
|  |  | Medzisúčet |  |  |  | 10.595 | [14 empty] | VV | 2 | 3 | True | 0 | ROZPOCET
|  |  | "5NP" | [18 empty] | VV | 2 | 1 | True | 0 | ROZPOCET
|  |  | "Byt č.13" | [18 empty] | VV | 2 | 1 | True | 0 | ROZPOCET
|  |  | 5,13+0,83+2,43 |  |  |  | 8.39 | [14 empty] | VV | 2 | 2 | True | 0 | ROZPOCET
|  |  | Medzisúčet |  |  |  | 8.39 | [14 empty] | VV | 2 | 3 | True | 0 | ROZPOCET
|  |  | "Byt č.14" | [18 empty] | VV | 2 | 1 | True | 0 | ROZPOCET
|  |  | 6,82+4,78+3,44 |  |  |  | 15.04 | [14 empty] | VV | 2 | 2 | True | 0 | ROZPOCET
|  |  | Medzisúčet |  |  |  | 15.04 | [14 empty] | VV | 2 | 3 | True | 0 | ROZPOCET
|  |  | "Byt č.15" | [18 empty] | VV | 2 | 1 | True | 0 | ROZPOCET
|  |  | 7,335+0,83+2,43 |  |  |  | 10.595 | [14 empty] | VV | 2 | 2 | True | 0 | ROZPOCET
|  |  | Medzisúčet |  |  |  | 10.595 | [14 empty] | VV | 2 | 3 | True | 0 | ROZPOCET
|  |  | "6NP" | [18 empty] | VV | 2 | 1 | True | 0 | ROZPOCET
|  |  | "Byt č.16" | [18 empty] | VV | 2 | 1 | True | 0 | ROZPOCET
|  |  | 5,13+0,83+2,43 |  |  |  | 8.39 | [14 empty] | VV | 2 | 2 | True | 0 | ROZPOCET
|  |  | Medzisúčet |  |  |  | 8.39 | [14 empty] | VV | 2 | 3 | True | 0 | ROZPOCET
|  |  | "Byt č.17" | [18 empty] | VV | 2 | 1 | True | 0 | ROZPOCET
|  |  | 6,96+0,97+3,76 |  |  |  | 11.69 | [14 empty] | VV | 2 | 2 | True | 0 | ROZPOCET
|  |  | Medzisúčet |  |  |  | 11.69 | [14 empty] | VV | 2 | 3 | True | 0 | ROZPOCET
|  |  | "Byt č.18" | [18 empty] | VV | 2 | 1 | True | 0 | ROZPOCET
|  |  | 5,13+0,83+2,43 |  |  |  | 8.39 | [14 empty] | VV | 2 | 2 | True | 0 | ROZPOCET
|  |  | Medzisúčet |  |  |  | 8.39 | [14 empty] | VV | 2 | 3 | True | 0 | ROZPOCET
|  |  | "7NP" | [18 empty] | VV | 2 | 1 | True | 0 | ROZPOCET
|  |  | "Byt č.19" | [18 empty] | VV | 2 | 1 | True | 0 | ROZPOCET
|  |  | 5,13+0,83+2,43 |  |  |  | 8.39 | [14 empty] | VV | 2 | 2 | True | 0 | ROZPOCET
|  |  | Medzisúčet |  |  |  | 8.39 | [14 empty] | VV | 2 | 3 | True | 0 | ROZPOCET
|  |  | "Byt č.20" | [18 empty] | VV | 2 | 1 | True | 0 | ROZPOCET
|  |  | 6,96+0,97+3,76 |  |  |  | 11.69 | [14 empty] | VV | 2 | 2 | True | 0 | ROZPOCET
|  |  | Medzisúčet |  |  |  | 11.69 | [14 empty] | VV | 2 | 3 | True | 0 | ROZPOCET
|  |  | "Byt č.21" | [18 empty] | VV | 2 | 1 | True | 0 | ROZPOCET
|  |  | 5,13+0,83+2,43 |  |  |  | 8.39 | [14 empty] | VV | 2 | 2 | True | 0 | ROZPOCET
|  |  | Medzisúčet |  |  |  | 8.39 | [14 empty] | VV | 2 | 3 | True | 0 | ROZPOCET
|  |  | "8NP" | [18 empty] | VV | 2 | 1 | True | 0 | ROZPOCET
|  |  | "Byt č.22" | [18 empty] | VV | 2 | 1 | True | 0 | ROZPOCET
|  |  | 5,13+0,83+2,43 |  |  |  | 8.39 | [14 empty] | VV | 2 | 2 | True | 0 | ROZPOCET
|  |  | Medzisúčet |  |  |  | 8.39 | [14 empty] | VV | 2 | 3 | True | 0 | ROZPOCET
|  |  | "Byt č.23" | [18 empty] | VV | 2 | 1 | True | 0 | ROZPOCET
|  |  | 6,96+0,97+3,76 |  |  |  | 11.69 | [14 empty] | VV | 2 | 2 | True | 0 | ROZPOCET
|  |  | Medzisúčet |  |  |  | 11.69 | [14 empty] | VV | 2 | 3 | True | 0 | ROZPOCET
|  |  | "Byt č.24" | [18 empty] | VV | 2 | 1 | True | 0 | ROZPOCET
|  |  | 5,13+0,83+2,43 |  |  |  | 8.39 | [14 empty] | VV | 2 | 2 | True | 0 | ROZPOCET
|  |  | Medzisúčet |  |  |  | 8.39 | [14 empty] | VV | 2 | 3 | True | 0 | ROZPOCET
[7 empty] | 0 | [14 empty] | VV | 2 | 2 | True | 0 | ROZPOCET
|  |  | Súčet |  |  |  | 224.38 | [14 empty] | VV | 2 | 4 | True | 1 | ROZPOCET
134 | K | 998771104 | Presun hmôt pre podlahy z dlaždíc v objektoch výšky nad 24 do 36 m |  |  | t | 6.341 | 0 |  | 0 |  |  |  | znížená |  | 0 | 0 | 0 | 0 | 0 | 16 | K | 2 |  |  |  | ROZPOCET | 0 | 0 | 0 | 0 | 0 | 2 | 0 | 16 | -29093743
| 775 - Podlahy vlysové a parketové | [8 empty] | 0 | [5 empty] | 0 |  | 6.8471 |  | 0 | 2 | D | 1 |  |  |  | ROZPOCET | [6 empty] | 0
135 | K | 775550110 | Montáž podlahy z laminátových a drevených parkiet, click spoj, položená voľne vč. soklika a prechod. lišty |  |  | m2 | 895 | 0 |  | 0 |  |  |  | znížená |  | 0 | 2e-05 | 0.0179 | 0 | 0 | 16 | K | 2 |  |  |  | ROZPOCET | 0 | 0 | 0 | 0 | 0 | 2 | 0 | 16 | 1910896455
|  |  | "1NP" | [18 empty] | VV | 2 | 1 | True | 0 | ROZPOCET
|  |  | "Byt č.2" | [18 empty] | VV | 2 | 1 | True | 0 | ROZPOCET
|  |  | 8,62+15,9 |  |  |  | 24.52 | [14 empty] | VV | 2 | 2 | True | 0 | ROZPOCET
|  |  | Medzisúčet |  |  |  | 24.52 | [14 empty] | VV | 2 | 3 | True | 0 | ROZPOCET
|  |  | "2NP" | [18 empty] | VV | 2 | 1 | True | 0 | ROZPOCET
|  |  | "Byt č.4" | [18 empty] | VV | 2 | 1 | True | 0 | ROZPOCET
|  |  | 10,1+20,4+16,30 |  |  |  | 46.8 | [14 empty] | VV | 2 | 2 | True | 0 | ROZPOCET
|  |  | Medzisúčet |  |  |  | 46.8 | [14 empty] | VV | 2 | 3 | True | 0 | ROZPOCET
|  |  | "Byt č.5" | [18 empty] | VV | 2 | 1 | True | 0 | ROZPOCET
|  |  | 8,62+15,9 |  |  |  | 24.52 | [14 empty] | VV | 2 | 2 | True | 0 | ROZPOCET
|  |  | Medzisúčet |  |  |  | 24.52 | [14 empty] | VV | 2 | 3 | True | 0 | ROZPOCET
|  |  | "Byt č.6" | [18 empty] | VV | 2 | 1 | True | 0 | ROZPOCET
|  |  | 10,10+20,4+16,30+12,08 |  |  |  | 58.88 | [14 empty] | VV | 2 | 2 | True | 0 | ROZPOCET
|  |  | Medzisúčet |  |  |  | 58.88 | [14 empty] | VV | 2 | 3 | True | 0 | ROZPOCET
|  |  | "3NP" | [18 empty] | VV | 2 | 1 | True | 0 | ROZPOCET
|  |  | "Byt č.7" | [18 empty] | VV | 2 | 1 | True | 0 | ROZPOCET
|  |  | 10,1+20,4+16,30 |  |  |  | 46.8 | [14 empty] | VV | 2 | 2 | True | 0 | ROZPOCET
|  |  | Medzisúčet |  |  |  | 46.8 | [14 empty] | VV | 2 | 3 | True | 0 | ROZPOCET
|  |  | "Byt č.8" | [18 empty] | VV | 2 | 1 | True | 0 | ROZPOCET
|  |  | 8,62+15,9 |  |  |  | 24.52 | [14 empty] | VV | 2 | 2 | True | 0 | ROZPOCET
|  |  | Medzisúčet |  |  |  | 24.52 | [14 empty] | VV | 2 | 3 | True | 0 | ROZPOCET
|  |  | "4NP" | [18 empty] | VV | 2 | 1 | True | 0 | ROZPOCET
|  |  | "Byt č.10" | [18 empty] | VV | 2 | 1 | True | 0 | ROZPOCET
|  |  | 10,13+20,4+16,30 |  |  |  | 46.83 | [14 empty] | VV | 2 | 2 | True | 0 | ROZPOCET
|  |  | Medzisúčet |  |  |  | 46.83 | [14 empty] | VV | 2 | 3 | True | 0 | ROZPOCET
|  |  | "Byt č.11" | [18 empty] | VV | 2 | 1 | True | 0 | ROZPOCET
|  |  | 8,97+15,9 |  |  |  | 24.87 | [14 empty] | VV | 2 | 2 | True | 0 | ROZPOCET
|  |  | Medzisúčet |  |  |  | 24.87 | [14 empty] | VV | 2 | 3 | True | 0 | ROZPOCET
|  |  | "Byt č.12" | [18 empty] | VV | 2 | 1 | True | 0 | ROZPOCET
|  |  | 10,13+20,4+16,3+11,86 |  |  |  | 58.69 | [14 empty] | VV | 2 | 2 | True | 0 | ROZPOCET
|  |  | Medzisúčet |  |  |  | 58.69 | [14 empty] | VV | 2 | 3 | True | 0 | ROZPOCET
|  |  | "5NP" | [18 empty] | VV | 2 | 1 | True | 0 | ROZPOCET
|  |  | "Byt č.13" | [18 empty] | VV | 2 | 1 | True | 0 | ROZPOCET
|  |  | 10,13+20,4+16,30 |  |  |  | 46.83 | [14 empty] | VV | 2 | 2 | True | 0 | ROZPOCET
|  |  | Medzisúčet |  |  |  | 46.83 | [14 empty] | VV | 2 | 3 | True | 0 | ROZPOCET
|  |  | "Byt č.14" | [18 empty] | VV | 2 | 1 | True | 0 | ROZPOCET
|  |  | 8,97+15,9 |  |  |  | 24.87 | [14 empty] | VV | 2 | 2 | True | 0 | ROZPOCET
|  |  | Medzisúčet |  |  |  | 24.87 | [14 empty] | VV | 2 | 3 | True | 0 | ROZPOCET
|  |  | "Byt č.15" | [18 empty] | VV | 2 | 1 | True | 0 | ROZPOCET
|  |  | 10,13+20,4+16,3+11,86 |  |  |  | 58.69 | [14 empty] | VV | 2 | 2 | True | 0 | ROZPOCET
|  |  | Medzisúčet |  |  |  | 58.69 | [14 empty] | VV | 2 | 3 | True | 0 | ROZPOCET
|  |  | "6NP" | [18 empty] | VV | 2 | 1 | True | 0 | ROZPOCET
|  |  | "Byt č.16" | [18 empty] | VV | 2 | 1 | True | 0 | ROZPOCET
|  |  | 10,13+20,4+16,3 |  |  |  | 46.83 | [14 empty] | VV | 2 | 2 | True | 0 | ROZPOCET
|  |  | Medzisúčet |  |  |  | 46.83 | [14 empty] | VV | 2 | 3 | True | 0 | ROZPOCET
|  |  | "Byt č.17" | [18 empty] | VV | 2 | 1 | True | 0 | ROZPOCET
|  |  | 8,62+15,9+15,9+1,98 |  |  |  | 42.4 | [14 empty] | VV | 2 | 2 | True | 0 | ROZPOCET
|  |  | Medzisúčet |  |  |  | 42.4 | [14 empty] | VV | 2 | 3 | True | 0 | ROZPOCET
|  |  | "Byt č.18" | [18 empty] | VV | 2 | 1 | True | 0 | ROZPOCET
|  |  | 10,13+20,4+16,30 |  |  |  | 46.83 | [14 empty] | VV | 2 | 2 | True | 0 | ROZPOCET
|  |  | Medzisúčet |  |  |  | 46.83 | [14 empty] | VV | 2 | 3 | True | 0 | ROZPOCET
|  |  | "7NP" | [18 empty] | VV | 2 | 1 | True | 0 | ROZPOCET
|  |  | "Byt č.19" | [18 empty] | VV | 2 | 1 | True | 0 | ROZPOCET
|  |  | 10,13+20,4+16,3 |  |  |  | 46.83 | [14 empty] | VV | 2 | 2 | True | 0 | ROZPOCET
|  |  | Medzisúčet |  |  |  | 46.83 | [14 empty] | VV | 2 | 3 | True | 0 | ROZPOCET
|  |  | "Byt č.20" | [18 empty] | VV | 2 | 1 | True | 0 | ROZPOCET
|  |  | 8,62+15,9+15,9+1,98 |  |  |  | 42.4 | [14 empty] | VV | 2 | 2 | True | 0 | ROZPOCET
|  |  | Medzisúčet |  |  |  | 42.4 | [14 empty] | VV | 2 | 3 | True | 0 | ROZPOCET
|  |  | "Byt č.21" | [18 empty] | VV | 2 | 1 | True | 0 | ROZPOCET
|  |  | 10,13+20,4+16,30 |  |  |  | 46.83 | [14 empty] | VV | 2 | 2 | True | 0 | ROZPOCET
|  |  | Medzisúčet |  |  |  | 46.83 | [14 empty] | VV | 2 | 3 | True | 0 | ROZPOCET
|  |  | "8NP" | [18 empty] | VV | 2 | 1 | True | 0 | ROZPOCET
|  |  | "Byt č.22" | [18 empty] | VV | 2 | 1 | True | 0 | ROZPOCET
|  |  | 10,13+20,4+16,3 |  |  |  | 46.83 | [14 empty] | VV | 2 | 2 | True | 0 | ROZPOCET
|  |  | Medzisúčet |  |  |  | 46.83 | [14 empty] | VV | 2 | 3 | True | 0 | ROZPOCET
|  |  | "Byt č.23" | [18 empty] | VV | 2 | 1 | True | 0 | ROZPOCET
|  |  | 8,62+15,9+15,9+1,98 |  |  |  | 42.4 | [14 empty] | VV | 2 | 2 | True | 0 | ROZPOCET
|  |  | Medzisúčet |  |  |  | 42.4 | [14 empty] | VV | 2 | 3 | True | 0 | ROZPOCET
|  |  | "Byt č.24" | [18 empty] | VV | 2 | 1 | True | 0 | ROZPOCET
|  |  | 10,13+20,4+16,30 |  |  |  | 46.83 | [14 empty] | VV | 2 | 2 | True | 0 | ROZPOCET
|  |  | Medzisúčet |  |  |  | 46.83 | [14 empty] | VV | 2 | 3 | True | 0 | ROZPOCET
[7 empty] | 0 | [14 empty] | VV | 2 | 2 | True | 0 | ROZPOCET
|  |  | Súčet |  |  |  | 895 | [14 empty] | VV | 2 | 4 | True | 1 | ROZPOCET
136 | M | 6119800901 | Laminátové parkety HDF 7 mm, CLIC vč. soklíka a prechod lišty |  |  | m2 | 912.9 | 0 |  | 0 |  |  |  | znížená |  | 0 | 0.0074 | 6.7555 | 0 | 0 | 32 | M | 2 |  |  |  | ROZPOCET | 0 | 0 | 0 | 0 | 0 | 2 | 0 | 16 | -40946269
|  |  | "1NP" | [18 empty] | VV | 2 | 1 | True | 0 | ROZPOCET
|  |  | "Byt č.2" | [18 empty] | VV | 2 | 1 | True | 0 | ROZPOCET
|  |  | 8,62+15,9 |  |  |  | 24.52 | [14 empty] | VV | 2 | 2 | True | 0 | ROZPOCET
|  |  | Medzisúčet |  |  |  | 24.52 | [14 empty] | VV | 2 | 3 | True | 0 | ROZPOCET
|  |  | "2NP" | [18 empty] | VV | 2 | 1 | True | 0 | ROZPOCET
|  |  | "Byt č.4" | [18 empty] | VV | 2 | 1 | True | 0 | ROZPOCET
|  |  | 10,1+20,4+16,30 |  |  |  | 46.8 | [14 empty] | VV | 2 | 2 | True | 0 | ROZPOCET
|  |  | Medzisúčet |  |  |  | 46.8 | [14 empty] | VV | 2 | 3 | True | 0 | ROZPOCET
|  |  | "Byt č.5" | [18 empty] | VV | 2 | 1 | True | 0 | ROZPOCET
|  |  | 8,62+15,9 |  |  |  | 24.52 | [14 empty] | VV | 2 | 2 | True | 0 | ROZPOCET
|  |  | Medzisúčet |  |  |  | 24.52 | [14 empty] | VV | 2 | 3 | True | 0 | ROZPOCET
|  |  | "Byt č.6" | [18 empty] | VV | 2 | 1 | True | 0 | ROZPOCET
|  |  | 10,10+20,4+16,30+12,08 |  |  |  | 58.88 | [14 empty] | VV | 2 | 2 | True | 0 | ROZPOCET
|  |  | Medzisúčet |  |  |  | 58.88 | [14 empty] | VV | 2 | 3 | True | 0 | ROZPOCET
|  |  | "3NP" | [18 empty] | VV | 2 | 1 | True | 0 | ROZPOCET
|  |  | "Byt č.7" | [18 empty] | VV | 2 | 1 | True | 0 | ROZPOCET
|  |  | 10,1+20,4+16,30 |  |  |  | 46.8 | [14 empty] | VV | 2 | 2 | True | 0 | ROZPOCET
|  |  | Medzisúčet |  |  |  | 46.8 | [14 empty] | VV | 2 | 3 | True | 0 | ROZPOCET
|  |  | "Byt č.8" | [18 empty] | VV | 2 | 1 | True | 0 | ROZPOCET
|  |  | 8,62+15,9 |  |  |  | 24.52 | [14 empty] | VV | 2 | 2 | True | 0 | ROZPOCET
|  |  | Medzisúčet |  |  |  | 24.52 | [14 empty] | VV | 2 | 3 | True | 0 | ROZPOCET
|  |  | "4NP" | [18 empty] | VV | 2 | 1 | True | 0 | ROZPOCET
|  |  | "Byt č.10" | [18 empty] | VV | 2 | 1 | True | 0 | ROZPOCET
|  |  | 10,13+20,4+16,30 |  |  |  | 46.83 | [14 empty] | VV | 2 | 2 | True | 0 | ROZPOCET
|  |  | Medzisúčet |  |  |  | 46.83 | [14 empty] | VV | 2 | 3 | True | 0 | ROZPOCET
|  |  | "Byt č.11" | [18 empty] | VV | 2 | 1 | True | 0 | ROZPOCET
|  |  | 8,97+15,9 |  |  |  | 24.87 | [14 empty] | VV | 2 | 2 | True | 0 | ROZPOCET
|  |  | Medzisúčet |  |  |  | 24.87 | [14 empty] | VV | 2 | 3 | True | 0 | ROZPOCET
|  |  | "Byt č.12" | [18 empty] | VV | 2 | 1 | True | 0 | ROZPOCET
|  |  | 10,13+20,4+16,3+11,86 |  |  |  | 58.69 | [14 empty] | VV | 2 | 2 | True | 0 | ROZPOCET
|  |  | Medzisúčet |  |  |  | 58.69 | [14 empty] | VV | 2 | 3 | True | 0 | ROZPOCET
|  |  | "5NP" | [18 empty] | VV | 2 | 1 | True | 0 | ROZPOCET
|  |  | "Byt č.13" | [18 empty] | VV | 2 | 1 | True | 0 | ROZPOCET
|  |  | 10,13+20,4+16,30 |  |  |  | 46.83 | [14 empty] | VV | 2 | 2 | True | 0 | ROZPOCET
|  |  | Medzisúčet |  |  |  | 46.83 | [14 empty] | VV | 2 | 3 | True | 0 | ROZPOCET
|  |  | "Byt č.14" | [18 empty] | VV | 2 | 1 | True | 0 | ROZPOCET
|  |  | 8,97+15,9 |  |  |  | 24.87 | [14 empty] | VV | 2 | 2 | True | 0 | ROZPOCET
|  |  | Medzisúčet |  |  |  | 24.87 | [14 empty] | VV | 2 | 3 | True | 0 | ROZPOCET
|  |  | "Byt č.15" | [18 empty] | VV | 2 | 1 | True | 0 | ROZPOCET
|  |  | 10,13+20,4+16,3+11,86 |  |  |  | 58.69 | [14 empty] | VV | 2 | 2 | True | 0 | ROZPOCET
|  |  | Medzisúčet |  |  |  | 58.69 | [14 empty] | VV | 2 | 3 | True | 0 | ROZPOCET
|  |  | "6NP" | [18 empty] | VV | 2 | 1 | True | 0 | ROZPOCET
|  |  | "Byt č.16" | [18 empty] | VV | 2 | 1 | True | 0 | ROZPOCET
|  |  | 10,13+20,4+16,3 |  |  |  | 46.83 | [14 empty] | VV | 2 | 2 | True | 0 | ROZPOCET
|  |  | Medzisúčet |  |  |  | 46.83 | [14 empty] | VV | 2 | 3 | True | 0 | ROZPOCET
|  |  | "Byt č.17" | [18 empty] | VV | 2 | 1 | True | 0 | ROZPOCET
|  |  | 8,62+15,9+15,9+1,98 |  |  |  | 42.4 | [14 empty] | VV | 2 | 2 | True | 0 | ROZPOCET
|  |  | Medzisúčet |  |  |  | 42.4 | [14 empty] | VV | 2 | 3 | True | 0 | ROZPOCET
|  |  | "Byt č.18" | [18 empty] | VV | 2 | 1 | True | 0 | ROZPOCET
|  |  | 10,13+20,4+16,30 |  |  |  | 46.83 | [14 empty] | VV | 2 | 2 | True | 0 | ROZPOCET
|  |  | Medzisúčet |  |  |  | 46.83 | [14 empty] | VV | 2 | 3 | True | 0 | ROZPOCET
|  |  | "7NP" | [18 empty] | VV | 2 | 1 | True | 0 | ROZPOCET
|  |  | "Byt č.19" | [18 empty] | VV | 2 | 1 | True | 0 | ROZPOCET
|  |  | 10,13+20,4+16,3 |  |  |  | 46.83 | [14 empty] | VV | 2 | 2 | True | 0 | ROZPOCET
|  |  | Medzisúčet |  |  |  | 46.83 | [14 empty] | VV | 2 | 3 | True | 0 | ROZPOCET
|  |  | "Byt č.20" | [18 empty] | VV | 2 | 1 | True | 0 | ROZPOCET
|  |  | 8,62+15,9+15,9+1,98 |  |  |  | 42.4 | [14 empty] | VV | 2 | 2 | True | 0 | ROZPOCET
|  |  | Medzisúčet |  |  |  | 42.4 | [14 empty] | VV | 2 | 3 | True | 0 | ROZPOCET
|  |  | "Byt č.21" | [18 empty] | VV | 2 | 1 | True | 0 | ROZPOCET
|  |  | 10,13+20,4+16,30 |  |  |  | 46.83 | [14 empty] | VV | 2 | 2 | True | 0 | ROZPOCET
|  |  | Medzisúčet |  |  |  | 46.83 | [14 empty] | VV | 2 | 3 | True | 0 | ROZPOCET
|  |  | "8NP" | [18 empty] | VV | 2 | 1 | True | 0 | ROZPOCET
|  |  | "Byt č.22" | [18 empty] | VV | 2 | 1 | True | 0 | ROZPOCET
|  |  | 10,13+20,4+16,3 |  |  |  | 46.83 | [14 empty] | VV | 2 | 2 | True | 0 | ROZPOCET
|  |  | Medzisúčet |  |  |  | 46.83 | [14 empty] | VV | 2 | 3 | True | 0 | ROZPOCET
|  |  | "Byt č.23" | [18 empty] | VV | 2 | 1 | True | 0 | ROZPOCET
|  |  | 8,62+15,9+15,9+1,98 |  |  |  | 42.4 | [14 empty] | VV | 2 | 2 | True | 0 | ROZPOCET
|  |  | Medzisúčet |  |  |  | 42.4 | [14 empty] | VV | 2 | 3 | True | 0 | ROZPOCET
|  |  | "Byt č.24" | [18 empty] | VV | 2 | 1 | True | 0 | ROZPOCET
|  |  | 10,13+20,4+16,30 |  |  |  | 46.83 | [14 empty] | VV | 2 | 2 | True | 0 | ROZPOCET
|  |  | Medzisúčet |  |  |  | 46.83 | [14 empty] | VV | 2 | 3 | True | 0 | ROZPOCET
[7 empty] | 0 | [14 empty] | VV | 2 | 2 | True | 0 | ROZPOCET
|  |  | Súčet |  |  |  | 895 | [14 empty] | VV | 2 | 4 | True | 1 | ROZPOCET
137 | K | 775592110 | Montáž podložky vyrovnávacej a tlmiacej penovej hr. 2 mm pod plávajúce podlahy |  |  | m2 | 895 | 0 |  | 0 |  |  |  | znížená |  | 0 | 0 | 0 | 0 | 0 | 16 | K | 2 |  |  |  | ROZPOCET | 0 | 0 | 0 | 0 | 0 | 2 | 0 | 16 | -274915579
|  |  | "1NP" | [18 empty] | VV | 2 | 1 | True | 0 | ROZPOCET
|  |  | "Byt č.2" | [18 empty] | VV | 2 | 1 | True | 0 | ROZPOCET
|  |  | 8,62+15,9 |  |  |  | 24.52 | [14 empty] | VV | 2 | 2 | True | 0 | ROZPOCET
|  |  | Medzisúčet |  |  |  | 24.52 | [14 empty] | VV | 2 | 3 | True | 0 | ROZPOCET
|  |  | "2NP" | [18 empty] | VV | 2 | 1 | True | 0 | ROZPOCET
|  |  | "Byt č.4" | [18 empty] | VV | 2 | 1 | True | 0 | ROZPOCET
|  |  | 10,1+20,4+16,30 |  |  |  | 46.8 | [14 empty] | VV | 2 | 2 | True | 0 | ROZPOCET
|  |  | Medzisúčet |  |  |  | 46.8 | [14 empty] | VV | 2 | 3 | True | 0 | ROZPOCET
|  |  | "Byt č.5" | [18 empty] | VV | 2 | 1 | True | 0 | ROZPOCET
|  |  | 8,62+15,9 |  |  |  | 24.52 | [14 empty] | VV | 2 | 2 | True | 0 | ROZPOCET
|  |  | Medzisúčet |  |  |  | 24.52 | [14 empty] | VV | 2 | 3 | True | 0 | ROZPOCET
|  |  | "Byt č.6" | [18 empty] | VV | 2 | 1 | True | 0 | ROZPOCET
|  |  | 10,10+20,4+16,30+12,08 |  |  |  | 58.88 | [14 empty] | VV | 2 | 2 | True | 0 | ROZPOCET
|  |  | Medzisúčet |  |  |  | 58.88 | [14 empty] | VV | 2 | 3 | True | 0 | ROZPOCET
|  |  | "3NP" | [18 empty] | VV | 2 | 1 | True | 0 | ROZPOCET
|  |  | "Byt č.7" | [18 empty] | VV | 2 | 1 | True | 0 | ROZPOCET
|  |  | 10,1+20,4+16,30 |  |  |  | 46.8 | [14 empty] | VV | 2 | 2 | True | 0 | ROZPOCET
|  |  | Medzisúčet |  |  |  | 46.8 | [14 empty] | VV | 2 | 3 | True | 0 | ROZPOCET
|  |  | "Byt č.8" | [18 empty] | VV | 2 | 1 | True | 0 | ROZPOCET
|  |  | 8,62+15,9 |  |  |  | 24.52 | [14 empty] | VV | 2 | 2 | True | 0 | ROZPOCET
|  |  | Medzisúčet |  |  |  | 24.52 | [14 empty] | VV | 2 | 3 | True | 0 | ROZPOCET
|  |  | "4NP" | [18 empty] | VV | 2 | 1 | True | 0 | ROZPOCET
|  |  | "Byt č.10" | [18 empty] | VV | 2 | 1 | True | 0 | ROZPOCET
|  |  | 10,13+20,4+16,30 |  |  |  | 46.83 | [14 empty] | VV | 2 | 2 | True | 0 | ROZPOCET
|  |  | Medzisúčet |  |  |  | 46.83 | [14 empty] | VV | 2 | 3 | True | 0 | ROZPOCET
|  |  | "Byt č.11" | [18 empty] | VV | 2 | 1 | True | 0 | ROZPOCET
|  |  | 8,97+15,9 |  |  |  | 24.87 | [14 empty] | VV | 2 | 2 | True | 0 | ROZPOCET
|  |  | Medzisúčet |  |  |  | 24.87 | [14 empty] | VV | 2 | 3 | True | 0 | ROZPOCET
|  |  | "Byt č.12" | [18 empty] | VV | 2 | 1 | True | 0 | ROZPOCET
|  |  | 10,13+20,4+16,3+11,86 |  |  |  | 58.69 | [14 empty] | VV | 2 | 2 | True | 0 | ROZPOCET
|  |  | Medzisúčet |  |  |  | 58.69 | [14 empty] | VV | 2 | 3 | True | 0 | ROZPOCET
|  |  | "5NP" | [18 empty] | VV | 2 | 1 | True | 0 | ROZPOCET
|  |  | "Byt č.13" | [18 empty] | VV | 2 | 1 | True | 0 | ROZPOCET
|  |  | 10,13+20,4+16,30 |  |  |  | 46.83 | [14 empty] | VV | 2 | 2 | True | 0 | ROZPOCET
|  |  | Medzisúčet |  |  |  | 46.83 | [14 empty] | VV | 2 | 3 | True | 0 | ROZPOCET
|  |  | "Byt č.14" | [18 empty] | VV | 2 | 1 | True | 0 | ROZPOCET
|  |  | 8,97+15,9 |  |  |  | 24.87 | [14 empty] | VV | 2 | 2 | True | 0 | ROZPOCET
|  |  | Medzisúčet |  |  |  | 24.87 | [14 empty] | VV | 2 | 3 | True | 0 | ROZPOCET
|  |  | "Byt č.15" | [18 empty] | VV | 2 | 1 | True | 0 | ROZPOCET
|  |  | 10,13+20,4+16,3+11,86 |  |  |  | 58.69 | [14 empty] | VV | 2 | 2 | True | 0 | ROZPOCET
|  |  | Medzisúčet |  |  |  | 58.69 | [14 empty] | VV | 2 | 3 | True | 0 | ROZPOCET
|  |  | "6NP" | [18 empty] | VV | 2 | 1 | True | 0 | ROZPOCET
|  |  | "Byt č.16" | [18 empty] | VV | 2 | 1 | True | 0 | ROZPOCET
|  |  | 10,13+20,4+16,3 |  |  |  | 46.83 | [14 empty] | VV | 2 | 2 | True | 0 | ROZPOCET
|  |  | Medzisúčet |  |  |  | 46.83 | [14 empty] | VV | 2 | 3 | True | 0 | ROZPOCET
|  |  | "Byt č.17" | [18 empty] | VV | 2 | 1 | True | 0 | ROZPOCET
|  |  | 8,62+15,9+15,9+1,98 |  |  |  | 42.4 | [14 empty] | VV | 2 | 2 | True | 0 | ROZPOCET
|  |  | Medzisúčet |  |  |  | 42.4 | [14 empty] | VV | 2 | 3 | True | 0 | ROZPOCET
|  |  | "Byt č.18" | [18 empty] | VV | 2 | 1 | True | 0 | ROZPOCET
|  |  | 10,13+20,4+16,30 |  |  |  | 46.83 | [14 empty] | VV | 2 | 2 | True | 0 | ROZPOCET
|  |  | Medzisúčet |  |  |  | 46.83 | [14 empty] | VV | 2 | 3 | True | 0 | ROZPOCET
|  |  | "7NP" | [18 empty] | VV | 2 | 1 | True | 0 | ROZPOCET
|  |  | "Byt č.19" | [18 empty] | VV | 2 | 1 | True | 0 | ROZPOCET
|  |  | 10,13+20,4+16,3 |  |  |  | 46.83 | [14 empty] | VV | 2 | 2 | True | 0 | ROZPOCET
|  |  | Medzisúčet |  |  |  | 46.83 | [14 empty] | VV | 2 | 3 | True | 0 | ROZPOCET
|  |  | "Byt č.20" | [18 empty] | VV | 2 | 1 | True | 0 | ROZPOCET
|  |  | 8,62+15,9+15,9+1,98 |  |  |  | 42.4 | [14 empty] | VV | 2 | 2 | True | 0 | ROZPOCET
|  |  | Medzisúčet |  |  |  | 42.4 | [14 empty] | VV | 2 | 3 | True | 0 | ROZPOCET
|  |  | "Byt č.21" | [18 empty] | VV | 2 | 1 | True | 0 | ROZPOCET
|  |  | 10,13+20,4+16,30 |  |  |  | 46.83 | [14 empty] | VV | 2 | 2 | True | 0 | ROZPOCET
|  |  | Medzisúčet |  |  |  | 46.83 | [14 empty] | VV | 2 | 3 | True | 0 | ROZPOCET
|  |  | "8NP" | [18 empty] | VV | 2 | 1 | True | 0 | ROZPOCET
|  |  | "Byt č.22" | [18 empty] | VV | 2 | 1 | True | 0 | ROZPOCET
|  |  | 10,13+20,4+16,3 |  |  |  | 46.83 | [14 empty] | VV | 2 | 2 | True | 0 | ROZPOCET
|  |  | Medzisúčet |  |  |  | 46.83 | [14 empty] | VV | 2 | 3 | True | 0 | ROZPOCET
|  |  | "Byt č.23" | [18 empty] | VV | 2 | 1 | True | 0 | ROZPOCET
|  |  | 8,62+15,9+15,9+1,98 |  |  |  | 42.4 | [14 empty] | VV | 2 | 2 | True | 0 | ROZPOCET
|  |  | Medzisúčet |  |  |  | 42.4 | [14 empty] | VV | 2 | 3 | True | 0 | ROZPOCET
|  |  | "Byt č.24" | [18 empty] | VV | 2 | 1 | True | 0 | ROZPOCET
|  |  | 10,13+20,4+16,30 |  |  |  | 46.83 | [14 empty] | VV | 2 | 2 | True | 0 | ROZPOCET
|  |  | Medzisúčet |  |  |  | 46.83 | [14 empty] | VV | 2 | 3 | True | 0 | ROZPOCET
[7 empty] | 0 | [14 empty] | VV | 2 | 2 | True | 0 | ROZPOCET
|  |  | Súčet |  |  |  | 895 | [14 empty] | VV | 2 | 4 | True | 1 | ROZPOCET
138 | M | 2837712000 | Podložka pod plávajúce podlahy biela hr. 2 mm MIRELON |  |  | m2 | 921.85 | 0 |  | 0 |  |  |  | znížená |  | 0 | 6e-05 | 0.055311 | 0 | 0 | 32 | M | 2 |  |  |  | ROZPOCET | 0 | 0 | 0 | 0 | 0 | 2 | 0 | 16 | 858815701
|  |  | "1NP" | [18 empty] | VV | 2 | 1 | True | 0 | ROZPOCET
|  |  | "Byt č.2" | [18 empty] | VV | 2 | 1 | True | 0 | ROZPOCET
|  |  | 8,62+15,9 |  |  |  | 24.52 | [14 empty] | VV | 2 | 2 | True | 0 | ROZPOCET
|  |  | Medzisúčet |  |  |  | 24.52 | [14 empty] | VV | 2 | 3 | True | 0 | ROZPOCET
|  |  | "2NP" | [18 empty] | VV | 2 | 1 | True | 0 | ROZPOCET
|  |  | "Byt č.4" | [18 empty] | VV | 2 | 1 | True | 0 | ROZPOCET
|  |  | 10,1+20,4+16,30 |  |  |  | 46.8 | [14 empty] | VV | 2 | 2 | True | 0 | ROZPOCET
|  |  | Medzisúčet |  |  |  | 46.8 | [14 empty] | VV | 2 | 3 | True | 0 | ROZPOCET
|  |  | "Byt č.5" | [18 empty] | VV | 2 | 1 | True | 0 | ROZPOCET
|  |  | 8,62+15,9 |  |  |  | 24.52 | [14 empty] | VV | 2 | 2 | True | 0 | ROZPOCET
|  |  | Medzisúčet |  |  |  | 24.52 | [14 empty] | VV | 2 | 3 | True | 0 | ROZPOCET
|  |  | "Byt č.6" | [18 empty] | VV | 2 | 1 | True | 0 | ROZPOCET
|  |  | 10,10+20,4+16,30+12,08 |  |  |  | 58.88 | [14 empty] | VV | 2 | 2 | True | 0 | ROZPOCET
|  |  | Medzisúčet |  |  |  | 58.88 | [14 empty] | VV | 2 | 3 | True | 0 | ROZPOCET
|  |  | "3NP" | [18 empty] | VV | 2 | 1 | True | 0 | ROZPOCET
|  |  | "Byt č.7" | [18 empty] | VV | 2 | 1 | True | 0 | ROZPOCET
|  |  | 10,1+20,4+16,30 |  |  |  | 46.8 | [14 empty] | VV | 2 | 2 | True | 0 | ROZPOCET
|  |  | Medzisúčet |  |  |  | 46.8 | [14 empty] | VV | 2 | 3 | True | 0 | ROZPOCET
|  |  | "Byt č.8" | [18 empty] | VV | 2 | 1 | True | 0 | ROZPOCET
|  |  | 8,62+15,9 |  |  |  | 24.52 | [14 empty] | VV | 2 | 2 | True | 0 | ROZPOCET
|  |  | Medzisúčet |  |  |  | 24.52 | [14 empty] | VV | 2 | 3 | True | 0 | ROZPOCET
|  |  | "4NP" | [18 empty] | VV | 2 | 1 | True | 0 | ROZPOCET
|  |  | "Byt č.10" | [18 empty] | VV | 2 | 1 | True | 0 | ROZPOCET
|  |  | 10,13+20,4+16,30 |  |  |  | 46.83 | [14 empty] | VV | 2 | 2 | True | 0 | ROZPOCET
|  |  | Medzisúčet |  |  |  | 46.83 | [14 empty] | VV | 2 | 3 | True | 0 | ROZPOCET
|  |  | "Byt č.11" | [18 empty] | VV | 2 | 1 | True | 0 | ROZPOCET
|  |  | 8,97+15,9 |  |  |  | 24.87 | [14 empty] | VV | 2 | 2 | True | 0 | ROZPOCET
|  |  | Medzisúčet |  |  |  | 24.87 | [14 empty] | VV | 2 | 3 | True | 0 | ROZPOCET
|  |  | "Byt č.12" | [18 empty] | VV | 2 | 1 | True | 0 | ROZPOCET
|  |  | 10,13+20,4+16,3+11,86 |  |  |  | 58.69 | [14 empty] | VV | 2 | 2 | True | 0 | ROZPOCET
|  |  | Medzisúčet |  |  |  | 58.69 | [14 empty] | VV | 2 | 3 | True | 0 | ROZPOCET
|  |  | "5NP" | [18 empty] | VV | 2 | 1 | True | 0 | ROZPOCET
|  |  | "Byt č.13" | [18 empty] | VV | 2 | 1 | True | 0 | ROZPOCET
|  |  | 10,13+20,4+16,30 |  |  |  | 46.83 | [14 empty] | VV | 2 | 2 | True | 0 | ROZPOCET
|  |  | Medzisúčet |  |  |  | 46.83 | [14 empty] | VV | 2 | 3 | True | 0 | ROZPOCET
|  |  | "Byt č.14" | [18 empty] | VV | 2 | 1 | True | 0 | ROZPOCET
|  |  | 8,97+15,9 |  |  |  | 24.87 | [14 empty] | VV | 2 | 2 | True | 0 | ROZPOCET
|  |  | Medzisúčet |  |  |  | 24.87 | [14 empty] | VV | 2 | 3 | True | 0 | ROZPOCET
|  |  | "Byt č.15" | [18 empty] | VV | 2 | 1 | True | 0 | ROZPOCET
|  |  | 10,13+20,4+16,3+11,86 |  |  |  | 58.69 | [14 empty] | VV | 2 | 2 | True | 0 | ROZPOCET
|  |  | Medzisúčet |  |  |  | 58.69 | [14 empty] | VV | 2 | 3 | True | 0 | ROZPOCET
|  |  | "6NP" | [18 empty] | VV | 2 | 1 | True | 0 | ROZPOCET
|  |  | "Byt č.16" | [18 empty] | VV | 2 | 1 | True | 0 | ROZPOCET
|  |  | 10,13+20,4+16,3 |  |  |  | 46.83 | [14 empty] | VV | 2 | 2 | True | 0 | ROZPOCET
|  |  | Medzisúčet |  |  |  | 46.83 | [14 empty] | VV | 2 | 3 | True | 0 | ROZPOCET
|  |  | "Byt č.17" | [18 empty] | VV | 2 | 1 | True | 0 | ROZPOCET
|  |  | 8,62+15,9+15,9+1,98 |  |  |  | 42.4 | [14 empty] | VV | 2 | 2 | True | 0 | ROZPOCET
|  |  | Medzisúčet |  |  |  | 42.4 | [14 empty] | VV | 2 | 3 | True | 0 | ROZPOCET
|  |  | "Byt č.18" | [18 empty] | VV | 2 | 1 | True | 0 | ROZPOCET
|  |  | 10,13+20,4+16,30 |  |  |  | 46.83 | [14 empty] | VV | 2 | 2 | True | 0 | ROZPOCET
|  |  | Medzisúčet |  |  |  | 46.83 | [14 empty] | VV | 2 | 3 | True | 0 | ROZPOCET
|  |  | "7NP" | [18 empty] | VV | 2 | 1 | True | 0 | ROZPOCET
|  |  | "Byt č.19" | [18 empty] | VV | 2 | 1 | True | 0 | ROZPOCET
|  |  | 10,13+20,4+16,3 |  |  |  | 46.83 | [14 empty] | VV | 2 | 2 | True | 0 | ROZPOCET
|  |  | Medzisúčet |  |  |  | 46.83 | [14 empty] | VV | 2 | 3 | True | 0 | ROZPOCET
|  |  | "Byt č.20" | [18 empty] | VV | 2 | 1 | True | 0 | ROZPOCET
|  |  | 8,62+15,9+15,9+1,98 |  |  |  | 42.4 | [14 empty] | VV | 2 | 2 | True | 0 | ROZPOCET
|  |  | Medzisúčet |  |  |  | 42.4 | [14 empty] | VV | 2 | 3 | True | 0 | ROZPOCET
|  |  | "Byt č.21" | [18 empty] | VV | 2 | 1 | True | 0 | ROZPOCET
|  |  | 10,13+20,4+16,30 |  |  |  | 46.83 | [14 empty] | VV | 2 | 2 | True | 0 | ROZPOCET
|  |  | Medzisúčet |  |  |  | 46.83 | [14 empty] | VV | 2 | 3 | True | 0 | ROZPOCET
|  |  | "8NP" | [18 empty] | VV | 2 | 1 | True | 0 | ROZPOCET
|  |  | "Byt č.22" | [18 empty] | VV | 2 | 1 | True | 0 | ROZPOCET
|  |  | 10,13+20,4+16,3 |  |  |  | 46.83 | [14 empty] | VV | 2 | 2 | True | 0 | ROZPOCET
|  |  | Medzisúčet |  |  |  | 46.83 | [14 empty] | VV | 2 | 3 | True | 0 | ROZPOCET
|  |  | "Byt č.23" | [18 empty] | VV | 2 | 1 | True | 0 | ROZPOCET
|  |  | 8,62+15,9+15,9+1,98 |  |  |  | 42.4 | [14 empty] | VV | 2 | 2 | True | 0 | ROZPOCET
|  |  | Medzisúčet |  |  |  | 42.4 | [14 empty] | VV | 2 | 3 | True | 0 | ROZPOCET
|  |  | "Byt č.24" | [18 empty] | VV | 2 | 1 | True | 0 | ROZPOCET
|  |  | 10,13+20,4+16,30 |  |  |  | 46.83 | [14 empty] | VV | 2 | 2 | True | 0 | ROZPOCET
|  |  | Medzisúčet |  |  |  | 46.83 | [14 empty] | VV | 2 | 3 | True | 0 | ROZPOCET
[7 empty] | 0 | [14 empty] | VV | 2 | 2 | True | 0 | ROZPOCET
|  |  | Súčet |  |  |  | 895 | [14 empty] | VV | 2 | 4 | True | 1 | ROZPOCET
139 | K | 775592111 | Montáž parozábrany pod plávajúce podlahy - fólia PE |  |  | m2 | 895 | 0 |  | 0 |  |  |  | znížená |  | 0 | 0 | 0 | 0 | 0 | 16 | K | 2 |  |  |  | ROZPOCET | 0 | 0 | 0 | 0 | 0 | 2 | 0 | 16 | 125364537
|  |  | "1NP" | [18 empty] | VV | 2 | 1 | True | 0 | ROZPOCET
|  |  | "Byt č.2" | [18 empty] | VV | 2 | 1 | True | 0 | ROZPOCET
|  |  | 8,62+15,9 |  |  |  | 24.52 | [14 empty] | VV | 2 | 2 | True | 0 | ROZPOCET
|  |  | Medzisúčet |  |  |  | 24.52 | [14 empty] | VV | 2 | 3 | True | 0 | ROZPOCET
|  |  | "2NP" | [18 empty] | VV | 2 | 1 | True | 0 | ROZPOCET
|  |  | "Byt č.4" | [18 empty] | VV | 2 | 1 | True | 0 | ROZPOCET
|  |  | 10,1+20,4+16,30 |  |  |  | 46.8 | [14 empty] | VV | 2 | 2 | True | 0 | ROZPOCET
|  |  | Medzisúčet |  |  |  | 46.8 | [14 empty] | VV | 2 | 3 | True | 0 | ROZPOCET
|  |  | "Byt č.5" | [18 empty] | VV | 2 | 1 | True | 0 | ROZPOCET
|  |  | 8,62+15,9 |  |  |  | 24.52 | [14 empty] | VV | 2 | 2 | True | 0 | ROZPOCET
|  |  | Medzisúčet |  |  |  | 24.52 | [14 empty] | VV | 2 | 3 | True | 0 | ROZPOCET
|  |  | "Byt č.6" | [18 empty] | VV | 2 | 1 | True | 0 | ROZPOCET
|  |  | 10,10+20,4+16,30+12,08 |  |  |  | 58.88 | [14 empty] | VV | 2 | 2 | True | 0 | ROZPOCET
|  |  | Medzisúčet |  |  |  | 58.88 | [14 empty] | VV | 2 | 3 | True | 0 | ROZPOCET
|  |  | "3NP" | [18 empty] | VV | 2 | 1 | True | 0 | ROZPOCET
|  |  | "Byt č.7" | [18 empty] | VV | 2 | 1 | True | 0 | ROZPOCET
|  |  | 10,1+20,4+16,30 |  |  |  | 46.8 | [14 empty] | VV | 2 | 2 | True | 0 | ROZPOCET
|  |  | Medzisúčet |  |  |  | 46.8 | [14 empty] | VV | 2 | 3 | True | 0 | ROZPOCET
|  |  | "Byt č.8" | [18 empty] | VV | 2 | 1 | True | 0 | ROZPOCET
|  |  | 8,62+15,9 |  |  |  | 24.52 | [14 empty] | VV | 2 | 2 | True | 0 | ROZPOCET
|  |  | Medzisúčet |  |  |  | 24.52 | [14 empty] | VV | 2 | 3 | True | 0 | ROZPOCET
|  |  | "4NP" | [18 empty] | VV | 2 | 1 | True | 0 | ROZPOCET
|  |  | "Byt č.10" | [18 empty] | VV | 2 | 1 | True | 0 | ROZPOCET
|  |  | 10,13+20,4+16,30 |  |  |  | 46.83 | [14 empty] | VV | 2 | 2 | True | 0 | ROZPOCET
|  |  | Medzisúčet |  |  |  | 46.83 | [14 empty] | VV | 2 | 3 | True | 0 | ROZPOCET
|  |  | "Byt č.11" | [18 empty] | VV | 2 | 1 | True | 0 | ROZPOCET
|  |  | 8,97+15,9 |  |  |  | 24.87 | [14 empty] | VV | 2 | 2 | True | 0 | ROZPOCET
|  |  | Medzisúčet |  |  |  | 24.87 | [14 empty] | VV | 2 | 3 | True | 0 | ROZPOCET
|  |  | "Byt č.12" | [18 empty] | VV | 2 | 1 | True | 0 | ROZPOCET
|  |  | 10,13+20,4+16,3+11,86 |  |  |  | 58.69 | [14 empty] | VV | 2 | 2 | True | 0 | ROZPOCET
|  |  | Medzisúčet |  |  |  | 58.69 | [14 empty] | VV | 2 | 3 | True | 0 | ROZPOCET
|  |  | "5NP" | [18 empty] | VV | 2 | 1 | True | 0 | ROZPOCET
|  |  | "Byt č.13" | [18 empty] | VV | 2 | 1 | True | 0 | ROZPOCET
|  |  | 10,13+20,4+16,30 |  |  |  | 46.83 | [14 empty] | VV | 2 | 2 | True | 0 | ROZPOCET
|  |  | Medzisúčet |  |  |  | 46.83 | [14 empty] | VV | 2 | 3 | True | 0 | ROZPOCET
|  |  | "Byt č.14" | [18 empty] | VV | 2 | 1 | True | 0 | ROZPOCET
|  |  | 8,97+15,9 |  |  |  | 24.87 | [14 empty] | VV | 2 | 2 | True | 0 | ROZPOCET
|  |  | Medzisúčet |  |  |  | 24.87 | [14 empty] | VV | 2 | 3 | True | 0 | ROZPOCET
|  |  | "Byt č.15" | [18 empty] | VV | 2 | 1 | True | 0 | ROZPOCET
|  |  | 10,13+20,4+16,3+11,86 |  |  |  | 58.69 | [14 empty] | VV | 2 | 2 | True | 0 | ROZPOCET
|  |  | Medzisúčet |  |  |  | 58.69 | [14 empty] | VV | 2 | 3 | True | 0 | ROZPOCET
|  |  | "6NP" | [18 empty] | VV | 2 | 1 | True | 0 | ROZPOCET
|  |  | "Byt č.16" | [18 empty] | VV | 2 | 1 | True | 0 | ROZPOCET
|  |  | 10,13+20,4+16,3 |  |  |  | 46.83 | [14 empty] | VV | 2 | 2 | True | 0 | ROZPOCET
|  |  | Medzisúčet |  |  |  | 46.83 | [14 empty] | VV | 2 | 3 | True | 0 | ROZPOCET
|  |  | "Byt č.17" | [18 empty] | VV | 2 | 1 | True | 0 | ROZPOCET
|  |  | 8,62+15,9+15,9+1,98 |  |  |  | 42.4 | [14 empty] | VV | 2 | 2 | True | 0 | ROZPOCET
|  |  | Medzisúčet |  |  |  | 42.4 | [14 empty] | VV | 2 | 3 | True | 0 | ROZPOCET
|  |  | "Byt č.18" | [18 empty] | VV | 2 | 1 | True | 0 | ROZPOCET
|  |  | 10,13+20,4+16,30 |  |  |  | 46.83 | [14 empty] | VV | 2 | 2 | True | 0 | ROZPOCET
|  |  | Medzisúčet |  |  |  | 46.83 | [14 empty] | VV | 2 | 3 | True | 0 | ROZPOCET
|  |  | "7NP" | [18 empty] | VV | 2 | 1 | True | 0 | ROZPOCET
|  |  | "Byt č.19" | [18 empty] | VV | 2 | 1 | True | 0 | ROZPOCET
|  |  | 10,13+20,4+16,3 |  |  |  | 46.83 | [14 empty] | VV | 2 | 2 | True | 0 | ROZPOCET
|  |  | Medzisúčet |  |  |  | 46.83 | [14 empty] | VV | 2 | 3 | True | 0 | ROZPOCET
|  |  | "Byt č.20" | [18 empty] | VV | 2 | 1 | True | 0 | ROZPOCET
|  |  | 8,62+15,9+15,9+1,98 |  |  |  | 42.4 | [14 empty] | VV | 2 | 2 | True | 0 | ROZPOCET
|  |  | Medzisúčet |  |  |  | 42.4 | [14 empty] | VV | 2 | 3 | True | 0 | ROZPOCET
|  |  | "Byt č.21" | [18 empty] | VV | 2 | 1 | True | 0 | ROZPOCET
|  |  | 10,13+20,4+16,30 |  |  |  | 46.83 | [14 empty] | VV | 2 | 2 | True | 0 | ROZPOCET
|  |  | Medzisúčet |  |  |  | 46.83 | [14 empty] | VV | 2 | 3 | True | 0 | ROZPOCET
|  |  | "8NP" | [18 empty] | VV | 2 | 1 | True | 0 | ROZPOCET
|  |  | "Byt č.22" | [18 empty] | VV | 2 | 1 | True | 0 | ROZPOCET
|  |  | 10,13+20,4+16,3 |  |  |  | 46.83 | [14 empty] | VV | 2 | 2 | True | 0 | ROZPOCET
|  |  | Medzisúčet |  |  |  | 46.83 | [14 empty] | VV | 2 | 3 | True | 0 | ROZPOCET
|  |  | "Byt č.23" | [18 empty] | VV | 2 | 1 | True | 0 | ROZPOCET
|  |  | 8,62+15,9+15,9+1,98 |  |  |  | 42.4 | [14 empty] | VV | 2 | 2 | True | 0 | ROZPOCET
|  |  | Medzisúčet |  |  |  | 42.4 | [14 empty] | VV | 2 | 3 | True | 0 | ROZPOCET
|  |  | "Byt č.24" | [18 empty] | VV | 2 | 1 | True | 0 | ROZPOCET
|  |  | 10,13+20,4+16,30 |  |  |  | 46.83 | [14 empty] | VV | 2 | 2 | True | 0 | ROZPOCET
|  |  | Medzisúčet |  |  |  | 46.83 | [14 empty] | VV | 2 | 3 | True | 0 | ROZPOCET
[7 empty] | 0 | [14 empty] | VV | 2 | 2 | True | 0 | ROZPOCET
|  |  | Súčet |  |  |  | 895 | [14 empty] | VV | 2 | 4 | True | 1 | ROZPOCET
140 | M | 2830010400 | Parozábrana - fólia PE hrúbka 0,2 mm |  |  | m2 | 921.85 | 0 |  | 0 |  |  |  | znížená |  | 0 | 2e-05 | 0.018437 | 0 | 0 | 32 | M | 2 |  |  |  | ROZPOCET | 0 | 0 | 0 | 0 | 0 | 2 | 0 | 16 | -338532376
|  |  | "1NP" | [18 empty] | VV | 2 | 1 | True | 0 | ROZPOCET
|  |  | "Byt č.2" | [18 empty] | VV | 2 | 1 | True | 0 | ROZPOCET
|  |  | 8,62+15,9 |  |  |  | 24.52 | [14 empty] | VV | 2 | 2 | True | 0 | ROZPOCET
|  |  | Medzisúčet |  |  |  | 24.52 | [14 empty] | VV | 2 | 3 | True | 0 | ROZPOCET
|  |  | "2NP" | [18 empty] | VV | 2 | 1 | True | 0 | ROZPOCET
|  |  | "Byt č.4" | [18 empty] | VV | 2 | 1 | True | 0 | ROZPOCET
|  |  | 10,1+20,4+16,30 |  |  |  | 46.8 | [14 empty] | VV | 2 | 2 | True | 0 | ROZPOCET
|  |  | Medzisúčet |  |  |  | 46.8 | [14 empty] | VV | 2 | 3 | True | 0 | ROZPOCET
|  |  | "Byt č.5" | [18 empty] | VV | 2 | 1 | True | 0 | ROZPOCET
|  |  | 8,62+15,9 |  |  |  | 24.52 | [14 empty] | VV | 2 | 2 | True | 0 | ROZPOCET
|  |  | Medzisúčet |  |  |  | 24.52 | [14 empty] | VV | 2 | 3 | True | 0 | ROZPOCET
|  |  | "Byt č.6" | [18 empty] | VV | 2 | 1 | True | 0 | ROZPOCET
|  |  | 10,10+20,4+16,30+12,08 |  |  |  | 58.88 | [14 empty] | VV | 2 | 2 | True | 0 | ROZPOCET
|  |  | Medzisúčet |  |  |  | 58.88 | [14 empty] | VV | 2 | 3 | True | 0 | ROZPOCET
|  |  | "3NP" | [18 empty] | VV | 2 | 1 | True | 0 | ROZPOCET
|  |  | "Byt č.7" | [18 empty] | VV | 2 | 1 | True | 0 | ROZPOCET
|  |  | 10,1+20,4+16,30 |  |  |  | 46.8 | [14 empty] | VV | 2 | 2 | True | 0 | ROZPOCET
|  |  | Medzisúčet |  |  |  | 46.8 | [14 empty] | VV | 2 | 3 | True | 0 | ROZPOCET
|  |  | "Byt č.8" | [18 empty] | VV | 2 | 1 | True | 0 | ROZPOCET
|  |  | 8,62+15,9 |  |  |  | 24.52 | [14 empty] | VV | 2 | 2 | True | 0 | ROZPOCET
|  |  | Medzisúčet |  |  |  | 24.52 | [14 empty] | VV | 2 | 3 | True | 0 | ROZPOCET
|  |  | "4NP" | [18 empty] | VV | 2 | 1 | True | 0 | ROZPOCET
|  |  | "Byt č.10" | [18 empty] | VV | 2 | 1 | True | 0 | ROZPOCET
|  |  | 10,13+20,4+16,30 |  |  |  | 46.83 | [14 empty] | VV | 2 | 2 | True | 0 | ROZPOCET
|  |  | Medzisúčet |  |  |  | 46.83 | [14 empty] | VV | 2 | 3 | True | 0 | ROZPOCET
|  |  | "Byt č.11" | [18 empty] | VV | 2 | 1 | True | 0 | ROZPOCET
|  |  | 8,97+15,9 |  |  |  | 24.87 | [14 empty] | VV | 2 | 2 | True | 0 | ROZPOCET
|  |  | Medzisúčet |  |  |  | 24.87 | [14 empty] | VV | 2 | 3 | True | 0 | ROZPOCET
|  |  | "Byt č.12" | [18 empty] | VV | 2 | 1 | True | 0 | ROZPOCET
|  |  | 10,13+20,4+16,3+11,86 |  |  |  | 58.69 | [14 empty] | VV | 2 | 2 | True | 0 | ROZPOCET
|  |  | Medzisúčet |  |  |  | 58.69 | [14 empty] | VV | 2 | 3 | True | 0 | ROZPOCET
|  |  | "5NP" | [18 empty] | VV | 2 | 1 | True | 0 | ROZPOCET
|  |  | "Byt č.13" | [18 empty] | VV | 2 | 1 | True | 0 | ROZPOCET
|  |  | 10,13+20,4+16,30 |  |  |  | 46.83 | [14 empty] | VV | 2 | 2 | True | 0 | ROZPOCET
|  |  | Medzisúčet |  |  |  | 46.83 | [14 empty] | VV | 2 | 3 | True | 0 | ROZPOCET
|  |  | "Byt č.14" | [18 empty] | VV | 2 | 1 | True | 0 | ROZPOCET
|  |  | 8,97+15,9 |  |  |  | 24.87 | [14 empty] | VV | 2 | 2 | True | 0 | ROZPOCET
|  |  | Medzisúčet |  |  |  | 24.87 | [14 empty] | VV | 2 | 3 | True | 0 | ROZPOCET
|  |  | "Byt č.15" | [18 empty] | VV | 2 | 1 | True | 0 | ROZPOCET
|  |  | 10,13+20,4+16,3+11,86 |  |  |  | 58.69 | [14 empty] | VV | 2 | 2 | True | 0 | ROZPOCET
|  |  | Medzisúčet |  |  |  | 58.69 | [14 empty] | VV | 2 | 3 | True | 0 | ROZPOCET
|  |  | "6NP" | [18 empty] | VV | 2 | 1 | True | 0 | ROZPOCET
|  |  | "Byt č.16" | [18 empty] | VV | 2 | 1 | True | 0 | ROZPOCET
|  |  | 10,13+20,4+16,3 |  |  |  | 46.83 | [14 empty] | VV | 2 | 2 | True | 0 | ROZPOCET
|  |  | Medzisúčet |  |  |  | 46.83 | [14 empty] | VV | 2 | 3 | True | 0 | ROZPOCET
|  |  | "Byt č.17" | [18 empty] | VV | 2 | 1 | True | 0 | ROZPOCET
|  |  | 8,62+15,9+15,9+1,98 |  |  |  | 42.4 | [14 empty] | VV | 2 | 2 | True | 0 | ROZPOCET
|  |  | Medzisúčet |  |  |  | 42.4 | [14 empty] | VV | 2 | 3 | True | 0 | ROZPOCET
|  |  | "Byt č.18" | [18 empty] | VV | 2 | 1 | True | 0 | ROZPOCET
|  |  | 10,13+20,4+16,30 |  |  |  | 46.83 | [14 empty] | VV | 2 | 2 | True | 0 | ROZPOCET
|  |  | Medzisúčet |  |  |  | 46.83 | [14 empty] | VV | 2 | 3 | True | 0 | ROZPOCET
|  |  | "7NP" | [18 empty] | VV | 2 | 1 | True | 0 | ROZPOCET
|  |  | "Byt č.19" | [18 empty] | VV | 2 | 1 | True | 0 | ROZPOCET
|  |  | 10,13+20,4+16,3 |  |  |  | 46.83 | [14 empty] | VV | 2 | 2 | True | 0 | ROZPOCET
|  |  | Medzisúčet |  |  |  | 46.83 | [14 empty] | VV | 2 | 3 | True | 0 | ROZPOCET
|  |  | "Byt č.20" | [18 empty] | VV | 2 | 1 | True | 0 | ROZPOCET
|  |  | 8,62+15,9+15,9+1,98 |  |  |  | 42.4 | [14 empty] | VV | 2 | 2 | True | 0 | ROZPOCET
|  |  | Medzisúčet |  |  |  | 42.4 | [14 empty] | VV | 2 | 3 | True | 0 | ROZPOCET
|  |  | "Byt č.21" | [18 empty] | VV | 2 | 1 | True | 0 | ROZPOCET
|  |  | 10,13+20,4+16,30 |  |  |  | 46.83 | [14 empty] | VV | 2 | 2 | True | 0 | ROZPOCET
|  |  | Medzisúčet |  |  |  | 46.83 | [14 empty] | VV | 2 | 3 | True | 0 | ROZPOCET
|  |  | "8NP" | [18 empty] | VV | 2 | 1 | True | 0 | ROZPOCET
|  |  | "Byt č.22" | [18 empty] | VV | 2 | 1 | True | 0 | ROZPOCET
|  |  | 10,13+20,4+16,3 |  |  |  | 46.83 | [14 empty] | VV | 2 | 2 | True | 0 | ROZPOCET
|  |  | Medzisúčet |  |  |  | 46.83 | [14 empty] | VV | 2 | 3 | True | 0 | ROZPOCET
|  |  | "Byt č.23" | [18 empty] | VV | 2 | 1 | True | 0 | ROZPOCET
|  |  | 8,62+15,9+15,9+1,98 |  |  |  | 42.4 | [14 empty] | VV | 2 | 2 | True | 0 | ROZPOCET
|  |  | Medzisúčet |  |  |  | 42.4 | [14 empty] | VV | 2 | 3 | True | 0 | ROZPOCET
|  |  | "Byt č.24" | [18 empty] | VV | 2 | 1 | True | 0 | ROZPOCET
|  |  | 10,13+20,4+16,30 |  |  |  | 46.83 | [14 empty] | VV | 2 | 2 | True | 0 | ROZPOCET
|  |  | Medzisúčet |  |  |  | 46.83 | [14 empty] | VV | 2 | 3 | True | 0 | ROZPOCET
[7 empty] | 0 | [14 empty] | VV | 2 | 2 | True | 0 | ROZPOCET
|  |  | Súčet |  |  |  | 895 | [14 empty] | VV | 2 | 4 | True | 1 | ROZPOCET
141 | K | 998775104 | Presun hmôt pre podlahy vlysové a parketové v objektoch výšky nad 24 do 36 m |  |  | t | 6.847 | 0 |  | 0 |  |  |  | znížená |  | 0 | 0 | 0 | 0 | 0 | 16 | K | 2 |  |  |  | ROZPOCET | 0 | 0 | 0 | 0 | 0 | 2 | 0 | 16 | -1088367205
| 776 - Podlahy povlakové | [8 empty] | 0 | [5 empty] | 0 |  | 0 |  | 2.2595 | 2 | D | 1 |  |  |  | ROZPOCET | [6 empty] | 0
142 | K | 776401800 | Demontáž soklíkov alebo líšt |  |  | m | 1187.165 | 0 |  | 0 |  |  |  | znížená |  | 0 | 0 | 0 | 0.001 | 1.1872 | 16 | K | 2 |  |  |  | ROZPOCET | 0 | 0 | 0 | 0 | 0 | 2 | 0 | 16 | 1557187705
|  |  | "1NP" | [18 empty] | VV | 2 | 1 | True | 0 | ROZPOCET
|  |  | "Byt č.2" | [18 empty] | VV | 2 | 1 | True | 0 | ROZPOCET
|  |  | (1,6+1,3)*2-0,9-0,8-0,6 |  |  |  | 3.5 | [14 empty] | VV | 2 | 2 | True | 0 | ROZPOCET
|  |  | 2,15+1,6 |  |  |  | 3.75 | [14 empty] | VV | 2 | 2 | True | 0 | ROZPOCET
|  |  | (3,45+3)*2-0,8*2 |  |  |  | 11.3 | [14 empty] | VV | 2 | 2 | True | 0 | ROZPOCET
|  |  | (4,61+3,45)*2-0,8 |  |  |  | 15.32 | [14 empty] | VV | 2 | 2 | True | 0 | ROZPOCET
|  |  | Medzisúčet |  |  |  | 33.87 | [14 empty] | VV | 2 | 3 | True | 0 | ROZPOCET
|  |  | "2NP" | [18 empty] | VV | 2 | 1 | True | 0 | ROZPOCET
|  |  | "Byt č.4 | [18 empty] | VV | 2 | 1 | True | 0 | ROZPOCET
|  |  | (2,465+1,7+3,035+3,45)*2-(0,9+0,8*2) |  |  |  | 18.8 | [14 empty] | VV | 2 | 2 | True | 0 | ROZPOCET
|  |  | (5,915+3,45)*2-0,8 |  |  |  | 17.93 | [14 empty] | VV | 2 | 2 | True | 0 | ROZPOCET
|  |  | (4,72+3,455)*2-0,9 |  |  |  | 15.45 | [14 empty] | VV | 2 | 2 | True | 0 | ROZPOCET
|  |  | (1,7+1,685+0,9+3,45*2) |  |  |  | 11.185 | [14 empty] | VV | 2 | 2 | True | 0 | ROZPOCET
|  |  | Medzisúčet |  |  |  | 63.365 | [14 empty] | VV | 2 | 3 | True | 0 | ROZPOCET
|  |  | "Byt č.5" | [18 empty] | VV | 2 | 1 | True | 0 | ROZPOCET
|  |  | (1,6+1,3)*2-0,9-0,8-0,6 |  |  |  | 3.5 | [14 empty] | VV | 2 | 2 | True | 0 | ROZPOCET
|  |  | 2,15+1,6 |  |  |  | 3.75 | [14 empty] | VV | 2 | 2 | True | 0 | ROZPOCET
|  |  | (3,45+3)*2-0,8*2 |  |  |  | 11.3 | [14 empty] | VV | 2 | 2 | True | 0 | ROZPOCET
|  |  | (4,61+3,45)*2-0,8 |  |  |  | 15.32 | [14 empty] | VV | 2 | 2 | True | 0 | ROZPOCET
|  |  | Medzisúčet |  |  |  | 33.87 | [14 empty] | VV | 2 | 3 | True | 0 | ROZPOCET
|  |  | "Byt č.6" | [18 empty] | VV | 2 | 1 | True | 0 | ROZPOCET
|  |  | (3,45+4,61)*2-0,8 |  |  |  | 15.32 | [14 empty] | VV | 2 | 2 | True | 0 | ROZPOCET
|  |  | (4,72+3,45)*2-0,8 |  |  |  | 15.54 | [14 empty] | VV | 2 | 2 | True | 0 | ROZPOCET
|  |  | (5,915+3,45)*2-0,8 |  |  |  | 17.93 | [14 empty] | VV | 2 | 2 | True | 0 | ROZPOCET
|  |  | (2,465+1,7+3,035+3,45)*2-(0,9+0,8*2) |  |  |  | 18.8 | [14 empty] | VV | 2 | 2 | True | 0 | ROZPOCET
|  |  | (1,7+1,685+0,9+3,45*2) |  |  |  | 11.185 | [14 empty] | VV | 2 | 2 | True | 0 | ROZPOCET
|  |  | Medzisúčet |  |  |  | 78.775 | [14 empty] | VV | 2 | 3 | True | 0 | ROZPOCET
|  |  | "3NP" | [18 empty] | VV | 2 | 1 | True | 0 | ROZPOCET
|  |  | "Byt č.7 | [18 empty] | VV | 2 | 1 | True | 0 | ROZPOCET
|  |  | (2,465+1,7+3,035+3,45)*2-(0,9+0,8*2) |  |  |  | 18.8 | [14 empty] | VV | 2 | 2 | True | 0 | ROZPOCET
|  |  | (5,915+3,45)*2-0,8 |  |  |  | 17.93 | [14 empty] | VV | 2 | 2 | True | 0 | ROZPOCET
|  |  | (4,72+3,455)*2-0,9 |  |  |  | 15.45 | [14 empty] | VV | 2 | 2 | True | 0 | ROZPOCET
|  |  | (1,7+1,685+0,9+3,45*2) |  |  |  | 11.185 | [14 empty] | VV | 2 | 2 | True | 0 | ROZPOCET
|  |  | Medzisúčet |  |  |  | 63.365 | [14 empty] | VV | 2 | 3 | True | 0 | ROZPOCET
|  |  | "Byt č.8" | [18 empty] | VV | 2 | 1 | True | 0 | ROZPOCET
|  |  | (1,6+1,3)*2-0,9-0,8-0,6 |  |  |  | 3.5 | [14 empty] | VV | 2 | 2 | True | 0 | ROZPOCET
|  |  | 2,15+1,6 |  |  |  | 3.75 | [14 empty] | VV | 2 | 2 | True | 0 | ROZPOCET
|  |  | (3,45+3)*2-0,8*2 |  |  |  | 11.3 | [14 empty] | VV | 2 | 2 | True | 0 | ROZPOCET
|  |  | (4,61+3,45)*2-0,8 |  |  |  | 15.32 | [14 empty] | VV | 2 | 2 | True | 0 | ROZPOCET
|  |  | Medzisúčet |  |  |  | 33.87 | [14 empty] | VV | 2 | 3 | True | 0 | ROZPOCET
|  |  | "4NP" | [18 empty] | VV | 2 | 1 | True | 0 | ROZPOCET
|  |  | "Byt č.10" | [18 empty] | VV | 2 | 1 | True | 0 | ROZPOCET
|  |  | (2,465+1,7+3,035+3,45)*2-(0,9+0,8*2) |  |  |  | 18.8 | [14 empty] | VV | 2 | 2 | True | 0 | ROZPOCET
|  |  | (5,915+3,45)*2-0,8 |  |  |  | 17.93 | [14 empty] | VV | 2 | 2 | True | 0 | ROZPOCET
|  |  | (4,72+3,455)*2-0,9 |  |  |  | 15.45 | [14 empty] | VV | 2 | 2 | True | 0 | ROZPOCET
|  |  | (1,7+1,685+0,9+3,45*2) |  |  |  | 11.185 | [14 empty] | VV | 2 | 2 | True | 0 | ROZPOCET
|  |  | Medzisúčet |  |  |  | 63.365 | [14 empty] | VV | 2 | 3 | True | 0 | ROZPOCET
|  |  | "Byt č.11" | [18 empty] | VV | 2 | 1 | True | 0 | ROZPOCET
|  |  | (1,6+1,3)*2-0,9-0,8-0,6 |  |  |  | 3.5 | [14 empty] | VV | 2 | 2 | True | 0 | ROZPOCET
|  |  | 2,15+1,6 |  |  |  | 3.75 | [14 empty] | VV | 2 | 2 | True | 0 | ROZPOCET
|  |  | (3,45+3)*2-0,8*2 |  |  |  | 11.3 | [14 empty] | VV | 2 | 2 | True | 0 | ROZPOCET
|  |  | (4,61+3,45)*2-0,8 |  |  |  | 15.32 | [14 empty] | VV | 2 | 2 | True | 0 | ROZPOCET
|  |  | Medzisúčet |  |  |  | 33.87 | [14 empty] | VV | 2 | 3 | True | 0 | ROZPOCET
|  |  | "Byt č.12" | [18 empty] | VV | 2 | 1 | True | 0 | ROZPOCET
|  |  | (3,45+4,61)*2-0,8 |  |  |  | 15.32 | [14 empty] | VV | 2 | 2 | True | 0 | ROZPOCET
|  |  | (4,72+3,45)*2-0,8 |  |  |  | 15.54 | [14 empty] | VV | 2 | 2 | True | 0 | ROZPOCET
|  |  | (5,915+3,45)*2-0,8 |  |  |  | 17.93 | [14 empty] | VV | 2 | 2 | True | 0 | ROZPOCET
|  |  | (2,465+1,7+3,035+3,45)*2-(0,9+0,8*2) |  |  |  | 18.8 | [14 empty] | VV | 2 | 2 | True | 0 | ROZPOCET
|  |  | (1,7+1,685+0,9+3,45*2) |  |  |  | 11.185 | [14 empty] | VV | 2 | 2 | True | 0 | ROZPOCET
|  |  | Medzisúčet |  |  |  | 78.775 | [14 empty] | VV | 2 | 3 | True | 0 | ROZPOCET
|  |  | "5NP" | [18 empty] | VV | 2 | 1 | True | 0 | ROZPOCET
|  |  | "Byt č.13" | [18 empty] | VV | 2 | 1 | True | 0 | ROZPOCET
|  |  | (2,465+1,7+3,035+3,45)*2-(0,9+0,8*2) |  |  |  | 18.8 | [14 empty] | VV | 2 | 2 | True | 0 | ROZPOCET
|  |  | (5,915+3,45)*2-0,8 |  |  |  | 17.93 | [14 empty] | VV | 2 | 2 | True | 0 | ROZPOCET
|  |  | (4,72+3,455)*2-0,9 |  |  |  | 15.45 | [14 empty] | VV | 2 | 2 | True | 0 | ROZPOCET
|  |  | (1,7+1,685+0,9+3,45*2) |  |  |  | 11.185 | [14 empty] | VV | 2 | 2 | True | 0 | ROZPOCET
|  |  | Medzisúčet |  |  |  | 63.365 | [14 empty] | VV | 2 | 3 | True | 0 | ROZPOCET
|  |  | "Byt č.14" | [18 empty] | VV | 2 | 1 | True | 0 | ROZPOCET
|  |  | (1,6+1,3)*2-0,9-0,8-0,6 |  |  |  | 3.5 | [14 empty] | VV | 2 | 2 | True | 0 | ROZPOCET
|  |  | 2,15+1,6 |  |  |  | 3.75 | [14 empty] | VV | 2 | 2 | True | 0 | ROZPOCET
|  |  | (3,45+3)*2-0,8*2 |  |  |  | 11.3 | [14 empty] | VV | 2 | 2 | True | 0 | ROZPOCET
|  |  | (4,61+3,45)*2-0,8 |  |  |  | 15.32 | [14 empty] | VV | 2 | 2 | True | 0 | ROZPOCET
|  |  | Medzisúčet |  |  |  | 33.87 | [14 empty] | VV | 2 | 3 | True | 0 | ROZPOCET
|  |  | "Byt č.15" | [18 empty] | VV | 2 | 1 | True | 0 | ROZPOCET
|  |  | (3,45+4,61)*2-0,8 |  |  |  | 15.32 | [14 empty] | VV | 2 | 2 | True | 0 | ROZPOCET
|  |  | (4,72+3,45)*2-0,8 |  |  |  | 15.54 | [14 empty] | VV | 2 | 2 | True | 0 | ROZPOCET
|  |  | (5,915+3,45)*2-0,8 |  |  |  | 17.93 | [14 empty] | VV | 2 | 2 | True | 0 | ROZPOCET
|  |  | (2,465+1,7+3,035+3,45)*2-(0,9+0,8*2) |  |  |  | 18.8 | [14 empty] | VV | 2 | 2 | True | 0 | ROZPOCET
|  |  | (1,7+1,685+0,9+3,45*2) |  |  |  | 11.185 | [14 empty] | VV | 2 | 2 | True | 0 | ROZPOCET
|  |  | Medzisúčet |  |  |  | 78.775 | [14 empty] | VV | 2 | 3 | True | 0 | ROZPOCET
|  |  | "6NP" | [18 empty] | VV | 2 | 1 | True | 0 | ROZPOCET
|  |  | "Byt č.16" | [18 empty] | VV | 2 | 1 | True | 0 | ROZPOCET
|  |  | (2,465+1,7+3,035+3,45)*2-(0,9+0,8*2) |  |  |  | 18.8 | [14 empty] | VV | 2 | 2 | True | 0 | ROZPOCET
|  |  | (5,915+3,45)*2-0,8 |  |  |  | 17.93 | [14 empty] | VV | 2 | 2 | True | 0 | ROZPOCET
|  |  | (4,72+3,455)*2-0,9 |  |  |  | 15.45 | [14 empty] | VV | 2 | 2 | True | 0 | ROZPOCET
|  |  | (1,7+1,685+0,9+3,45*2) |  |  |  | 11.185 | [14 empty] | VV | 2 | 2 | True | 0 | ROZPOCET
|  |  | Medzisúčet |  |  |  | 63.365 | [14 empty] | VV | 2 | 3 | True | 0 | ROZPOCET
|  |  | "Byt č.17" | [18 empty] | VV | 2 | 1 | True | 0 | ROZPOCET
|  |  | (1,6+1,3)*2-0,9-0,8-0,6 |  |  |  | 3.5 | [14 empty] | VV | 2 | 2 | True | 0 | ROZPOCET
|  |  | 2,15+1,6 |  |  |  | 3.75 | [14 empty] | VV | 2 | 2 | True | 0 | ROZPOCET
|  |  | (3,45+3)*2-0,8*2 |  |  |  | 11.3 | [14 empty] | VV | 2 | 2 | True | 0 | ROZPOCET
|  |  | (4,61+3,45)*2-0,8 |  |  |  | 15.32 | [14 empty] | VV | 2 | 2 | True | 0 | ROZPOCET
|  |  | Medzisúčet |  |  |  | 33.87 | [14 empty] | VV | 2 | 3 | True | 0 | ROZPOCET
|  |  | "Byt č.18" | [18 empty] | VV | 2 | 1 | True | 0 | ROZPOCET
|  |  | (3,45+4,61)*2-0,8 |  |  |  | 15.32 | [14 empty] | VV | 2 | 2 | True | 0 | ROZPOCET
|  |  | (4,72+3,45)*2-0,8 |  |  |  | 15.54 | [14 empty] | VV | 2 | 2 | True | 0 | ROZPOCET
|  |  | (5,915+3,45)*2-0,8 |  |  |  | 17.93 | [14 empty] | VV | 2 | 2 | True | 0 | ROZPOCET
|  |  | (2,465+1,7+3,035+3,45)*2-(0,9+0,8*2) |  |  |  | 18.8 | [14 empty] | VV | 2 | 2 | True | 0 | ROZPOCET
|  |  | (1,7+1,685+0,9+3,45*2) |  |  |  | 11.185 | [14 empty] | VV | 2 | 2 | True | 0 | ROZPOCET
|  |  | Medzisúčet |  |  |  | 78.775 | [14 empty] | VV | 2 | 3 | True | 0 | ROZPOCET
|  |  | "7NP" | [18 empty] | VV | 2 | 1 | True | 0 | ROZPOCET
|  |  | "Byt č.19" | [18 empty] | VV | 2 | 1 | True | 0 | ROZPOCET
|  |  | (2,465+1,7+3,035+3,45)*2-(0,9+0,8*2) |  |  |  | 18.8 | [14 empty] | VV | 2 | 2 | True | 0 | ROZPOCET
|  |  | (5,915+3,45)*2-0,8 |  |  |  | 17.93 | [14 empty] | VV | 2 | 2 | True | 0 | ROZPOCET
|  |  | (4,72+3,455)*2-0,9 |  |  |  | 15.45 | [14 empty] | VV | 2 | 2 | True | 0 | ROZPOCET
|  |  | (1,7+1,685+0,9+3,45*2) |  |  |  | 11.185 | [14 empty] | VV | 2 | 2 | True | 0 | ROZPOCET
|  |  | Medzisúčet |  |  |  | 63.365 | [14 empty] | VV | 2 | 3 | True | 0 | ROZPOCET
|  |  | "Byt č.20" | [18 empty] | VV | 2 | 1 | True | 0 | ROZPOCET
|  |  | (1,6+1,3)*2-0,9-0,8-0,6 |  |  |  | 3.5 | [14 empty] | VV | 2 | 2 | True | 0 | ROZPOCET
|  |  | 2,15+1,6 |  |  |  | 3.75 | [14 empty] | VV | 2 | 2 | True | 0 | ROZPOCET
|  |  | (3,45+3)*2-0,8*2 |  |  |  | 11.3 | [14 empty] | VV | 2 | 2 | True | 0 | ROZPOCET
|  |  | (4,61+3,45)*2-0,8 |  |  |  | 15.32 | [14 empty] | VV | 2 | 2 | True | 0 | ROZPOCET
|  |  | Medzisúčet |  |  |  | 33.87 | [14 empty] | VV | 2 | 3 | True | 0 | ROZPOCET
|  |  | "Byt č.21" | [18 empty] | VV | 2 | 1 | True | 0 | ROZPOCET
|  |  | (3,45+4,61)*2-0,8 |  |  |  | 15.32 | [14 empty] | VV | 2 | 2 | True | 0 | ROZPOCET
|  |  | (4,72+3,45)*2-0,8 |  |  |  | 15.54 | [14 empty] | VV | 2 | 2 | True | 0 | ROZPOCET
|  |  | (5,915+3,45)*2-0,8 |  |  |  | 17.93 | [14 empty] | VV | 2 | 2 | True | 0 | ROZPOCET
|  |  | (2,465+1,7+3,035+3,45)*2-(0,9+0,8*2) |  |  |  | 18.8 | [14 empty] | VV | 2 | 2 | True | 0 | ROZPOCET
|  |  | (1,7+1,685+0,9+3,45*2) |  |  |  | 11.185 | [14 empty] | VV | 2 | 2 | True | 0 | ROZPOCET
|  |  | Medzisúčet |  |  |  | 78.775 | [14 empty] | VV | 2 | 3 | True | 0 | ROZPOCET
|  |  | "8NP" | [18 empty] | VV | 2 | 1 | True | 0 | ROZPOCET
|  |  | "Byt č.22" | [18 empty] | VV | 2 | 1 | True | 0 | ROZPOCET
|  |  | (2,465+1,7+3,035+3,45)*2-(0,9+0,8*2) |  |  |  | 18.8 | [14 empty] | VV | 2 | 2 | True | 0 | ROZPOCET
|  |  | (5,915+3,45)*2-0,8 |  |  |  | 17.93 | [14 empty] | VV | 2 | 2 | True | 0 | ROZPOCET
|  |  | (4,72+3,455)*2-0,9 |  |  |  | 15.45 | [14 empty] | VV | 2 | 2 | True | 0 | ROZPOCET
|  |  | (1,7+1,685+0,9+3,45*2) |  |  |  | 11.185 | [14 empty] | VV | 2 | 2 | True | 0 | ROZPOCET
|  |  | Medzisúčet |  |  |  | 63.365 | [14 empty] | VV | 2 | 3 | True | 0 | ROZPOCET
|  |  | "Byt č.23" | [18 empty] | VV | 2 | 1 | True | 0 | ROZPOCET
|  |  | (1,6+1,3)*2-0,9-0,8-0,6 |  |  |  | 3.5 | [14 empty] | VV | 2 | 2 | True | 0 | ROZPOCET
|  |  | 2,15+1,6 |  |  |  | 3.75 | [14 empty] | VV | 2 | 2 | True | 0 | ROZPOCET
|  |  | (3,45+3)*2-0,8*2 |  |  |  | 11.3 | [14 empty] | VV | 2 | 2 | True | 0 | ROZPOCET
|  |  | (4,61+3,45)*2-0,8 |  |  |  | 15.32 | [14 empty] | VV | 2 | 2 | True | 0 | ROZPOCET
|  |  | Medzisúčet |  |  |  | 33.87 | [14 empty] | VV | 2 | 3 | True | 0 | ROZPOCET
|  |  | "Byt č.24" | [18 empty] | VV | 2 | 1 | True | 0 | ROZPOCET
|  |  | (3,45+4,61)*2-0,8 |  |  |  | 15.32 | [14 empty] | VV | 2 | 2 | True | 0 | ROZPOCET
|  |  | (4,72+3,45)*2-0,8 |  |  |  | 15.54 | [14 empty] | VV | 2 | 2 | True | 0 | ROZPOCET
|  |  | (5,915+3,45)*2-0,8 |  |  |  | 17.93 | [14 empty] | VV | 2 | 2 | True | 0 | ROZPOCET
|  |  | (2,465+1,7+3,035+3,45)*2-(0,9+0,8*2) |  |  |  | 18.8 | [14 empty] | VV | 2 | 2 | True | 0 | ROZPOCET
|  |  | (1,7+1,685+0,9+3,45*2) |  |  |  | 11.185 | [14 empty] | VV | 2 | 2 | True | 0 | ROZPOCET
|  |  | Medzisúčet |  |  |  | 78.775 | [14 empty] | VV | 2 | 3 | True | 0 | ROZPOCET
[7 empty] | 0 | [14 empty] | VV | 2 | 2 | True | 0 | ROZPOCET
|  |  | Súčet |  |  |  | 1187.165 | [14 empty] | VV | 2 | 4 | True | 1 | ROZPOCET
143 | K | 776511820 | Odstránenie povlakových podláh z nášľapnej plochy lepených s podložkou, -0,00100t |  |  | m2 | 1072.3 | 0 |  | 0 |  |  |  | znížená |  | 0 | 0 | 0 | 0.001 | 1.0723 | 16 | K | 2 |  |  |  | ROZPOCET | 0 | 0 | 0 | 0 | 0 | 2 | 0 | 16 | 59827589
|  |  | "1NP" | [18 empty] | VV | 2 | 1 | True | 0 | ROZPOCET
|  |  | "Byt č.2" | [18 empty] | VV | 2 | 1 | True | 0 | ROZPOCET
|  |  | 2,1+1,9+0,82+10,3+15,9 |  |  |  | 31.02 | [14 empty] | VV | 2 | 2 | True | 0 | ROZPOCET
|  |  | Medzisúčet |  |  |  | 31.02 | [14 empty] | VV | 2 | 3 | True | 0 | ROZPOCET
|  |  | "2NP" | [18 empty] | VV | 2 | 1 | True | 0 | ROZPOCET
|  |  | "Byt č.4" | [18 empty] | VV | 2 | 1 | True | 0 | ROZPOCET
|  |  | 0,89+2,61+11,9+20,4+16,3 |  |  |  | 52.1 | [14 empty] | VV | 2 | 2 | True | 0 | ROZPOCET
|  |  | Medzisúčet |  |  |  | 52.1 | [14 empty] | VV | 2 | 3 | True | 0 | ROZPOCET
|  |  | "Byt č.5" | [18 empty] | VV | 2 | 1 | True | 0 | ROZPOCET
|  |  | 31,02 |  |  |  | 31.02 | [14 empty] | VV | 2 | 2 | True | 0 | ROZPOCET
|  |  | Medzisúčet |  |  |  | 31.02 | [14 empty] | VV | 2 | 3 | True | 0 | ROZPOCET
|  |  | "Byt č.6" | [18 empty] | VV | 2 | 1 | True | 0 | ROZPOCET
|  |  | 76,51 |  |  |  | 76.51 | [14 empty] | VV | 2 | 2 | True | 0 | ROZPOCET
|  |  | Medzisúčet |  |  |  | 76.51 | [14 empty] | VV | 2 | 3 | True | 0 | ROZPOCET
|  |  | "3NP" | [18 empty] | VV | 2 | 1 | True | 0 | ROZPOCET
|  |  | "Byt č.7" | [18 empty] | VV | 2 | 1 | True | 0 | ROZPOCET
|  |  | 8,5+11,9+20,4+16,3 |  |  |  | 57.1 | [14 empty] | VV | 2 | 2 | True | 0 | ROZPOCET
|  |  | Medzisúčet |  |  |  | 57.1 | [14 empty] | VV | 2 | 3 | True | 0 | ROZPOCET
|  |  | "Byt č.8" | [18 empty] | VV | 2 | 1 | True | 0 | ROZPOCET
|  |  | 31,02 |  |  |  | 31.02 | [14 empty] | VV | 2 | 2 | True | 0 | ROZPOCET
|  |  | Medzisúčet |  |  |  | 31.02 | [14 empty] | VV | 2 | 3 | True | 0 | ROZPOCET
|  |  | "4NP" | [18 empty] | VV | 2 | 1 | True | 0 | ROZPOCET
|  |  | "Byt č.10" | [18 empty] | VV | 2 | 1 | True | 0 | ROZPOCET
|  |  | 8,5+11,9+20,4+16,3 |  |  |  | 57.1 | [14 empty] | VV | 2 | 2 | True | 0 | ROZPOCET
|  |  | Medzisúčet |  |  |  | 57.1 | [14 empty] | VV | 2 | 3 | True | 0 | ROZPOCET
|  |  | "Byt č.11" | [18 empty] | VV | 2 | 1 | True | 0 | ROZPOCET
|  |  | 31,02 |  |  |  | 31.02 | [14 empty] | VV | 2 | 2 | True | 0 | ROZPOCET
|  |  | Medzisúčet |  |  |  | 31.02 | [14 empty] | VV | 2 | 3 | True | 0 | ROZPOCET
|  |  | "Byt č.12" | [18 empty] | VV | 2 | 1 | True | 0 | ROZPOCET
|  |  | 76,51 |  |  |  | 76.51 | [14 empty] | VV | 2 | 2 | True | 0 | ROZPOCET
|  |  | Medzisúčet |  |  |  | 76.51 | [14 empty] | VV | 2 | 3 | True | 0 | ROZPOCET
|  |  | "5NP" | [18 empty] | VV | 2 | 1 | True | 0 | ROZPOCET
|  |  | "Byt č.13" | [18 empty] | VV | 2 | 1 | True | 0 | ROZPOCET
|  |  | 0,89+2,61+11,9+20,4+16,3 |  |  |  | 52.1 | [14 empty] | VV | 2 | 2 | True | 0 | ROZPOCET
|  |  | Medzisúčet |  |  |  | 52.1 | [14 empty] | VV | 2 | 3 | True | 0 | ROZPOCET
|  |  | "Byt č.14" | [18 empty] | VV | 2 | 1 | True | 0 | ROZPOCET
|  |  | 2,1++10,3+15,9 |  |  |  | 28.3 | [14 empty] | VV | 2 | 2 | True | 0 | ROZPOCET
|  |  | Medzisúčet |  |  |  | 28.3 | [14 empty] | VV | 2 | 3 | True | 0 | ROZPOCET
|  |  | "Byt č.15" | [18 empty] | VV | 2 | 1 | True | 0 | ROZPOCET
|  |  | 0,9+2,61+11,9+20,4+16,3+15,9 |  |  |  | 68.01 | [14 empty] | VV | 2 | 2 | True | 0 | ROZPOCET
|  |  | Medzisúčet |  |  |  | 68.01 | [14 empty] | VV | 2 | 3 | True | 0 | ROZPOCET
|  |  | "6NP" | [18 empty] | VV | 2 | 1 | True | 0 | ROZPOCET
|  |  | "Byt č.16" | [18 empty] | VV | 2 | 1 | True | 0 | ROZPOCET
|  |  | 8,5+11,9+20,4+16,3 |  |  |  | 57.1 | [14 empty] | VV | 2 | 2 | True | 0 | ROZPOCET
|  |  | Medzisúčet |  |  |  | 57.1 | [14 empty] | VV | 2 | 3 | True | 0 | ROZPOCET
|  |  | "Byt č.17" | [18 empty] | VV | 2 | 1 | True | 0 | ROZPOCET
|  |  | 2,1+1,9+0,82+10,3+15,9 |  |  |  | 31.02 | [14 empty] | VV | 2 | 2 | True | 0 | ROZPOCET
|  |  | Medzisúčet |  |  |  | 31.02 | [14 empty] | VV | 2 | 3 | True | 0 | ROZPOCET
|  |  | "Byt č.18" | [18 empty] | VV | 2 | 1 | True | 0 | ROZPOCET
|  |  | 8,5+0,9+2,61+20,4+16,3++15,9 |  |  |  | 64.61 | [14 empty] | VV | 2 | 2 | True | 0 | ROZPOCET
|  |  | Medzisúčet |  |  |  | 64.61 | [14 empty] | VV | 2 | 3 | True | 0 | ROZPOCET
|  |  | "7NP" | [18 empty] | VV | 2 | 1 | True | 0 | ROZPOCET
|  |  | "Byt č.19" | [18 empty] | VV | 2 | 1 | True | 0 | ROZPOCET
|  |  | 8,5+0,89+2,61+11,9+20,4+16,3 |  |  |  | 60.6 | [14 empty] | VV | 2 | 2 | True | 0 | ROZPOCET
|  |  | Medzisúčet |  |  |  | 60.6 | [14 empty] | VV | 2 | 3 | True | 0 | ROZPOCET
|  |  | "Byt č.20" | [18 empty] | VV | 2 | 1 | True | 0 | ROZPOCET
|  |  | 2,1+1,9+0,82+10,3+15,9 |  |  |  | 31.02 | [14 empty] | VV | 2 | 2 | True | 0 | ROZPOCET
|  |  | Medzisúčet |  |  |  | 31.02 | [14 empty] | VV | 2 | 3 | True | 0 | ROZPOCET
|  |  | "Byt č.21" | [18 empty] | VV | 2 | 1 | True | 0 | ROZPOCET
|  |  | 0,9+2,61+11,9+20,4+16,3++15,9 |  |  |  | 68.01 | [14 empty] | VV | 2 | 2 | True | 0 | ROZPOCET
|  |  | Medzisúčet |  |  |  | 68.01 | [14 empty] | VV | 2 | 3 | True | 0 | ROZPOCET
|  |  | "8NP" | [18 empty] | VV | 2 | 1 | True | 0 | ROZPOCET
|  |  | "Byt č.22" | [18 empty] | VV | 2 | 1 | True | 0 | ROZPOCET
|  |  | 60,6 |  |  |  | 60.6 | [14 empty] | VV | 2 | 2 | True | 0 | ROZPOCET
|  |  | Medzisúčet |  |  |  | 60.6 | [14 empty] | VV | 2 | 3 | True | 0 | ROZPOCET
|  |  | "Byt č.23" | [18 empty] | VV | 2 | 1 | True | 0 | ROZPOCET
|  |  | 2,1+1,9+0,82+10,3+15,9 |  |  |  | 31.02 | [14 empty] | VV | 2 | 2 | True | 0 | ROZPOCET
|  |  | Medzisúčet |  |  |  | 31.02 | [14 empty] | VV | 2 | 3 | True | 0 | ROZPOCET
|  |  | "Byt č.24" | [18 empty] | VV | 2 | 1 | True | 0 | ROZPOCET
|  |  | 76,51 |  |  |  | 76.51 | [14 empty] | VV | 2 | 2 | True | 0 | ROZPOCET
|  |  | Medzisúčet |  |  |  | 76.51 | [14 empty] | VV | 2 | 3 | True | 0 | ROZPOCET
[7 empty] | 0 | [14 empty] | VV | 2 | 2 | True | 0 | ROZPOCET
[7 empty] | 0 | [14 empty] | VV | 2 | 2 | True | 0 | ROZPOCET
[7 empty] | 0 | [14 empty] | VV | 2 | 2 | True | 0 | ROZPOCET
|  |  | Súčet |  |  |  | 1072.3 | [14 empty] | VV | 2 | 4 | True | 1 | ROZPOCET
| 777 - Podlahy syntetické | [8 empty] | 0 | [5 empty] | 0 |  | 0.72914 |  | 0 | 2 | D | 1 |  |  |  | ROZPOCET | [6 empty] | 0
144 | K | 777641901 | Opravy podláh nátermi penetračnými |  |  | m2 | 1176.03 | 0 |  | 0 |  |  |  | znížená |  | 0 | 0.00062 | 0.72914 | 0 | 0 | 16 | K | 2 |  |  |  | ROZPOCET | 0 | 0 | 0 | 0 | 0 | 2 | 0 | 16 | -474067732
|  |  | "1NP" | [18 empty] | VV | 2 | 1 | True | 0 | ROZPOCET
|  |  | "Byt č.2" | [18 empty] | VV | 2 | 1 | True | 0 | ROZPOCET
|  |  | 34,58 |  |  |  | 34.58 | [14 empty] | VV | 2 | 2 | True | 0 | ROZPOCET
|  |  | Medzisúčet |  |  |  | 34.58 | [14 empty] | VV | 2 | 3 | True | 0 | ROZPOCET
|  |  | "2NP" | [18 empty] | VV | 2 | 1 | True | 0 | ROZPOCET
|  |  | "Byt č.4" | [18 empty] | VV | 2 | 1 | True | 0 | ROZPOCET
|  |  | 63,16 |  |  |  | 63.16 | [14 empty] | VV | 2 | 2 | True | 0 | ROZPOCET
|  |  | Medzisúčet |  |  |  | 63.16 | [14 empty] | VV | 2 | 3 | True | 0 | ROZPOCET
|  |  | "Byt č.5" | [18 empty] | VV | 2 | 1 | True | 0 | ROZPOCET
|  |  | 34,58 |  |  |  | 34.58 | [14 empty] | VV | 2 | 2 | True | 0 | ROZPOCET
|  |  | Medzisúčet |  |  |  | 34.58 | [14 empty] | VV | 2 | 3 | True | 0 | ROZPOCET
|  |  | "Byt č.6" | [18 empty] | VV | 2 | 1 | True | 0 | ROZPOCET
|  |  | 75,24 |  |  |  | 75.24 | [14 empty] | VV | 2 | 2 | True | 0 | ROZPOCET
|  |  | Medzisúčet |  |  |  | 75.24 | [14 empty] | VV | 2 | 3 | True | 0 | ROZPOCET
|  |  | "3NP" | [18 empty] | VV | 2 | 1 | True | 0 | ROZPOCET
|  |  | "Byt č.7" | [18 empty] | VV | 2 | 1 | True | 0 | ROZPOCET
|  |  | 63,16 |  |  |  | 63.16 | [14 empty] | VV | 2 | 2 | True | 0 | ROZPOCET
|  |  | Medzisúčet |  |  |  | 63.16 | [14 empty] | VV | 2 | 3 | True | 0 | ROZPOCET
|  |  | "Byt č.8" | [18 empty] | VV | 2 | 1 | True | 0 | ROZPOCET
|  |  | 34,58 |  |  |  | 34.58 | [14 empty] | VV | 2 | 2 | True | 0 | ROZPOCET
|  |  | Medzisúčet |  |  |  | 34.58 | [14 empty] | VV | 2 | 3 | True | 0 | ROZPOCET
|  |  | "4NP" | [18 empty] | VV | 2 | 1 | True | 0 | ROZPOCET
|  |  | "Byt č.10" | [18 empty] | VV | 2 | 1 | True | 0 | ROZPOCET
|  |  | 58,54 |  |  |  | 58.54 | [14 empty] | VV | 2 | 2 | True | 0 | ROZPOCET
|  |  | Medzisúčet |  |  |  | 58.54 | [14 empty] | VV | 2 | 3 | True | 0 | ROZPOCET
|  |  | "Byt č.11" | [18 empty] | VV | 2 | 1 | True | 0 | ROZPOCET
|  |  | 42,91 |  |  |  | 42.91 | [14 empty] | VV | 2 | 2 | True | 0 | ROZPOCET
|  |  | Medzisúčet |  |  |  | 42.91 | [14 empty] | VV | 2 | 3 | True | 0 | ROZPOCET
|  |  | "Byt č.12" | [18 empty] | VV | 2 | 1 | True | 0 | ROZPOCET
|  |  | 72,66 |  |  |  | 72.66 | [14 empty] | VV | 2 | 2 | True | 0 | ROZPOCET
|  |  | Medzisúčet |  |  |  | 72.66 | [14 empty] | VV | 2 | 3 | True | 0 | ROZPOCET
|  |  | "5NP" | [18 empty] | VV | 2 | 1 | True | 0 | ROZPOCET
|  |  | "Byt č.13" | [18 empty] | VV | 2 | 1 | True | 0 | ROZPOCET
|  |  | 58,54 |  |  |  | 58.54 | [14 empty] | VV | 2 | 2 | True | 0 | ROZPOCET
|  |  | Medzisúčet |  |  |  | 58.54 | [14 empty] | VV | 2 | 3 | True | 0 | ROZPOCET
|  |  | "Byt č.14" | [18 empty] | VV | 2 | 1 | True | 0 | ROZPOCET
|  |  | 42,91 |  |  |  | 42.91 | [14 empty] | VV | 2 | 2 | True | 0 | ROZPOCET
|  |  | Medzisúčet |  |  |  | 42.91 | [14 empty] | VV | 2 | 3 | True | 0 | ROZPOCET
|  |  | "Byt č.15" | [18 empty] | VV | 2 | 1 | True | 0 | ROZPOCET
|  |  | 72,66 |  |  |  | 72.66 | [14 empty] | VV | 2 | 2 | True | 0 | ROZPOCET
|  |  | Medzisúčet |  |  |  | 72.66 | [14 empty] | VV | 2 | 3 | True | 0 | ROZPOCET
|  |  | "6NP" | [18 empty] | VV | 2 | 1 | True | 0 | ROZPOCET
|  |  | "Byt č.16" | [18 empty] | VV | 2 | 1 | True | 0 | ROZPOCET
|  |  | 58,54 |  |  |  | 58.54 | [14 empty] | VV | 2 | 2 | True | 0 | ROZPOCET
|  |  | Medzisúčet |  |  |  | 58.54 | [14 empty] | VV | 2 | 3 | True | 0 | ROZPOCET
|  |  | "Byt č.17" | [18 empty] | VV | 2 | 1 | True | 0 | ROZPOCET
|  |  | 57,09 |  |  |  | 57.09 | [14 empty] | VV | 2 | 2 | True | 0 | ROZPOCET
|  |  | Medzisúčet |  |  |  | 57.09 | [14 empty] | VV | 2 | 3 | True | 0 | ROZPOCET
|  |  | "Byt č.18" | [18 empty] | VV | 2 | 1 | True | 0 | ROZPOCET
|  |  | 58,54 |  |  |  | 58.54 | [14 empty] | VV | 2 | 2 | True | 0 | ROZPOCET
|  |  | Medzisúčet |  |  |  | 58.54 | [14 empty] | VV | 2 | 3 | True | 0 | ROZPOCET
|  |  | "7NP" | [18 empty] | VV | 2 | 1 | True | 0 | ROZPOCET
|  |  | "Byt č.19" | [18 empty] | VV | 2 | 1 | True | 0 | ROZPOCET
|  |  | 58,54 |  |  |  | 58.54 | [14 empty] | VV | 2 | 2 | True | 0 | ROZPOCET
|  |  | Medzisúčet |  |  |  | 58.54 | [14 empty] | VV | 2 | 3 | True | 0 | ROZPOCET
|  |  | "Byt č.20" | [18 empty] | VV | 2 | 1 | True | 0 | ROZPOCET
|  |  | 57,09 |  |  |  | 57.09 | [14 empty] | VV | 2 | 2 | True | 0 | ROZPOCET
|  |  | Medzisúčet |  |  |  | 57.09 | [14 empty] | VV | 2 | 3 | True | 0 | ROZPOCET
|  |  | "Byt č.21" | [18 empty] | VV | 2 | 1 | True | 0 | ROZPOCET
|  |  | 58,54 |  |  |  | 58.54 | [14 empty] | VV | 2 | 2 | True | 0 | ROZPOCET
|  |  | Medzisúčet |  |  |  | 58.54 | [14 empty] | VV | 2 | 3 | True | 0 | ROZPOCET
|  |  | "8NP" | [18 empty] | VV | 2 | 1 | True | 0 | ROZPOCET
|  |  | "Byt č.22" | [18 empty] | VV | 2 | 1 | True | 0 | ROZPOCET
|  |  | 58,54 |  |  |  | 58.54 | [14 empty] | VV | 2 | 2 | True | 0 | ROZPOCET
|  |  | Medzisúčet |  |  |  | 58.54 | [14 empty] | VV | 2 | 3 | True | 0 | ROZPOCET
|  |  | "Byt č.23" | [18 empty] | VV | 2 | 1 | True | 0 | ROZPOCET
|  |  | 57,09 |  |  |  | 57.09 | [14 empty] | VV | 2 | 2 | True | 0 | ROZPOCET
|  |  | Medzisúčet |  |  |  | 57.09 | [14 empty] | VV | 2 | 3 | True | 0 | ROZPOCET
|  |  | "Byt č.24" | [18 empty] | VV | 2 | 1 | True | 0 | ROZPOCET
|  |  | 58,54 |  |  |  | 58.54 | [14 empty] | VV | 2 | 2 | True | 0 | ROZPOCET
|  |  | Medzisúčet |  |  |  | 58.54 | [14 empty] | VV | 2 | 3 | True | 0 | ROZPOCET
[7 empty] | 0 | [14 empty] | VV | 2 | 2 | True | 0 | ROZPOCET
[7 empty] | 0 | [14 empty] | VV | 2 | 2 | True | 0 | ROZPOCET
[7 empty] | 0 | [14 empty] | VV | 2 | 2 | True | 0 | ROZPOCET
|  |  | Súčet |  |  |  | 1176.03 | [14 empty] | VV | 2 | 4 | True | 1 | ROZPOCET
145 | K | 998777104 | Presun hmôt pre podlahy syntetické v objektoch výšky nad 24 do 36 m |  |  | t | 0.729 | 0 |  | 0 |  |  |  | znížená |  | 0 | 0 | 0 | 0 | 0 | 16 | K | 2 |  |  |  | ROZPOCET | 0 | 0 | 0 | 0 | 0 | 2 | 0 | 16 | -430690102
| 781 - Dokončovacie práce a obklady | [8 empty] | 0 | [5 empty] | 0 |  | 8.8567 |  | 0 | 2 | D | 1 |  |  |  | ROZPOCET | [6 empty] | 0
146 | K | 781445102 | Montáž obkladov vnútor. stien z obkladačiek kladených do tmelu |  |  | m2 | 413.909 | 0 |  | 0 |  |  |  | znížená |  | 0 | 0.00315 | 1.3038 | 0 | 0 | 16 | K | 2 |  |  |  | ROZPOCET | 0 | 0 | 0 | 0 | 0 | 2 | 0 | 16 | -1959840882
|  |  | "1NP" | [18 empty] | VV | 2 | 1 | True | 0 | ROZPOCET
|  |  | "Byt č.1" | [18 empty] | VV | 2 | 1 | True | 0 | ROZPOCET
|  |  | 0,85*2,6 |  |  |  | 2.21 | [14 empty] | VV | 2 | 2 | True | 0 | ROZPOCET
|  |  | 6 |  |  |  | 6 | [14 empty] | VV | 2 | 2 | True | 0 | ROZPOCET
|  |  | Medzisúčet |  |  |  | 8.21 | [14 empty] | VV | 2 | 3 | True | 0 | ROZPOCET
|  |  | "Byt č.2" | [18 empty] | VV | 2 | 1 | True | 0 | ROZPOCET
|  |  | (1,5*0,65)+(2*1,25) |  |  |  | 3.475 | [14 empty] | VV | 2 | 2 | True | 0 | ROZPOCET
|  |  | (2+1,075+0,9+0,45)*1-0,7*1 |  |  |  | 3.725 | [14 empty] | VV | 2 | 2 | True | 0 | ROZPOCET
|  |  | (0,15+1,4+0,95+2)*2 |  |  |  | 9 | [14 empty] | VV | 2 | 2 | True | 0 | ROZPOCET
|  |  | Medzisúčet |  |  |  | 16.2 | [14 empty] | VV | 2 | 3 | True | 0 | ROZPOCET
|  |  | "Byt č.3" | [18 empty] | VV | 2 | 1 | True | 0 | ROZPOCET
|  |  | 0,85*2,6 |  |  |  | 2.21 | [14 empty] | VV | 2 | 2 | True | 0 | ROZPOCET
|  |  | 6 |  |  |  | 6 | [14 empty] | VV | 2 | 2 | True | 0 | ROZPOCET
|  |  | Medzisúčet |  |  |  | 8.21 | [14 empty] | VV | 2 | 3 | True | 0 | ROZPOCET
|  |  | "2NP" | [18 empty] | VV | 2 | 1 | True | 0 | ROZPOCET
|  |  | "Byt č.4" | [18 empty] | VV | 2 | 1 | True | 0 | ROZPOCET
|  |  | (0,98*2+0,85)*2,6-0,7*2 |  |  |  | 5.906 | [14 empty] | VV | 2 | 2 | True | 0 | ROZPOCET
|  |  | (1,55+1,565)*2*2,6-0,7*2 |  |  |  | 14.798 | [14 empty] | VV | 2 | 2 | True | 0 | ROZPOCET
|  |  | 1,65*0,65 |  |  |  | 1.073 | [14 empty] | VV | 2 | 2 | True | 0 | ROZPOCET
|  |  | 2*1,25 |  |  |  | 2.5 | [14 empty] | VV | 2 | 2 | True | 0 | ROZPOCET
|  |  | Medzisúčet |  |  |  | 24.277 | [14 empty] | VV | 2 | 3 | True | 0 | ROZPOCET
|  |  | "Byt č.5" | [18 empty] | VV | 2 | 1 | True | 0 | ROZPOCET
|  |  | (1,5*0,65)+(2*1,25) |  |  |  | 3.475 | [14 empty] | VV | 2 | 2 | True | 0 | ROZPOCET
|  |  | (2+1,075+0,9+0,45)*1-0,7*1 |  |  |  | 3.725 | [14 empty] | VV | 2 | 2 | True | 0 | ROZPOCET
|  |  | (0,15+1,4+0,95+2)*2 |  |  |  | 9 | [14 empty] | VV | 2 | 2 | True | 0 | ROZPOCET
|  |  | Medzisúčet |  |  |  | 16.2 | [14 empty] | VV | 2 | 3 | True | 0 | ROZPOCET
|  |  | "Byt č.6" | [18 empty] | VV | 2 | 1 | True | 0 | ROZPOCET
|  |  | (0,98*2+0,85)*2,6-0,7*2 |  |  |  | 5.906 | [14 empty] | VV | 2 | 2 | True | 0 | ROZPOCET
|  |  | (1,55+1,565)*2*2,6-0,7*2 |  |  |  | 14.798 | [14 empty] | VV | 2 | 2 | True | 0 | ROZPOCET
|  |  | 1,65*0,65 |  |  |  | 1.073 | [14 empty] | VV | 2 | 2 | True | 0 | ROZPOCET
|  |  | 2*1,25 |  |  |  | 2.5 | [14 empty] | VV | 2 | 2 | True | 0 | ROZPOCET
|  |  | Medzisúčet |  |  |  | 24.277 | [14 empty] | VV | 2 | 3 | True | 0 | ROZPOCET
|  |  | "3NP" | [18 empty] | VV | 2 | 1 | True | 0 | ROZPOCET
|  |  | "Byt č.7" | [18 empty] | VV | 2 | 1 | True | 0 | ROZPOCET
|  |  | (0,98*2+0,85)*2,6-0,7*2 |  |  |  | 5.906 | [14 empty] | VV | 2 | 2 | True | 0 | ROZPOCET
|  |  | (1,55+1,565)*2*2,6-0,7*2 |  |  |  | 14.798 | [14 empty] | VV | 2 | 2 | True | 0 | ROZPOCET
|  |  | 1,65*0,65 |  |  |  | 1.073 | [14 empty] | VV | 2 | 2 | True | 0 | ROZPOCET
|  |  | 2*1,25 |  |  |  | 2.5 | [14 empty] | VV | 2 | 2 | True | 0 | ROZPOCET
|  |  | Medzisúčet |  |  |  | 24.277 | [14 empty] | VV | 2 | 3 | True | 0 | ROZPOCET
|  |  | "Byt č.8" | [18 empty] | VV | 2 | 1 | True | 0 | ROZPOCET
|  |  | (1,5*0,65)+(2*1,25) |  |  |  | 3.475 | [14 empty] | VV | 2 | 2 | True | 0 | ROZPOCET
|  |  | (2+1,075+0,9+0,45)*1-0,7*1 |  |  |  | 3.725 | [14 empty] | VV | 2 | 2 | True | 0 | ROZPOCET
|  |  | (0,15+1,4+0,95+2)*2 |  |  |  | 9 | [14 empty] | VV | 2 | 2 | True | 0 | ROZPOCET
|  |  | Medzisúčet |  |  |  | 16.2 | [14 empty] | VV | 2 | 3 | True | 0 | ROZPOCET
|  |  | "Byt č.9" | [18 empty] | VV | 2 | 1 | True | 0 | ROZPOCET
|  |  | 0,85*2,6 |  |  |  | 2.21 | [14 empty] | VV | 2 | 2 | True | 0 | ROZPOCET
|  |  | 6 |  |  |  | 6 | [14 empty] | VV | 2 | 2 | True | 0 | ROZPOCET
|  |  | Medzisúčet |  |  |  | 8.21 | [14 empty] | VV | 2 | 3 | True | 0 | ROZPOCET
|  |  | "4NP" | [18 empty] | VV | 2 | 1 | True | 0 | ROZPOCET
|  |  | "Byt č.10" | [18 empty] | VV | 2 | 1 | True | 0 | ROZPOCET
|  |  | (1,565+1,55)*2*2-0,7*2 |  |  |  | 11.06 | [14 empty] | VV | 2 | 2 | True | 0 | ROZPOCET
|  |  | (1,08*2+0,85)*1-0,7*1 |  |  |  | 2.31 | [14 empty] | VV | 2 | 2 | True | 0 | ROZPOCET
|  |  | 1,65*0,65+2*1,25 |  |  |  | 3.573 | [14 empty] | VV | 2 | 2 | True | 0 | ROZPOCET
|  |  | Medzisúčet |  |  |  | 16.943 | [14 empty] | VV | 2 | 3 | True | 0 | ROZPOCET
|  |  | "Byt č.11" | [18 empty] | VV | 2 | 1 | True | 0 | ROZPOCET
|  |  | (1,9+2+1,9+2)*1-(0,7*1+0,6*1) |  |  |  | 6.5 | [14 empty] | VV | 2 | 2 | True | 0 | ROZPOCET
|  |  | (1,65+1,2)*2*2-0,6*2 |  |  |  | 10.2 | [14 empty] | VV | 2 | 2 | True | 0 | ROZPOCET
|  |  | 1,65*0,65+1,75*1,25 |  |  |  | 3.26 | [14 empty] | VV | 2 | 2 | True | 0 | ROZPOCET
|  |  | Medzisúčet |  |  |  | 19.96 | [14 empty] | VV | 2 | 3 | True | 0 | ROZPOCET
|  |  | "Byt č.12" | [18 empty] | VV | 2 | 1 | True | 0 | ROZPOCET
|  |  | (0,98*2+0,85)*2,6-0,7*2 |  |  |  | 5.906 | [14 empty] | VV | 2 | 2 | True | 0 | ROZPOCET
|  |  | (1,55+1,565)*2*2,6-0,7*2 |  |  |  | 14.798 | [14 empty] | VV | 2 | 2 | True | 0 | ROZPOCET
|  |  | 1,65*0,65 |  |  |  | 1.073 | [14 empty] | VV | 2 | 2 | True | 0 | ROZPOCET
|  |  | 2*1,25 |  |  |  | 2.5 | [14 empty] | VV | 2 | 2 | True | 0 | ROZPOCET
|  |  | Medzisúčet |  |  |  | 24.277 | [14 empty] | VV | 2 | 3 | True | 0 | ROZPOCET
|  |  | "5NP" | [18 empty] | VV | 2 | 1 | True | 0 | ROZPOCET
|  |  | "Byt č.13" | [18 empty] | VV | 2 | 1 | True | 0 | ROZPOCET
|  |  | (1,565+1,55)*2*2-0,7*2 |  |  |  | 11.06 | [14 empty] | VV | 2 | 2 | True | 0 | ROZPOCET
|  |  | (1,08*2+0,85)*1-0,7*1 |  |  |  | 2.31 | [14 empty] | VV | 2 | 2 | True | 0 | ROZPOCET
|  |  | 1,65*0,65+2*1,25 |  |  |  | 3.573 | [14 empty] | VV | 2 | 2 | True | 0 | ROZPOCET
|  |  | Medzisúčet |  |  |  | 16.943 | [14 empty] | VV | 2 | 3 | True | 0 | ROZPOCET
|  |  | "Byt č.14" | [18 empty] | VV | 2 | 1 | True | 0 | ROZPOCET
|  |  | (1,9+2+1,9+2)*1-(0,7*1+0,6*1) |  |  |  | 6.5 | [14 empty] | VV | 2 | 2 | True | 0 | ROZPOCET
|  |  | (1,65+1,2)*2*2-0,6*2 |  |  |  | 10.2 | [14 empty] | VV | 2 | 2 | True | 0 | ROZPOCET
|  |  | 1,65*0,65+1,75*1,25 |  |  |  | 3.26 | [14 empty] | VV | 2 | 2 | True | 0 | ROZPOCET
|  |  | Medzisúčet |  |  |  | 19.96 | [14 empty] | VV | 2 | 3 | True | 0 | ROZPOCET
|  |  | "Byt č.15" | [18 empty] | VV | 2 | 1 | True | 0 | ROZPOCET
|  |  | (0,98*2+0,85)*2,6-0,7*2 |  |  |  | 5.906 | [14 empty] | VV | 2 | 2 | True | 0 | ROZPOCET
|  |  | (1,55+1,565)*2*2,6-0,7*2 |  |  |  | 14.798 | [14 empty] | VV | 2 | 2 | True | 0 | ROZPOCET
|  |  | 1,65*0,65 |  |  |  | 1.073 | [14 empty] | VV | 2 | 2 | True | 0 | ROZPOCET
|  |  | 2*1,25 |  |  |  | 2.5 | [14 empty] | VV | 2 | 2 | True | 0 | ROZPOCET
|  |  | Medzisúčet |  |  |  | 24.277 | [14 empty] | VV | 2 | 3 | True | 0 | ROZPOCET
|  |  | "6NP" | [18 empty] | VV | 2 | 1 | True | 0 | ROZPOCET
|  |  | "Byt č.16" | [18 empty] | VV | 2 | 1 | True | 0 | ROZPOCET
|  |  | (1,565+1,55)*2*2-0,7*2 |  |  |  | 11.06 | [14 empty] | VV | 2 | 2 | True | 0 | ROZPOCET
|  |  | (1,08*2+0,85)*1-0,7*1 |  |  |  | 2.31 | [14 empty] | VV | 2 | 2 | True | 0 | ROZPOCET
|  |  | 1,65*0,65+2*1,25 |  |  |  | 3.573 | [14 empty] | VV | 2 | 2 | True | 0 | ROZPOCET
|  |  | Medzisúčet |  |  |  | 16.943 | [14 empty] | VV | 2 | 3 | True | 0 | ROZPOCET
|  |  | "Byt č.17" | [18 empty] | VV | 2 | 1 | True | 0 | ROZPOCET
|  |  | (1,075+0,9)*2*1-0,7*1 |  |  |  | 3.25 | [14 empty] | VV | 2 | 2 | True | 0 | ROZPOCET
|  |  | (2*2+0,95*2+0,15*2+1,65*2+1,2*2)-(0,7*2+0,6*2*2) |  |  |  | 8.1 | [14 empty] | VV | 2 | 2 | True | 0 | ROZPOCET
|  |  | 1,65*0,65+1,75*1,25 |  |  |  | 3.26 | [14 empty] | VV | 2 | 2 | True | 0 | ROZPOCET
|  |  | Medzisúčet |  |  |  | 14.61 | [14 empty] | VV | 2 | 3 | True | 0 | ROZPOCET
|  |  | "Byt č.18" | [18 empty] | VV | 2 | 1 | True | 0 | ROZPOCET
|  |  | (1,565+1,55)*2*2-0,7*2 |  |  |  | 11.06 | [14 empty] | VV | 2 | 2 | True | 0 | ROZPOCET
|  |  | (1,08*2+0,85)*1-0,7*1 |  |  |  | 2.31 | [14 empty] | VV | 2 | 2 | True | 0 | ROZPOCET
|  |  | 1,65*0,65+2*1,25 |  |  |  | 3.573 | [14 empty] | VV | 2 | 2 | True | 0 | ROZPOCET
|  |  | Medzisúčet |  |  |  | 16.943 | [14 empty] | VV | 2 | 3 | True | 0 | ROZPOCET
|  |  | "7NP" | [18 empty] | VV | 2 | 1 | True | 0 | ROZPOCET
|  |  | "Byt č.19" | [18 empty] | VV | 2 | 1 | True | 0 | ROZPOCET
|  |  | (1,565+1,55)*2*2-0,7*2 |  |  |  | 11.06 | [14 empty] | VV | 2 | 2 | True | 0 | ROZPOCET
|  |  | (1,08*2+0,85)*1-0,7*1 |  |  |  | 2.31 | [14 empty] | VV | 2 | 2 | True | 0 | ROZPOCET
|  |  | 1,65*0,65+2*1,25 |  |  |  | 3.573 | [14 empty] | VV | 2 | 2 | True | 0 | ROZPOCET
|  |  | Medzisúčet |  |  |  | 16.943 | [14 empty] | VV | 2 | 3 | True | 0 | ROZPOCET
|  |  | "Byt č.20" | [18 empty] | VV | 2 | 1 | True | 0 | ROZPOCET
|  |  | (1,075+0,9)*2*1-0,7*1 |  |  |  | 3.25 | [14 empty] | VV | 2 | 2 | True | 0 | ROZPOCET
|  |  | (2*2+0,95*2+0,15*2+1,65*2+1,2*2)-(0,7*2+0,6*2*2) |  |  |  | 8.1 | [14 empty] | VV | 2 | 2 | True | 0 | ROZPOCET
|  |  | 1,65*0,65+1,75*1,25 |  |  |  | 3.26 | [14 empty] | VV | 2 | 2 | True | 0 | ROZPOCET
|  |  | Medzisúčet |  |  |  | 14.61 | [14 empty] | VV | 2 | 3 | True | 0 | ROZPOCET
|  |  | "Byt č.21" | [18 empty] | VV | 2 | 1 | True | 0 | ROZPOCET
|  |  | (1,565+1,55)*2*2-0,7*2 |  |  |  | 11.06 | [14 empty] | VV | 2 | 2 | True | 0 | ROZPOCET
|  |  | (1,08*2+0,85)*1-0,7*1 |  |  |  | 2.31 | [14 empty] | VV | 2 | 2 | True | 0 | ROZPOCET
|  |  | 1,65*0,65+2*1,25 |  |  |  | 3.573 | [14 empty] | VV | 2 | 2 | True | 0 | ROZPOCET
|  |  | Medzisúčet |  |  |  | 16.943 | [14 empty] | VV | 2 | 3 | True | 0 | ROZPOCET
|  |  | "8NP" | [18 empty] | VV | 2 | 1 | True | 0 | ROZPOCET
|  |  | "Byt č.22" | [18 empty] | VV | 2 | 1 | True | 0 | ROZPOCET
|  |  | (1,565+1,55)*2*2-0,7*2 |  |  |  | 11.06 | [14 empty] | VV | 2 | 2 | True | 0 | ROZPOCET
|  |  | (1,08*2+0,85)*1-0,7*1 |  |  |  | 2.31 | [14 empty] | VV | 2 | 2 | True | 0 | ROZPOCET
|  |  | 1,65*0,65+2*1,25 |  |  |  | 3.573 | [14 empty] | VV | 2 | 2 | True | 0 | ROZPOCET
|  |  | Medzisúčet |  |  |  | 16.943 | [14 empty] | VV | 2 | 3 | True | 0 | ROZPOCET
|  |  | "Byt č.23" | [18 empty] | VV | 2 | 1 | True | 0 | ROZPOCET
|  |  | (1,075+0,9)*2*1-0,7*1 |  |  |  | 3.25 | [14 empty] | VV | 2 | 2 | True | 0 | ROZPOCET
|  |  | (2*2+0,95*2+0,15*2+1,65*2+1,2*2)-(0,7*2+0,6*2*2) |  |  |  | 8.1 | [14 empty] | VV | 2 | 2 | True | 0 | ROZPOCET
|  |  | 1,65*0,65+1,75*1,25 |  |  |  | 3.26 | [14 empty] | VV | 2 | 2 | True | 0 | ROZPOCET
|  |  | Medzisúčet |  |  |  | 14.61 | [14 empty] | VV | 2 | 3 | True | 0 | ROZPOCET
|  |  | "Byt č.24" | [18 empty] | VV | 2 | 1 | True | 0 | ROZPOCET
|  |  | (1,565+1,55)*2*2-0,7*2 |  |  |  | 11.06 | [14 empty] | VV | 2 | 2 | True | 0 | ROZPOCET
|  |  | (1,08*2+0,85)*1-0,7*1 |  |  |  | 2.31 | [14 empty] | VV | 2 | 2 | True | 0 | ROZPOCET
|  |  | 1,65*0,65+2*1,25 |  |  |  | 3.573 | [14 empty] | VV | 2 | 2 | True | 0 | ROZPOCET
|  |  | Medzisúčet |  |  |  | 16.943 | [14 empty] | VV | 2 | 3 | True | 0 | ROZPOCET
[7 empty] | 0 | [14 empty] | VV | 2 | 2 | True | 0 | ROZPOCET
[7 empty] | 0 | [14 empty] | VV | 2 | 2 | True | 0 | ROZPOCET
|  |  | Súčet |  |  |  | 413.909 | [14 empty] | VV | 2 | 4 | True | 1 | ROZPOCET
147 | M | 5978650620 | Keramický obklad |  |  | m2 | 422.187 | 0 |  | 0 |  |  |  | znížená |  | 0 | 0.0176 | 7.4305 | 0 | 0 | 32 | M | 2 |  |  |  | ROZPOCET | 0 | 0 | 0 | 0 | 0 | 2 | 0 | 16 | -296666388
|  |  | "1NP" | [18 empty] | VV | 2 | 1 | True | 0 | ROZPOCET
|  |  | "Byt č.1" | [18 empty] | VV | 2 | 1 | True | 0 | ROZPOCET
|  |  | 0,85*2,6 |  |  |  | 2.21 | [14 empty] | VV | 2 | 2 | True | 0 | ROZPOCET
|  |  | 6 |  |  |  | 6 | [14 empty] | VV | 2 | 2 | True | 0 | ROZPOCET
|  |  | Medzisúčet |  |  |  | 8.21 | [14 empty] | VV | 2 | 3 | True | 0 | ROZPOCET
|  |  | "Byt č.2" | [18 empty] | VV | 2 | 1 | True | 0 | ROZPOCET
|  |  | (1,5*0,65)+(2*1,25) |  |  |  | 3.475 | [14 empty] | VV | 2 | 2 | True | 0 | ROZPOCET
|  |  | (2+1,075+0,9+0,45)*1-0,7*1 |  |  |  | 3.725 | [14 empty] | VV | 2 | 2 | True | 0 | ROZPOCET
|  |  | (0,15+1,4+0,95+2)*2 |  |  |  | 9 | [14 empty] | VV | 2 | 2 | True | 0 | ROZPOCET
|  |  | Medzisúčet |  |  |  | 16.2 | [14 empty] | VV | 2 | 3 | True | 0 | ROZPOCET
|  |  | "Byt č.3" | [18 empty] | VV | 2 | 1 | True | 0 | ROZPOCET
|  |  | 0,85*2,6 |  |  |  | 2.21 | [14 empty] | VV | 2 | 2 | True | 0 | ROZPOCET
|  |  | 6 |  |  |  | 6 | [14 empty] | VV | 2 | 2 | True | 0 | ROZPOCET
|  |  | Medzisúčet |  |  |  | 8.21 | [14 empty] | VV | 2 | 3 | True | 0 | ROZPOCET
|  |  | "2NP" | [18 empty] | VV | 2 | 1 | True | 0 | ROZPOCET
|  |  | "Byt č.4" | [18 empty] | VV | 2 | 1 | True | 0 | ROZPOCET
|  |  | (0,98*2+0,85)*2,6-0,7*2 |  |  |  | 5.906 | [14 empty] | VV | 2 | 2 | True | 0 | ROZPOCET
|  |  | (1,55+1,565)*2*2,6-0,7*2 |  |  |  | 14.798 | [14 empty] | VV | 2 | 2 | True | 0 | ROZPOCET
|  |  | 1,65*0,65 |  |  |  | 1.073 | [14 empty] | VV | 2 | 2 | True | 0 | ROZPOCET
|  |  | 2*1,25 |  |  |  | 2.5 | [14 empty] | VV | 2 | 2 | True | 0 | ROZPOCET
|  |  | Medzisúčet |  |  |  | 24.277 | [14 empty] | VV | 2 | 3 | True | 0 | ROZPOCET
|  |  | "Byt č.5" | [18 empty] | VV | 2 | 1 | True | 0 | ROZPOCET
|  |  | (1,5*0,65)+(2*1,25) |  |  |  | 3.475 | [14 empty] | VV | 2 | 2 | True | 0 | ROZPOCET
|  |  | (2+1,075+0,9+0,45)*1-0,7*1 |  |  |  | 3.725 | [14 empty] | VV | 2 | 2 | True | 0 | ROZPOCET
|  |  | (0,15+1,4+0,95+2)*2 |  |  |  | 9 | [14 empty] | VV | 2 | 2 | True | 0 | ROZPOCET
|  |  | Medzisúčet |  |  |  | 16.2 | [14 empty] | VV | 2 | 3 | True | 0 | ROZPOCET
|  |  | "Byt č.6" | [18 empty] | VV | 2 | 1 | True | 0 | ROZPOCET
|  |  | (0,98*2+0,85)*2,6-0,7*2 |  |  |  | 5.906 | [14 empty] | VV | 2 | 2 | True | 0 | ROZPOCET
|  |  | (1,55+1,565)*2*2,6-0,7*2 |  |  |  | 14.798 | [14 empty] | VV | 2 | 2 | True | 0 | ROZPOCET
|  |  | 1,65*0,65 |  |  |  | 1.073 | [14 empty] | VV | 2 | 2 | True | 0 | ROZPOCET
|  |  | 2*1,25 |  |  |  | 2.5 | [14 empty] | VV | 2 | 2 | True | 0 | ROZPOCET
|  |  | Medzisúčet |  |  |  | 24.277 | [14 empty] | VV | 2 | 3 | True | 0 | ROZPOCET
|  |  | "3NP" | [18 empty] | VV | 2 | 1 | True | 0 | ROZPOCET
|  |  | "Byt č.7" | [18 empty] | VV | 2 | 1 | True | 0 | ROZPOCET
|  |  | (0,98*2+0,85)*2,6-0,7*2 |  |  |  | 5.906 | [14 empty] | VV | 2 | 2 | True | 0 | ROZPOCET
|  |  | (1,55+1,565)*2*2,6-0,7*2 |  |  |  | 14.798 | [14 empty] | VV | 2 | 2 | True | 0 | ROZPOCET
|  |  | 1,65*0,65 |  |  |  | 1.073 | [14 empty] | VV | 2 | 2 | True | 0 | ROZPOCET
|  |  | 2*1,25 |  |  |  | 2.5 | [14 empty] | VV | 2 | 2 | True | 0 | ROZPOCET
|  |  | Medzisúčet |  |  |  | 24.277 | [14 empty] | VV | 2 | 3 | True | 0 | ROZPOCET
|  |  | "Byt č.8" | [18 empty] | VV | 2 | 1 | True | 0 | ROZPOCET
|  |  | (1,5*0,65)+(2*1,25) |  |  |  | 3.475 | [14 empty] | VV | 2 | 2 | True | 0 | ROZPOCET
|  |  | (2+1,075+0,9+0,45)*1-0,7*1 |  |  |  | 3.725 | [14 empty] | VV | 2 | 2 | True | 0 | ROZPOCET
|  |  | (0,15+1,4+0,95+2)*2 |  |  |  | 9 | [14 empty] | VV | 2 | 2 | True | 0 | ROZPOCET
|  |  | Medzisúčet |  |  |  | 16.2 | [14 empty] | VV | 2 | 3 | True | 0 | ROZPOCET
|  |  | "Byt č.3" | [18 empty] | VV | 2 | 1 | True | 0 | ROZPOCET
|  |  | 0,85*2,6 |  |  |  | 2.21 | [14 empty] | VV | 2 | 2 | True | 0 | ROZPOCET
|  |  | 6 |  |  |  | 6 | [14 empty] | VV | 2 | 2 | True | 0 | ROZPOCET
|  |  | Medzisúčet |  |  |  | 8.21 | [14 empty] | VV | 2 | 3 | True | 0 | ROZPOCET
|  |  | "4NP" | [18 empty] | VV | 2 | 1 | True | 0 | ROZPOCET
|  |  | "Byt č.10" | [18 empty] | VV | 2 | 1 | True | 0 | ROZPOCET
|  |  | (1,565+1,55)*2*2-0,7*2 |  |  |  | 11.06 | [14 empty] | VV | 2 | 2 | True | 0 | ROZPOCET
|  |  | (1,08*2+0,85)*1-0,7*1 |  |  |  | 2.31 | [14 empty] | VV | 2 | 2 | True | 0 | ROZPOCET
|  |  | 1,65*0,65+2*1,25 |  |  |  | 3.573 | [14 empty] | VV | 2 | 2 | True | 0 | ROZPOCET
|  |  | Medzisúčet |  |  |  | 16.943 | [14 empty] | VV | 2 | 3 | True | 0 | ROZPOCET
|  |  | "Byt č.11" | [18 empty] | VV | 2 | 1 | True | 0 | ROZPOCET
|  |  | (1,9+2+1,9+2)*1-(0,7*1+0,6*1) |  |  |  | 6.5 | [14 empty] | VV | 2 | 2 | True | 0 | ROZPOCET
|  |  | (1,65+1,2)*2*2-0,6*2 |  |  |  | 10.2 | [14 empty] | VV | 2 | 2 | True | 0 | ROZPOCET
|  |  | 1,65*0,65+1,75*1,25 |  |  |  | 3.26 | [14 empty] | VV | 2 | 2 | True | 0 | ROZPOCET
|  |  | Medzisúčet |  |  |  | 19.96 | [14 empty] | VV | 2 | 3 | True | 0 | ROZPOCET
|  |  | "Byt č.12" | [18 empty] | VV | 2 | 1 | True | 0 | ROZPOCET
|  |  | (0,98*2+0,85)*2,6-0,7*2 |  |  |  | 5.906 | [14 empty] | VV | 2 | 2 | True | 0 | ROZPOCET
|  |  | (1,55+1,565)*2*2,6-0,7*2 |  |  |  | 14.798 | [14 empty] | VV | 2 | 2 | True | 0 | ROZPOCET
|  |  | 1,65*0,65 |  |  |  | 1.073 | [14 empty] | VV | 2 | 2 | True | 0 | ROZPOCET
|  |  | 2*1,25 |  |  |  | 2.5 | [14 empty] | VV | 2 | 2 | True | 0 | ROZPOCET
|  |  | Medzisúčet |  |  |  | 24.277 | [14 empty] | VV | 2 | 3 | True | 0 | ROZPOCET
|  |  | "5NP" | [18 empty] | VV | 2 | 1 | True | 0 | ROZPOCET
|  |  | "Byt č.13" | [18 empty] | VV | 2 | 1 | True | 0 | ROZPOCET
|  |  | (1,565+1,55)*2*2-0,7*2 |  |  |  | 11.06 | [14 empty] | VV | 2 | 2 | True | 0 | ROZPOCET
|  |  | (1,08*2+0,85)*1-0,7*1 |  |  |  | 2.31 | [14 empty] | VV | 2 | 2 | True | 0 | ROZPOCET
|  |  | 1,65*0,65+2*1,25 |  |  |  | 3.573 | [14 empty] | VV | 2 | 2 | True | 0 | ROZPOCET
|  |  | Medzisúčet |  |  |  | 16.943 | [14 empty] | VV | 2 | 3 | True | 0 | ROZPOCET
|  |  | "Byt č.14" | [18 empty] | VV | 2 | 1 | True | 0 | ROZPOCET
|  |  | (1,9+2+1,9+2)*1-(0,7*1+0,6*1) |  |  |  | 6.5 | [14 empty] | VV | 2 | 2 | True | 0 | ROZPOCET
|  |  | (1,65+1,2)*2*2-0,6*2 |  |  |  | 10.2 | [14 empty] | VV | 2 | 2 | True | 0 | ROZPOCET
|  |  | 1,65*0,65+1,75*1,25 |  |  |  | 3.26 | [14 empty] | VV | 2 | 2 | True | 0 | ROZPOCET
|  |  | Medzisúčet |  |  |  | 19.96 | [14 empty] | VV | 2 | 3 | True | 0 | ROZPOCET
|  |  | "Byt č.15" | [18 empty] | VV | 2 | 1 | True | 0 | ROZPOCET
|  |  | (0,98*2+0,85)*2,6-0,7*2 |  |  |  | 5.906 | [14 empty] | VV | 2 | 2 | True | 0 | ROZPOCET
|  |  | (1,55+1,565)*2*2,6-0,7*2 |  |  |  | 14.798 | [14 empty] | VV | 2 | 2 | True | 0 | ROZPOCET
|  |  | 1,65*0,65 |  |  |  | 1.073 | [14 empty] | VV | 2 | 2 | True | 0 | ROZPOCET
|  |  | 2*1,25 |  |  |  | 2.5 | [14 empty] | VV | 2 | 2 | True | 0 | ROZPOCET
|  |  | Medzisúčet |  |  |  | 24.277 | [14 empty] | VV | 2 | 3 | True | 0 | ROZPOCET
|  |  | "6NP" | [18 empty] | VV | 2 | 1 | True | 0 | ROZPOCET
|  |  | "Byt č.16" | [18 empty] | VV | 2 | 1 | True | 0 | ROZPOCET
|  |  | (1,565+1,55)*2*2-0,7*2 |  |  |  | 11.06 | [14 empty] | VV | 2 | 2 | True | 0 | ROZPOCET
|  |  | (1,08*2+0,85)*1-0,7*1 |  |  |  | 2.31 | [14 empty] | VV | 2 | 2 | True | 0 | ROZPOCET
|  |  | 1,65*0,65+2*1,25 |  |  |  | 3.573 | [14 empty] | VV | 2 | 2 | True | 0 | ROZPOCET
|  |  | Medzisúčet |  |  |  | 16.943 | [14 empty] | VV | 2 | 3 | True | 0 | ROZPOCET
|  |  | "Byt č.17" | [18 empty] | VV | 2 | 1 | True | 0 | ROZPOCET
|  |  | (1,075+0,9)*2*1-0,7*1 |  |  |  | 3.25 | [14 empty] | VV | 2 | 2 | True | 0 | ROZPOCET
|  |  | (2*2+0,95*2+0,15*2+1,65*2+1,2*2)-(0,7*2+0,6*2*2) |  |  |  | 8.1 | [14 empty] | VV | 2 | 2 | True | 0 | ROZPOCET
|  |  | 1,65*0,65+1,75*1,25 |  |  |  | 3.26 | [14 empty] | VV | 2 | 2 | True | 0 | ROZPOCET
|  |  | Medzisúčet |  |  |  | 14.61 | [14 empty] | VV | 2 | 3 | True | 0 | ROZPOCET
|  |  | "Byt č.18" | [18 empty] | VV | 2 | 1 | True | 0 | ROZPOCET
|  |  | (1,565+1,55)*2*2-0,7*2 |  |  |  | 11.06 | [14 empty] | VV | 2 | 2 | True | 0 | ROZPOCET
|  |  | (1,08*2+0,85)*1-0,7*1 |  |  |  | 2.31 | [14 empty] | VV | 2 | 2 | True | 0 | ROZPOCET
|  |  | 1,65*0,65+2*1,25 |  |  |  | 3.573 | [14 empty] | VV | 2 | 2 | True | 0 | ROZPOCET
|  |  | Medzisúčet |  |  |  | 16.943 | [14 empty] | VV | 2 | 3 | True | 0 | ROZPOCET
|  |  | "7NP" | [18 empty] | VV | 2 | 1 | True | 0 | ROZPOCET
|  |  | "Byt č.19" | [18 empty] | VV | 2 | 1 | True | 0 | ROZPOCET
|  |  | (1,565+1,55)*2*2-0,7*2 |  |  |  | 11.06 | [14 empty] | VV | 2 | 2 | True | 0 | ROZPOCET
|  |  | (1,08*2+0,85)*1-0,7*1 |  |  |  | 2.31 | [14 empty] | VV | 2 | 2 | True | 0 | ROZPOCET
|  |  | 1,65*0,65+2*1,25 |  |  |  | 3.573 | [14 empty] | VV | 2 | 2 | True | 0 | ROZPOCET
|  |  | Medzisúčet |  |  |  | 16.943 | [14 empty] | VV | 2 | 3 | True | 0 | ROZPOCET
|  |  | "Byt č.20" | [18 empty] | VV | 2 | 1 | True | 0 | ROZPOCET
|  |  | (1,075+0,9)*2*1-0,7*1 |  |  |  | 3.25 | [14 empty] | VV | 2 | 2 | True | 0 | ROZPOCET
|  |  | (2*2+0,95*2+0,15*2+1,65*2+1,2*2)-(0,7*2+0,6*2*2) |  |  |  | 8.1 | [14 empty] | VV | 2 | 2 | True | 0 | ROZPOCET
|  |  | 1,65*0,65+1,75*1,25 |  |  |  | 3.26 | [14 empty] | VV | 2 | 2 | True | 0 | ROZPOCET
|  |  | Medzisúčet |  |  |  | 14.61 | [14 empty] | VV | 2 | 3 | True | 0 | ROZPOCET
|  |  | "Byt č.21" | [18 empty] | VV | 2 | 1 | True | 0 | ROZPOCET
|  |  | (1,565+1,55)*2*2-0,7*2 |  |  |  | 11.06 | [14 empty] | VV | 2 | 2 | True | 0 | ROZPOCET
|  |  | (1,08*2+0,85)*1-0,7*1 |  |  |  | 2.31 | [14 empty] | VV | 2 | 2 | True | 0 | ROZPOCET
|  |  | 1,65*0,65+2*1,25 |  |  |  | 3.573 | [14 empty] | VV | 2 | 2 | True | 0 | ROZPOCET
|  |  | Medzisúčet |  |  |  | 16.943 | [14 empty] | VV | 2 | 3 | True | 0 | ROZPOCET
|  |  | "8NP" | [18 empty] | VV | 2 | 1 | True | 0 | ROZPOCET
|  |  | "Byt č.22" | [18 empty] | VV | 2 | 1 | True | 0 | ROZPOCET
|  |  | (1,565+1,55)*2*2-0,7*2 |  |  |  | 11.06 | [14 empty] | VV | 2 | 2 | True | 0 | ROZPOCET
|  |  | (1,08*2+0,85)*1-0,7*1 |  |  |  | 2.31 | [14 empty] | VV | 2 | 2 | True | 0 | ROZPOCET
|  |  | 1,65*0,65+2*1,25 |  |  |  | 3.573 | [14 empty] | VV | 2 | 2 | True | 0 | ROZPOCET
|  |  | Medzisúčet |  |  |  | 16.943 | [14 empty] | VV | 2 | 3 | True | 0 | ROZPOCET
|  |  | "Byt č.23" | [18 empty] | VV | 2 | 1 | True | 0 | ROZPOCET
|  |  | (1,075+0,9)*2*1-0,7*1 |  |  |  | 3.25 | [14 empty] | VV | 2 | 2 | True | 0 | ROZPOCET
|  |  | (2*2+0,95*2+0,15*2+1,65*2+1,2*2)-(0,7*2+0,6*2*2) |  |  |  | 8.1 | [14 empty] | VV | 2 | 2 | True | 0 | ROZPOCET
|  |  | 1,65*0,65+1,75*1,25 |  |  |  | 3.26 | [14 empty] | VV | 2 | 2 | True | 0 | ROZPOCET
|  |  | Medzisúčet |  |  |  | 14.61 | [14 empty] | VV | 2 | 3 | True | 0 | ROZPOCET
|  |  | "Byt č.24" | [18 empty] | VV | 2 | 1 | True | 0 | ROZPOCET
|  |  | (1,565+1,55)*2*2-0,7*2 |  |  |  | 11.06 | [14 empty] | VV | 2 | 2 | True | 0 | ROZPOCET
|  |  | (1,08*2+0,85)*1-0,7*1 |  |  |  | 2.31 | [14 empty] | VV | 2 | 2 | True | 0 | ROZPOCET
|  |  | 1,65*0,65+2*1,25 |  |  |  | 3.573 | [14 empty] | VV | 2 | 2 | True | 0 | ROZPOCET
|  |  | Medzisúčet |  |  |  | 16.943 | [14 empty] | VV | 2 | 3 | True | 0 | ROZPOCET
[7 empty] | 0 | [14 empty] | VV | 2 | 2 | True | 0 | ROZPOCET
|  |  | Súčet |  |  |  | 413.909 | [14 empty] | VV | 2 | 4 | True | 1 | ROZPOCET
148 | K | 781493112 | Motáž plastových dvierok 400x800 pri obklade do tmelu "Z03" |  |  | ks | 24 | 0 |  | 0 |  |  |  | znížená |  | 0 | 0.0009 | 0.0216 | 0 | 0 | 16 | K | 2 |  |  |  | ROZPOCET | 0 | 0 | 0 | 0 | 0 | 2 | 0 | 16 | 976919078
|  |  | "1NP" | [18 empty] | VV | 2 | 1 | True | 0 | ROZPOCET
|  |  | "Byt č.1" | [18 empty] | VV | 2 | 1 | True | 0 | ROZPOCET
|  |  | 1 |  |  |  | 1 | [14 empty] | VV | 2 | 2 | True | 0 | ROZPOCET
|  |  | Medzisúčet |  |  |  | 1 | [14 empty] | VV | 2 | 3 | True | 0 | ROZPOCET
|  |  | "Byt č.2" | [18 empty] | VV | 2 | 1 | True | 0 | ROZPOCET
|  |  | 1 |  |  |  | 1 | [14 empty] | VV | 2 | 2 | True | 0 | ROZPOCET
|  |  | Medzisúčet |  |  |  | 1 | [14 empty] | VV | 2 | 3 | True | 0 | ROZPOCET
|  |  | "Byt č.3" | [18 empty] | VV | 2 | 1 | True | 0 | ROZPOCET
|  |  | 1 |  |  |  | 1 | [14 empty] | VV | 2 | 2 | True | 0 | ROZPOCET
|  |  | Medzisúčet |  |  |  | 1 | [14 empty] | VV | 2 | 3 | True | 0 | ROZPOCET
|  |  | "2NP" | [18 empty] | VV | 2 | 1 | True | 0 | ROZPOCET
|  |  | "Byt č.4" | [18 empty] | VV | 2 | 1 | True | 0 | ROZPOCET
|  |  | 1 |  |  |  | 1 | [14 empty] | VV | 2 | 2 | True | 0 | ROZPOCET
|  |  | Medzisúčet |  |  |  | 1 | [14 empty] | VV | 2 | 3 | True | 0 | ROZPOCET
|  |  | "Byt č.5" | [18 empty] | VV | 2 | 1 | True | 0 | ROZPOCET
|  |  | 1 |  |  |  | 1 | [14 empty] | VV | 2 | 2 | True | 0 | ROZPOCET
|  |  | Medzisúčet |  |  |  | 1 | [14 empty] | VV | 2 | 3 | True | 0 | ROZPOCET
|  |  | "Byt č.6" | [18 empty] | VV | 2 | 1 | True | 0 | ROZPOCET
|  |  | 1 |  |  |  | 1 | [14 empty] | VV | 2 | 2 | True | 0 | ROZPOCET
|  |  | Medzisúčet |  |  |  | 1 | [14 empty] | VV | 2 | 3 | True | 0 | ROZPOCET
|  |  | "3NP" | [18 empty] | VV | 2 | 1 | True | 0 | ROZPOCET
|  |  | "Byt č.7" | [18 empty] | VV | 2 | 1 | True | 0 | ROZPOCET
|  |  | 1 |  |  |  | 1 | [14 empty] | VV | 2 | 2 | True | 0 | ROZPOCET
|  |  | Medzisúčet |  |  |  | 1 | [14 empty] | VV | 2 | 3 | True | 0 | ROZPOCET
|  |  | "Byt č.8" | [18 empty] | VV | 2 | 1 | True | 0 | ROZPOCET
|  |  | 1 |  |  |  | 1 | [14 empty] | VV | 2 | 2 | True | 0 | ROZPOCET
|  |  | Medzisúčet |  |  |  | 1 | [14 empty] | VV | 2 | 3 | True | 0 | ROZPOCET
|  |  | "Byt č.9" | [18 empty] | VV | 2 | 1 | True | 0 | ROZPOCET
|  |  | 1 |  |  |  | 1 | [14 empty] | VV | 2 | 2 | True | 0 | ROZPOCET
|  |  | Medzisúčet |  |  |  | 1 | [14 empty] | VV | 2 | 3 | True | 0 | ROZPOCET
|  |  | "4NP" | [18 empty] | VV | 2 | 1 | True | 0 | ROZPOCET
|  |  | "Byt č.10" | [18 empty] | VV | 2 | 1 | True | 0 | ROZPOCET
|  |  | 1 |  |  |  | 1 | [14 empty] | VV | 2 | 2 | True | 0 | ROZPOCET
|  |  | Medzisúčet |  |  |  | 1 | [14 empty] | VV | 2 | 3 | True | 0 | ROZPOCET
|  |  | "Byt č.11" | [18 empty] | VV | 2 | 1 | True | 0 | ROZPOCET
|  |  | 1 |  |  |  | 1 | [14 empty] | VV | 2 | 2 | True | 0 | ROZPOCET
|  |  | Medzisúčet |  |  |  | 1 | [14 empty] | VV | 2 | 3 | True | 0 | ROZPOCET
|  |  | "Byt č.12" | [18 empty] | VV | 2 | 1 | True | 0 | ROZPOCET
|  |  | 1 |  |  |  | 1 | [14 empty] | VV | 2 | 2 | True | 0 | ROZPOCET
|  |  | Medzisúčet |  |  |  | 1 | [14 empty] | VV | 2 | 3 | True | 0 | ROZPOCET
|  |  | "5NP" | [18 empty] | VV | 2 | 1 | True | 0 | ROZPOCET
|  |  | "Byt č.13" | [18 empty] | VV | 2 | 1 | True | 0 | ROZPOCET
|  |  | 1 |  |  |  | 1 | [14 empty] | VV | 2 | 2 | True | 0 | ROZPOCET
|  |  | Medzisúčet |  |  |  | 1 | [14 empty] | VV | 2 | 3 | True | 0 | ROZPOCET
|  |  | "Byt č.14" | [18 empty] | VV | 2 | 1 | True | 0 | ROZPOCET
|  |  | 1 |  |  |  | 1 | [14 empty] | VV | 2 | 2 | True | 0 | ROZPOCET
|  |  | Medzisúčet |  |  |  | 1 | [14 empty] | VV | 2 | 3 | True | 0 | ROZPOCET
|  |  | "Byt č.15" | [18 empty] | VV | 2 | 1 | True | 0 | ROZPOCET
|  |  | 1 |  |  |  | 1 | [14 empty] | VV | 2 | 2 | True | 0 | ROZPOCET
|  |  | Medzisúčet |  |  |  | 1 | [14 empty] | VV | 2 | 3 | True | 0 | ROZPOCET
|  |  | "6NP" | [18 empty] | VV | 2 | 1 | True | 0 | ROZPOCET
|  |  | "Byt č.16" | [18 empty] | VV | 2 | 1 | True | 0 | ROZPOCET
|  |  | 1 |  |  |  | 1 | [14 empty] | VV | 2 | 2 | True | 0 | ROZPOCET
|  |  | Medzisúčet |  |  |  | 1 | [14 empty] | VV | 2 | 3 | True | 0 | ROZPOCET
|  |  | "Byt č.17" | [18 empty] | VV | 2 | 1 | True | 0 | ROZPOCET
|  |  | 1 |  |  |  | 1 | [14 empty] | VV | 2 | 2 | True | 0 | ROZPOCET
|  |  | Medzisúčet |  |  |  | 1 | [14 empty] | VV | 2 | 3 | True | 0 | ROZPOCET
|  |  | "Byt č.18" | [18 empty] | VV | 2 | 1 | True | 0 | ROZPOCET
|  |  | 1 |  |  |  | 1 | [14 empty] | VV | 2 | 2 | True | 0 | ROZPOCET
|  |  | Medzisúčet |  |  |  | 1 | [14 empty] | VV | 2 | 3 | True | 0 | ROZPOCET
|  |  | "7NP" | [18 empty] | VV | 2 | 1 | True | 0 | ROZPOCET
|  |  | "Byt č.19" | [18 empty] | VV | 2 | 1 | True | 0 | ROZPOCET
|  |  | 1 |  |  |  | 1 | [14 empty] | VV | 2 | 2 | True | 0 | ROZPOCET
|  |  | Medzisúčet |  |  |  | 1 | [14 empty] | VV | 2 | 3 | True | 0 | ROZPOCET
|  |  | "Byt č.20" | [18 empty] | VV | 2 | 1 | True | 0 | ROZPOCET
|  |  | 1 |  |  |  | 1 | [14 empty] | VV | 2 | 2 | True | 0 | ROZPOCET
|  |  | Medzisúčet |  |  |  | 1 | [14 empty] | VV | 2 | 3 | True | 0 | ROZPOCET
|  |  | "Byt č.21" | [18 empty] | VV | 2 | 1 | True | 0 | ROZPOCET
|  |  | 1 |  |  |  | 1 | [14 empty] | VV | 2 | 2 | True | 0 | ROZPOCET
|  |  | Medzisúčet |  |  |  | 1 | [14 empty] | VV | 2 | 3 | True | 0 | ROZPOCET
|  |  | "8NP" | [18 empty] | VV | 2 | 1 | True | 0 | ROZPOCET
|  |  | "Byt č.22" | [18 empty] | VV | 2 | 1 | True | 0 | ROZPOCET
|  |  | 1 |  |  |  | 1 | [14 empty] | VV | 2 | 2 | True | 0 | ROZPOCET
|  |  | Medzisúčet |  |  |  | 1 | [14 empty] | VV | 2 | 3 | True | 0 | ROZPOCET
|  |  | "Byt č.23" | [18 empty] | VV | 2 | 1 | True | 0 | ROZPOCET
|  |  | 1 |  |  |  | 1 | [14 empty] | VV | 2 | 2 | True | 0 | ROZPOCET
|  |  | Medzisúčet |  |  |  | 1 | [14 empty] | VV | 2 | 3 | True | 0 | ROZPOCET
|  |  | "Byt č.24" | [18 empty] | VV | 2 | 1 | True | 0 | ROZPOCET
|  |  | 1 |  |  |  | 1 | [14 empty] | VV | 2 | 2 | True | 0 | ROZPOCET
|  |  | Medzisúčet |  |  |  | 1 | [14 empty] | VV | 2 | 3 | True | 0 | ROZPOCET
[7 empty] | 0 | [14 empty] | VV | 2 | 2 | True | 0 | ROZPOCET
|  |  | Súčet |  |  |  | 24 | [14 empty] | VV | 2 | 4 | True | 1 | ROZPOCET
149 | M | 5903068190 | Revízne dvierka 400/800mm "Z03" |  |  | ks | 24 | 0 |  | 0 |  |  |  | znížená |  | 0 | 0.0042 | 0.1008 | 0 | 0 | 32 | M | 2 |  |  |  | ROZPOCET | 0 | 0 | 0 | 0 | 0 | 2 | 0 | 16 | -2121750825
|  |  | "1NP" | [18 empty] | VV | 2 | 1 | True | 0 | ROZPOCET
|  |  | "Byt č.1" | [18 empty] | VV | 2 | 1 | True | 0 | ROZPOCET
|  |  | 1 |  |  |  | 1 | [14 empty] | VV | 2 | 2 | True | 0 | ROZPOCET
|  |  | Medzisúčet |  |  |  | 1 | [14 empty] | VV | 2 | 3 | True | 0 | ROZPOCET
|  |  | "Byt č.2" | [18 empty] | VV | 2 | 1 | True | 0 | ROZPOCET
|  |  | 1 |  |  |  | 1 | [14 empty] | VV | 2 | 2 | True | 0 | ROZPOCET
|  |  | Medzisúčet |  |  |  | 1 | [14 empty] | VV | 2 | 3 | True | 0 | ROZPOCET
|  |  | "Byt č.3" | [18 empty] | VV | 2 | 1 | True | 0 | ROZPOCET
|  |  | 1 |  |  |  | 1 | [14 empty] | VV | 2 | 2 | True | 0 | ROZPOCET
|  |  | Medzisúčet |  |  |  | 1 | [14 empty] | VV | 2 | 3 | True | 0 | ROZPOCET
|  |  | "2NP" | [18 empty] | VV | 2 | 1 | True | 0 | ROZPOCET
|  |  | "Byt č.4" | [18 empty] | VV | 2 | 1 | True | 0 | ROZPOCET
|  |  | 1 |  |  |  | 1 | [14 empty] | VV | 2 | 2 | True | 0 | ROZPOCET
|  |  | Medzisúčet |  |  |  | 1 | [14 empty] | VV | 2 | 3 | True | 0 | ROZPOCET
|  |  | "Byt č.5" | [18 empty] | VV | 2 | 1 | True | 0 | ROZPOCET
|  |  | 1 |  |  |  | 1 | [14 empty] | VV | 2 | 2 | True | 0 | ROZPOCET
|  |  | Medzisúčet |  |  |  | 1 | [14 empty] | VV | 2 | 3 | True | 0 | ROZPOCET
|  |  | "Byt č.6" | [18 empty] | VV | 2 | 1 | True | 0 | ROZPOCET
|  |  | 1 |  |  |  | 1 | [14 empty] | VV | 2 | 2 | True | 0 | ROZPOCET
|  |  | Medzisúčet |  |  |  | 1 | [14 empty] | VV | 2 | 3 | True | 0 | ROZPOCET
|  |  | "3NP" | [18 empty] | VV | 2 | 1 | True | 0 | ROZPOCET
|  |  | "Byt č.7" | [18 empty] | VV | 2 | 1 | True | 0 | ROZPOCET
|  |  | 1 |  |  |  | 1 | [14 empty] | VV | 2 | 2 | True | 0 | ROZPOCET
|  |  | Medzisúčet |  |  |  | 1 | [14 empty] | VV | 2 | 3 | True | 0 | ROZPOCET
|  |  | "Byt č.8" | [18 empty] | VV | 2 | 1 | True | 0 | ROZPOCET
|  |  | 1 |  |  |  | 1 | [14 empty] | VV | 2 | 2 | True | 0 | ROZPOCET
|  |  | Medzisúčet |  |  |  | 1 | [14 empty] | VV | 2 | 3 | True | 0 | ROZPOCET
|  |  | "Byt č.9" | [18 empty] | VV | 2 | 1 | True | 0 | ROZPOCET
|  |  | 1 |  |  |  | 1 | [14 empty] | VV | 2 | 2 | True | 0 | ROZPOCET
|  |  | Medzisúčet |  |  |  | 1 | [14 empty] | VV | 2 | 3 | True | 0 | ROZPOCET
|  |  | "4NP" | [18 empty] | VV | 2 | 1 | True | 0 | ROZPOCET
|  |  | "Byt č.10" | [18 empty] | VV | 2 | 1 | True | 0 | ROZPOCET
|  |  | 1 |  |  |  | 1 | [14 empty] | VV | 2 | 2 | True | 0 | ROZPOCET
|  |  | Medzisúčet |  |  |  | 1 | [14 empty] | VV | 2 | 3 | True | 0 | ROZPOCET
|  |  | "Byt č.11" | [18 empty] | VV | 2 | 1 | True | 0 | ROZPOCET
|  |  | 1 |  |  |  | 1 | [14 empty] | VV | 2 | 2 | True | 0 | ROZPOCET
|  |  | Medzisúčet |  |  |  | 1 | [14 empty] | VV | 2 | 3 | True | 0 | ROZPOCET
|  |  | "Byt č.12" | [18 empty] | VV | 2 | 1 | True | 0 | ROZPOCET
|  |  | 1 |  |  |  | 1 | [14 empty] | VV | 2 | 2 | True | 0 | ROZPOCET
|  |  | Medzisúčet |  |  |  | 1 | [14 empty] | VV | 2 | 3 | True | 0 | ROZPOCET
|  |  | "5NP" | [18 empty] | VV | 2 | 1 | True | 0 | ROZPOCET
|  |  | "Byt č.13" | [18 empty] | VV | 2 | 1 | True | 0 | ROZPOCET
|  |  | 1 |  |  |  | 1 | [14 empty] | VV | 2 | 2 | True | 0 | ROZPOCET
|  |  | Medzisúčet |  |  |  | 1 | [14 empty] | VV | 2 | 3 | True | 0 | ROZPOCET
|  |  | "Byt č.14" | [18 empty] | VV | 2 | 1 | True | 0 | ROZPOCET
|  |  | 1 |  |  |  | 1 | [14 empty] | VV | 2 | 2 | True | 0 | ROZPOCET
|  |  | Medzisúčet |  |  |  | 1 | [14 empty] | VV | 2 | 3 | True | 0 | ROZPOCET
|  |  | "Byt č.15" | [18 empty] | VV | 2 | 1 | True | 0 | ROZPOCET
|  |  | 1 |  |  |  | 1 | [14 empty] | VV | 2 | 2 | True | 0 | ROZPOCET
|  |  | Medzisúčet |  |  |  | 1 | [14 empty] | VV | 2 | 3 | True | 0 | ROZPOCET
|  |  | "6NP" | [18 empty] | VV | 2 | 1 | True | 0 | ROZPOCET
|  |  | "Byt č.16" | [18 empty] | VV | 2 | 1 | True | 0 | ROZPOCET
|  |  | 1 |  |  |  | 1 | [14 empty] | VV | 2 | 2 | True | 0 | ROZPOCET
|  |  | Medzisúčet |  |  |  | 1 | [14 empty] | VV | 2 | 3 | True | 0 | ROZPOCET
|  |  | "Byt č.17" | [18 empty] | VV | 2 | 1 | True | 0 | ROZPOCET
|  |  | 1 |  |  |  | 1 | [14 empty] | VV | 2 | 2 | True | 0 | ROZPOCET
|  |  | Medzisúčet |  |  |  | 1 | [14 empty] | VV | 2 | 3 | True | 0 | ROZPOCET
|  |  | "Byt č.18" | [18 empty] | VV | 2 | 1 | True | 0 | ROZPOCET
|  |  | 1 |  |  |  | 1 | [14 empty] | VV | 2 | 2 | True | 0 | ROZPOCET
|  |  | Medzisúčet |  |  |  | 1 | [14 empty] | VV | 2 | 3 | True | 0 | ROZPOCET
|  |  | "7NP" | [18 empty] | VV | 2 | 1 | True | 0 | ROZPOCET
|  |  | "Byt č.19" | [18 empty] | VV | 2 | 1 | True | 0 | ROZPOCET
|  |  | 1 |  |  |  | 1 | [14 empty] | VV | 2 | 2 | True | 0 | ROZPOCET
|  |  | Medzisúčet |  |  |  | 1 | [14 empty] | VV | 2 | 3 | True | 0 | ROZPOCET
|  |  | "Byt č.20" | [18 empty] | VV | 2 | 1 | True | 0 | ROZPOCET
|  |  | 1 |  |  |  | 1 | [14 empty] | VV | 2 | 2 | True | 0 | ROZPOCET
|  |  | Medzisúčet |  |  |  | 1 | [14 empty] | VV | 2 | 3 | True | 0 | ROZPOCET
|  |  | "Byt č.21" | [18 empty] | VV | 2 | 1 | True | 0 | ROZPOCET
|  |  | 1 |  |  |  | 1 | [14 empty] | VV | 2 | 2 | True | 0 | ROZPOCET
|  |  | Medzisúčet |  |  |  | 1 | [14 empty] | VV | 2 | 3 | True | 0 | ROZPOCET
|  |  | "8NP" | [18 empty] | VV | 2 | 1 | True | 0 | ROZPOCET
|  |  | "Byt č.22" | [18 empty] | VV | 2 | 1 | True | 0 | ROZPOCET
|  |  | 1 |  |  |  | 1 | [14 empty] | VV | 2 | 2 | True | 0 | ROZPOCET
|  |  | Medzisúčet |  |  |  | 1 | [14 empty] | VV | 2 | 3 | True | 0 | ROZPOCET
|  |  | "Byt č.23" | [18 empty] | VV | 2 | 1 | True | 0 | ROZPOCET
|  |  | 1 |  |  |  | 1 | [14 empty] | VV | 2 | 2 | True | 0 | ROZPOCET
|  |  | Medzisúčet |  |  |  | 1 | [14 empty] | VV | 2 | 3 | True | 0 | ROZPOCET
|  |  | "Byt č.24" | [18 empty] | VV | 2 | 1 | True | 0 | ROZPOCET
|  |  | 1 |  |  |  | 1 | [14 empty] | VV | 2 | 2 | True | 0 | ROZPOCET
|  |  | Medzisúčet |  |  |  | 1 | [14 empty] | VV | 2 | 3 | True | 0 | ROZPOCET
[7 empty] | 0 | [14 empty] | VV | 2 | 2 | True | 0 | ROZPOCET
|  |  | Súčet |  |  |  | 24 | [14 empty] | VV | 2 | 4 | True | 1 | ROZPOCET
150 | K | 998781104 | Presun hmôt pre obklady keramické v objektoch výšky nad 24 do 36 m |  |  | t | 8.857 | 0 |  | 0 |  |  |  | znížená |  | 0 | 0 | 0 | 0 | 0 | 16 | K | 2 |  |  |  | ROZPOCET | 0 | 0 | 0 | 0 | 0 | 2 | 0 | 16 | -182879993
| 783 - Dokončovacie práce - nátery | [8 empty] | 0 | [5 empty] | 0 |  | 0.3938 |  | 0 | 2 | D | 1 |  |  |  | ROZPOCET | [6 empty] | 0
151 | K | 783222100 | Nátery kov.stav.doplnk.konštr. syntetické farby šedej na vzduchu schnúce dvojnásobné - 70µm |  |  | m2 | 144.475 | 0 |  | 0 |  |  |  | znížená |  | 0 | 0.00016 | 0.023116 | 0 | 0 | 16 | K | 2 |  |  |  | ROZPOCET | 0 | 0 | 0 | 0 | 0 | 2 | 0 | 16 | 103937475
|  |  | "1NP" | [18 empty] | VV | 2 | 1 | True | 0 | ROZPOCET
|  |  | "zárubne - Byt č.1" | [18 empty] | VV | 2 | 1 | True | 0 | ROZPOCET
|  |  | (2*2+0,9)*0,25 |  |  |  | 1.225 | [14 empty] | VV | 2 | 2 | True | 0 | ROZPOCET
|  |  | Medzisúčet |  |  |  | 1.225 | [14 empty] | VV | 2 | 3 | True | 0 | ROZPOCET
|  |  | "zárubne - Byt č.2" | [18 empty] | VV | 2 | 1 | True | 0 | ROZPOCET
|  |  | (2*2+0,8)*0,25 |  |  |  | 1.2 | [14 empty] | VV | 2 | 2 | True | 0 | ROZPOCET
|  |  | (2*2+0,9)*0,25 |  |  |  | 1.225 | [14 empty] | VV | 2 | 2 | True | 0 | ROZPOCET
|  |  | Medzisúčet |  |  |  | 2.425 | [14 empty] | VV | 2 | 3 | True | 0 | ROZPOCET
|  |  | "zárubne - Byt č.3" | [18 empty] | VV | 2 | 1 | True | 0 | ROZPOCET
|  |  | (2*2+0,9)*0,25 |  |  |  | 1.225 | [14 empty] | VV | 2 | 2 | True | 0 | ROZPOCET
|  |  | Medzisúčet |  |  |  | 1.225 | [14 empty] | VV | 2 | 3 | True | 0 | ROZPOCET
|  |  | "2NP" | [18 empty] | VV | 2 | 1 | True | 0 | ROZPOCET
|  |  | "zárubne - Byt č.4" | [18 empty] | VV | 2 | 1 | True | 0 | ROZPOCET
|  |  | (2*2+0,8)*0,25*2 |  |  |  | 2.4 | [14 empty] | VV | 2 | 2 | True | 0 | ROZPOCET
|  |  | (2*2+0,9)*0,25 |  |  |  | 1.225 | [14 empty] | VV | 2 | 2 | True | 0 | ROZPOCET
|  |  | (2*2+0,7)*0,25*3 |  |  |  | 3.525 | [14 empty] | VV | 2 | 2 | True | 0 | ROZPOCET
|  |  | Medzisúčet |  |  |  | 7.15 | [14 empty] | VV | 2 | 3 | True | 0 | ROZPOCET
|  |  | "zárubne - Byt č.5" | [18 empty] | VV | 2 | 1 | True | 0 | ROZPOCET
|  |  | (2*2+0,8)*0,25*2 |  |  |  | 2.4 | [14 empty] | VV | 2 | 2 | True | 0 | ROZPOCET
|  |  | (2*2+0,9)*0,25 |  |  |  | 1.225 | [14 empty] | VV | 2 | 2 | True | 0 | ROZPOCET
|  |  | (2*2+0,7)*0,25 |  |  |  | 1.175 | [14 empty] | VV | 2 | 2 | True | 0 | ROZPOCET
|  |  | Medzisúčet |  |  |  | 4.8 | [14 empty] | VV | 2 | 3 | True | 0 | ROZPOCET
|  |  | "zárubne - Byt č.6" | [18 empty] | VV | 2 | 1 | True | 0 | ROZPOCET
|  |  | (2*2+0,8)*0,25*3 |  |  |  | 3.6 | [14 empty] | VV | 2 | 2 | True | 0 | ROZPOCET
|  |  | (2*2+0,9)*0,25 |  |  |  | 1.225 | [14 empty] | VV | 2 | 2 | True | 0 | ROZPOCET
|  |  | (2*2+0,7)*0,25*7 |  |  |  | 8.225 | [14 empty] | VV | 2 | 2 | True | 0 | ROZPOCET
|  |  | Medzisúčet |  |  |  | 13.05 | [14 empty] | VV | 2 | 3 | True | 0 | ROZPOCET
|  |  | "3NP" | [18 empty] | VV | 2 | 1 | True | 0 | ROZPOCET
|  |  | "zárubne - Byt č.7" | [18 empty] | VV | 2 | 1 | True | 0 | ROZPOCET
|  |  | (2*2+0,8)*0,25*2 |  |  |  | 2.4 | [14 empty] | VV | 2 | 2 | True | 0 | ROZPOCET
|  |  | (2*2+0,7)*0,25*3 |  |  |  | 3.525 | [14 empty] | VV | 2 | 2 | True | 0 | ROZPOCET
|  |  | (2*2+0,9)*0,25 |  |  |  | 1.225 | [14 empty] | VV | 2 | 2 | True | 0 | ROZPOCET
|  |  | Medzisúčet |  |  |  | 7.15 | [14 empty] | VV | 2 | 3 | True | 0 | ROZPOCET
|  |  | "zárubne - Byt č.8" | [18 empty] | VV | 2 | 1 | True | 0 | ROZPOCET
|  |  | (2*2+0,8)*0,25*2 |  |  |  | 2.4 | [14 empty] | VV | 2 | 2 | True | 0 | ROZPOCET
|  |  | (2*2+0,7)*0,25 |  |  |  | 1.175 | [14 empty] | VV | 2 | 2 | True | 0 | ROZPOCET
|  |  | (2*2+0,9)*0,25 |  |  |  | 1.225 | [14 empty] | VV | 2 | 2 | True | 0 | ROZPOCET
|  |  | Medzisúčet |  |  |  | 4.8 | [14 empty] | VV | 2 | 3 | True | 0 | ROZPOCET
|  |  | "zárubne - Byt č.9" | [18 empty] | VV | 2 | 1 | True | 0 | ROZPOCET
|  |  | (2*2+0,9)*0,25 |  |  |  | 1.225 | [14 empty] | VV | 2 | 2 | True | 0 | ROZPOCET
|  |  | Medzisúčet |  |  |  | 1.225 | [14 empty] | VV | 2 | 3 | True | 0 | ROZPOCET
|  |  | "4NP" | [18 empty] | VV | 2 | 1 | True | 0 | ROZPOCET
|  |  | "zárubne - Byt č.10" | [18 empty] | VV | 2 | 1 | True | 0 | ROZPOCET
|  |  | (2*2+0,8)*0,25*2 |  |  |  | 2.4 | [14 empty] | VV | 2 | 2 | True | 0 | ROZPOCET
|  |  | (2*2+0,9)*0,25 |  |  |  | 1.225 | [14 empty] | VV | 2 | 2 | True | 0 | ROZPOCET
|  |  | (2*2+0,7)*0,25*3 |  |  |  | 3.525 | [14 empty] | VV | 2 | 2 | True | 0 | ROZPOCET
|  |  | Medzisúčet |  |  |  | 7.15 | [14 empty] | VV | 2 | 3 | True | 0 | ROZPOCET
|  |  | "zárubne - Byt č.11" | [18 empty] | VV | 2 | 1 | True | 0 | ROZPOCET
|  |  | (2*2+0,8)*0,25 |  |  |  | 1.2 | [14 empty] | VV | 2 | 2 | True | 0 | ROZPOCET
|  |  | (2*2+0,9)*0,25 |  |  |  | 1.225 | [14 empty] | VV | 2 | 2 | True | 0 | ROZPOCET
|  |  | (2*2+0,7)*0,25 |  |  |  | 1.175 | [14 empty] | VV | 2 | 2 | True | 0 | ROZPOCET
|  |  | Medzisúčet |  |  |  | 3.6 | [14 empty] | VV | 2 | 3 | True | 0 | ROZPOCET
|  |  | "zárubne - Byt č.12" | [18 empty] | VV | 2 | 1 | True | 0 | ROZPOCET
|  |  | (2*2+0,8)*0,25*3 |  |  |  | 3.6 | [14 empty] | VV | 2 | 2 | True | 0 | ROZPOCET
|  |  | (2*2+0,9)*0,25 |  |  |  | 1.225 | [14 empty] | VV | 2 | 2 | True | 0 | ROZPOCET
|  |  | (2*2+0,7)*0,25*3 |  |  |  | 3.525 | [14 empty] | VV | 2 | 2 | True | 0 | ROZPOCET
|  |  | Medzisúčet |  |  |  | 8.35 | [14 empty] | VV | 2 | 3 | True | 0 | ROZPOCET
|  |  | "5NP" | [18 empty] | VV | 2 | 1 | True | 0 | ROZPOCET
|  |  | "zárubne - Byt č.13" | [18 empty] | VV | 2 | 1 | True | 0 | ROZPOCET
|  |  | (2*2+0,8)*0,25*2 |  |  |  | 2.4 | [14 empty] | VV | 2 | 2 | True | 0 | ROZPOCET
|  |  | (2*2+0,9)*0,25 |  |  |  | 1.225 | [14 empty] | VV | 2 | 2 | True | 0 | ROZPOCET
|  |  | (2*2+0,7)*0,25*3 |  |  |  | 3.525 | [14 empty] | VV | 2 | 2 | True | 0 | ROZPOCET
|  |  | Medzisúčet |  |  |  | 7.15 | [14 empty] | VV | 2 | 3 | True | 0 | ROZPOCET
|  |  | "zárubne - Byt č.14" | [18 empty] | VV | 2 | 1 | True | 0 | ROZPOCET
|  |  | (2*2+0,8)*0,25 |  |  |  | 1.2 | [14 empty] | VV | 2 | 2 | True | 0 | ROZPOCET
|  |  | (2*2+0,9)*0,25 |  |  |  | 1.225 | [14 empty] | VV | 2 | 2 | True | 0 | ROZPOCET
|  |  | (2*2+0,7)*0,25 |  |  |  | 1.175 | [14 empty] | VV | 2 | 2 | True | 0 | ROZPOCET
|  |  | Medzisúčet |  |  |  | 3.6 | [14 empty] | VV | 2 | 3 | True | 0 | ROZPOCET
|  |  | "zárubne - Byt č.15" | [18 empty] | VV | 2 | 1 | True | 0 | ROZPOCET
|  |  | (2*2+0,8)*0,25*3 |  |  |  | 3.6 | [14 empty] | VV | 2 | 2 | True | 0 | ROZPOCET
|  |  | (2*2+0,9)*0,25 |  |  |  | 1.225 | [14 empty] | VV | 2 | 2 | True | 0 | ROZPOCET
|  |  | (2*2+0,7)*0,25*3 |  |  |  | 3.525 | [14 empty] | VV | 2 | 2 | True | 0 | ROZPOCET
|  |  | Medzisúčet |  |  |  | 8.35 | [14 empty] | VV | 2 | 3 | True | 0 | ROZPOCET
|  |  | "6NP" | [18 empty] | VV | 2 | 1 | True | 0 | ROZPOCET
|  |  | "zárubne - Byt č.16" | [18 empty] | VV | 2 | 1 | True | 0 | ROZPOCET
|  |  | (2*2+0,8)*0,25*2 |  |  |  | 2.4 | [14 empty] | VV | 2 | 2 | True | 0 | ROZPOCET
|  |  | (2*2+0,9)*0,25 |  |  |  | 1.225 | [14 empty] | VV | 2 | 2 | True | 0 | ROZPOCET
|  |  | (2*2+0,7)*0,25*3 |  |  |  | 3.525 | [14 empty] | VV | 2 | 2 | True | 0 | ROZPOCET
|  |  | Medzisúčet |  |  |  | 7.15 | [14 empty] | VV | 2 | 3 | True | 0 | ROZPOCET
|  |  | "zárubne - Byt č.17" | [18 empty] | VV | 2 | 1 | True | 0 | ROZPOCET
|  |  | (2*2+0,8)*0,25*2 |  |  |  | 2.4 | [14 empty] | VV | 2 | 2 | True | 0 | ROZPOCET
|  |  | (2*2+0,9)*0,25 |  |  |  | 1.225 | [14 empty] | VV | 2 | 2 | True | 0 | ROZPOCET
|  |  | (2*2+0,7)*0,25*2 |  |  |  | 2.35 | [14 empty] | VV | 2 | 2 | True | 0 | ROZPOCET
|  |  | Medzisúčet |  |  |  | 5.975 | [14 empty] | VV | 2 | 3 | True | 0 | ROZPOCET
|  |  | "zárubne - Byt č.18" | [18 empty] | VV | 2 | 1 | True | 0 | ROZPOCET
|  |  | (2*2+0,8)*0,25*3 |  |  |  | 3.6 | [14 empty] | VV | 2 | 2 | True | 0 | ROZPOCET
|  |  | (2*2+0,9)*0,25 |  |  |  | 1.225 | [14 empty] | VV | 2 | 2 | True | 0 | ROZPOCET
|  |  | (2*2+0,7)*0,25*3 |  |  |  | 3.525 | [14 empty] | VV | 2 | 2 | True | 0 | ROZPOCET
|  |  | Medzisúčet |  |  |  | 8.35 | [14 empty] | VV | 2 | 3 | True | 0 | ROZPOCET
|  |  | "7NP" | [18 empty] | VV | 2 | 1 | True | 0 | ROZPOCET
|  |  | "zárubne - Byt č.19" | [18 empty] | VV | 2 | 1 | True | 0 | ROZPOCET
|  |  | (2*2+0,8)*0,25*2 |  |  |  | 2.4 | [14 empty] | VV | 2 | 2 | True | 0 | ROZPOCET
|  |  | (2*2+0,9)*0,25 |  |  |  | 1.225 | [14 empty] | VV | 2 | 2 | True | 0 | ROZPOCET
|  |  | (2*2+0,7)*0,25*3 |  |  |  | 3.525 | [14 empty] | VV | 2 | 2 | True | 0 | ROZPOCET
|  |  | Medzisúčet |  |  |  | 7.15 | [14 empty] | VV | 2 | 3 | True | 0 | ROZPOCET
|  |  | "zárubne - Byt č.20" | [18 empty] | VV | 2 | 1 | True | 0 | ROZPOCET
|  |  | (2*2+0,8)*0,25*2 |  |  |  | 2.4 | [14 empty] | VV | 2 | 2 | True | 0 | ROZPOCET
|  |  | (2*2+0,9)*0,25 |  |  |  | 1.225 | [14 empty] | VV | 2 | 2 | True | 0 | ROZPOCET
|  |  | (2*2+0,7)*0,25*2 |  |  |  | 2.35 | [14 empty] | VV | 2 | 2 | True | 0 | ROZPOCET
|  |  | Medzisúčet |  |  |  | 5.975 | [14 empty] | VV | 2 | 3 | True | 0 | ROZPOCET
|  |  | "zárubne - Byt č.21" | [18 empty] | VV | 2 | 1 | True | 0 | ROZPOCET
|  |  | (2*2+0,8)*0,25*3 |  |  |  | 3.6 | [14 empty] | VV | 2 | 2 | True | 0 | ROZPOCET
|  |  | (2*2+0,9)*0,25 |  |  |  | 1.225 | [14 empty] | VV | 2 | 2 | True | 0 | ROZPOCET
|  |  | (2*2+0,7)*0,25*3 |  |  |  | 3.525 | [14 empty] | VV | 2 | 2 | True | 0 | ROZPOCET
|  |  | Medzisúčet |  |  |  | 8.35 | [14 empty] | VV | 2 | 3 | True | 0 | ROZPOCET
|  |  | "8NP" | [18 empty] | VV | 2 | 1 | True | 0 | ROZPOCET
|  |  | "zárubne - Byt č.22" | [18 empty] | VV | 2 | 1 | True | 0 | ROZPOCET
|  |  | (2*2+0,8)*0,25*2 |  |  |  | 2.4 | [14 empty] | VV | 2 | 2 | True | 0 | ROZPOCET
|  |  | (2*2+0,9)*0,25 |  |  |  | 1.225 | [14 empty] | VV | 2 | 2 | True | 0 | ROZPOCET
|  |  | (2*2+0,7)*0,25*3 |  |  |  | 3.525 | [14 empty] | VV | 2 | 2 | True | 0 | ROZPOCET
|  |  | Medzisúčet |  |  |  | 7.15 | [14 empty] | VV | 2 | 3 | True | 0 | ROZPOCET
|  |  | "zárubne - Byt č.23" | [18 empty] | VV | 2 | 1 | True | 0 | ROZPOCET
|  |  | (2*2+0,8)*0,25 |  |  |  | 1.2 | [14 empty] | VV | 2 | 2 | True | 0 | ROZPOCET
|  |  | (2*2+0,9)*0,25 |  |  |  | 1.225 | [14 empty] | VV | 2 | 2 | True | 0 | ROZPOCET
|  |  | (2*2+0,7)*0,25*2 |  |  |  | 2.35 | [14 empty] | VV | 2 | 2 | True | 0 | ROZPOCET
|  |  | Medzisúčet |  |  |  | 4.775 | [14 empty] | VV | 2 | 3 | True | 0 | ROZPOCET
|  |  | "zárubne - Byt č.24" | [18 empty] | VV | 2 | 1 | True | 0 | ROZPOCET
|  |  | (2*2+0,8)*0,25*3 |  |  |  | 3.6 | [14 empty] | VV | 2 | 2 | True | 0 | ROZPOCET
|  |  | (2*2+0,9)*0,25 |  |  |  | 1.225 | [14 empty] | VV | 2 | 2 | True | 0 | ROZPOCET
|  |  | (2*2+0,7)*0,25*3 |  |  |  | 3.525 | [14 empty] | VV | 2 | 2 | True | 0 | ROZPOCET
|  |  | Medzisúčet |  |  |  | 8.35 | [14 empty] | VV | 2 | 3 | True | 0 | ROZPOCET
[7 empty] | 0 | [14 empty] | VV | 2 | 2 | True | 0 | ROZPOCET
[7 empty] | 0 | [14 empty] | VV | 2 | 2 | True | 0 | ROZPOCET
|  |  | Súčet |  |  |  | 144.475 | [14 empty] | VV | 2 | 4 | True | 1 | ROZPOCET
152 | K | 783802822 | Odstránenie starých náterov z omietok opálením s obrúsením stien |  |  | m2 | 32.955 | 0 |  | 0 |  |  |  | znížená |  | 0 | 8e-05 | 0.0026364 | 0 | 0 | 16 | K | 2 |  |  |  | ROZPOCET | 0 | 0 | 0 | 0 | 0 | 2 | 0 | 16 | -1590252552
|  |  | "4NP" | [18 empty] | VV | 2 | 1 | True | 0 | ROZPOCET
|  |  | "Byt č.11" | [18 empty] | VV | 2 | 1 | True | 0 | ROZPOCET
|  |  | (3,45+3+3+1,7+1,3)*1,3 |  |  |  | 16.185 | [14 empty] | VV | 2 | 2 | True | 0 | ROZPOCET
|  |  | -(0,9*1,3+0,45*1,2+0,8*1,3+0,9*1,3) |  |  |  | -3.92 | [14 empty] | VV | 2 | 2 | True | 0 | ROZPOCET
|  |  | Medzisúčet |  |  |  | 12.265 | [14 empty] | VV | 2 | 3 | True | 0 | ROZPOCET
|  |  | "5NP" | [18 empty] | VV | 2 | 1 | True | 0 | ROZPOCET
|  |  | "Byt č.13" | [18 empty] | VV | 2 | 1 | True | 0 | ROZPOCET
|  |  | (2,465*2+1,7+3,035+3,45+3,035+3,45)*1,2 |  |  |  | 23.52 | [14 empty] | VV | 2 | 2 | True | 0 | ROZPOCET
|  |  | -(0,8*1,3*2+0,9*1,3+2,4*0,45) |  |  |  | -4.33 | [14 empty] | VV | 2 | 2 | True | 0 | ROZPOCET
|  |  | Medzisúčet |  |  |  | 19.19 | [14 empty] | VV | 2 | 3 | True | 0 | ROZPOCET
|  |  | "7NP" | [18 empty] | VV | 2 | 1 | True | 0 | ROZPOCET
|  |  | "Byt č.19" | [18 empty] | VV | 2 | 1 | True | 0 | ROZPOCET
|  |  | 1,5 |  |  |  | 1.5 | [14 empty] | VV | 2 | 2 | True | 0 | ROZPOCET
|  |  | Medzisúčet |  |  |  | 1.5 | [14 empty] | VV | 2 | 3 | True | 0 | ROZPOCET
[7 empty] | 0 | [14 empty] | VV | 2 | 2 | True | 0 | ROZPOCET
|  |  | Súčet |  |  |  | 32.955 | [14 empty] | VV | 2 | 4 | True | 1 | ROZPOCET
153 | K | 783902811 | Ostatné práce odstránenie starých náterov odstraňovačom náterov s umytím |  |  | m2 | 48 | 0 |  | 0 |  |  |  | znížená |  | 0 | 0.00022 | 0.01056 | 0 | 0 | 16 | K | 2 |  |  |  | ROZPOCET | 0 | 0 | 0 | 0 | 0 | 2 | 0 | 16 | 517356723
|  |  | "1NP" | [18 empty] | VV | 2 | 1 | True | 0 | ROZPOCET
|  |  | "zárubne - Byt č.2" | [18 empty] | VV | 2 | 1 | True | 0 | ROZPOCET
|  |  | (2*2+0,8)*0,25 |  |  |  | 1.2 | [14 empty] | VV | 2 | 2 | True | 0 | ROZPOCET
|  |  | Medzisúčet |  |  |  | 1.2 | [14 empty] | VV | 2 | 3 | True | 0 | ROZPOCET
|  |  | "2NP" | [18 empty] | VV | 2 | 1 | True | 0 | ROZPOCET
|  |  | "zárubne - Byt č.4" | [18 empty] | VV | 2 | 1 | True | 0 | ROZPOCET
|  |  | (2*2+0,8)*0,25*2 |  |  |  | 2.4 | [14 empty] | VV | 2 | 2 | True | 0 | ROZPOCET
|  |  | Medzisúčet |  |  |  | 2.4 | [14 empty] | VV | 2 | 3 | True | 0 | ROZPOCET
|  |  | "zárubne - Byt č.5" | [18 empty] | VV | 2 | 1 | True | 0 | ROZPOCET
|  |  | (2*2+0,8)*0,25 |  |  |  | 1.2 | [14 empty] | VV | 2 | 2 | True | 0 | ROZPOCET
|  |  | Medzisúčet |  |  |  | 1.2 | [14 empty] | VV | 2 | 3 | True | 0 | ROZPOCET
|  |  | "zárubne - Byt č.6" | [18 empty] | VV | 2 | 1 | True | 0 | ROZPOCET
|  |  | (2*2+0,8)*0,25*3 |  |  |  | 3.6 | [14 empty] | VV | 2 | 2 | True | 0 | ROZPOCET
|  |  | Medzisúčet |  |  |  | 3.6 | [14 empty] | VV | 2 | 3 | True | 0 | ROZPOCET
|  |  | "3NP" | [18 empty] | VV | 2 | 1 | True | 0 | ROZPOCET
|  |  | "zárubne - Byt č.7" | [18 empty] | VV | 2 | 1 | True | 0 | ROZPOCET
|  |  | (2*2+0,8)*0,25*2 |  |  |  | 2.4 | [14 empty] | VV | 2 | 2 | True | 0 | ROZPOCET
|  |  | Medzisúčet |  |  |  | 2.4 | [14 empty] | VV | 2 | 3 | True | 0 | ROZPOCET
|  |  | "zárubne - Byt č.8" | [18 empty] | VV | 2 | 1 | True | 0 | ROZPOCET
|  |  | (2*2+0,8)*0,25 |  |  |  | 1.2 | [14 empty] | VV | 2 | 2 | True | 0 | ROZPOCET
|  |  | Medzisúčet |  |  |  | 1.2 | [14 empty] | VV | 2 | 3 | True | 0 | ROZPOCET
|  |  | "4NP" | [18 empty] | VV | 2 | 1 | True | 0 | ROZPOCET
|  |  | "zárubne - Byt č.10" | [18 empty] | VV | 2 | 1 | True | 0 | ROZPOCET
|  |  | (2*2+0,8)*0,25*2 |  |  |  | 2.4 | [14 empty] | VV | 2 | 2 | True | 0 | ROZPOCET
|  |  | Medzisúčet |  |  |  | 2.4 | [14 empty] | VV | 2 | 3 | True | 0 | ROZPOCET
|  |  | "zárubne - Byt č.11" | [18 empty] | VV | 2 | 1 | True | 0 | ROZPOCET
|  |  | (2*2+0,8)*0,25 |  |  |  | 1.2 | [14 empty] | VV | 2 | 2 | True | 0 | ROZPOCET
|  |  | Medzisúčet |  |  |  | 1.2 | [14 empty] | VV | 2 | 3 | True | 0 | ROZPOCET
|  |  | "zárubne - Byt č.12" | [18 empty] | VV | 2 | 1 | True | 0 | ROZPOCET
|  |  | (2*2+0,8)*0,25*3 |  |  |  | 3.6 | [14 empty] | VV | 2 | 2 | True | 0 | ROZPOCET
|  |  | Medzisúčet |  |  |  | 3.6 | [14 empty] | VV | 2 | 3 | True | 0 | ROZPOCET
|  |  | "5NP" | [18 empty] | VV | 2 | 1 | True | 0 | ROZPOCET
|  |  | "zárubne - Byt č.13" | [18 empty] | VV | 2 | 1 | True | 0 | ROZPOCET
|  |  | (2*2+0,8)*0,25*2 |  |  |  | 2.4 | [14 empty] | VV | 2 | 2 | True | 0 | ROZPOCET
|  |  | Medzisúčet |  |  |  | 2.4 | [14 empty] | VV | 2 | 3 | True | 0 | ROZPOCET
|  |  | "zárubne - Byt č.14" | [18 empty] | VV | 2 | 1 | True | 0 | ROZPOCET
|  |  | (2*2+0,8)*0,25 |  |  |  | 1.2 | [14 empty] | VV | 2 | 2 | True | 0 | ROZPOCET
|  |  | Medzisúčet |  |  |  | 1.2 | [14 empty] | VV | 2 | 3 | True | 0 | ROZPOCET
|  |  | "zárubne - Byt č.15" | [18 empty] | VV | 2 | 1 | True | 0 | ROZPOCET
|  |  | (2*2+0,8)*0,25*3 |  |  |  | 3.6 | [14 empty] | VV | 2 | 2 | True | 0 | ROZPOCET
|  |  | Medzisúčet |  |  |  | 3.6 | [14 empty] | VV | 2 | 3 | True | 0 | ROZPOCET
|  |  | "6NP" | [18 empty] | VV | 2 | 1 | True | 0 | ROZPOCET
|  |  | "zárubne - Byt č.16" | [18 empty] | VV | 2 | 1 | True | 0 | ROZPOCET
|  |  | (2*2+0,8)*0,25*2 |  |  |  | 2.4 | [14 empty] | VV | 2 | 2 | True | 0 | ROZPOCET
|  |  | Medzisúčet |  |  |  | 2.4 | [14 empty] | VV | 2 | 3 | True | 0 | ROZPOCET
|  |  | "zárubne - Byt č.17" | [18 empty] | VV | 2 | 1 | True | 0 | ROZPOCET
|  |  | (2*2+0,8)*0,25 |  |  |  | 1.2 | [14 empty] | VV | 2 | 2 | True | 0 | ROZPOCET
|  |  | Medzisúčet |  |  |  | 1.2 | [14 empty] | VV | 2 | 3 | True | 0 | ROZPOCET
|  |  | "zárubne - Byt č.18" | [18 empty] | VV | 2 | 1 | True | 0 | ROZPOCET
|  |  | (2*2+0,8)*0,25*3 |  |  |  | 3.6 | [14 empty] | VV | 2 | 2 | True | 0 | ROZPOCET
|  |  | Medzisúčet |  |  |  | 3.6 | [14 empty] | VV | 2 | 3 | True | 0 | ROZPOCET
|  |  | "7NP" | [18 empty] | VV | 2 | 1 | True | 0 | ROZPOCET
|  |  | "zárubne - Byt č.19" | [18 empty] | VV | 2 | 1 | True | 0 | ROZPOCET
|  |  | (2*2+0,8)*0,25*2 |  |  |  | 2.4 | [14 empty] | VV | 2 | 2 | True | 0 | ROZPOCET
|  |  | Medzisúčet |  |  |  | 2.4 | [14 empty] | VV | 2 | 3 | True | 0 | ROZPOCET
|  |  | "zárubne - Byt č.20" | [18 empty] | VV | 2 | 1 | True | 0 | ROZPOCET
|  |  | (2*2+0,8)*0,25 |  |  |  | 1.2 | [14 empty] | VV | 2 | 2 | True | 0 | ROZPOCET
|  |  | Medzisúčet |  |  |  | 1.2 | [14 empty] | VV | 2 | 3 | True | 0 | ROZPOCET
|  |  | "zárubne - Byt č.21" | [18 empty] | VV | 2 | 1 | True | 0 | ROZPOCET
|  |  | (2*2+0,8)*0,25*3 |  |  |  | 3.6 | [14 empty] | VV | 2 | 2 | True | 0 | ROZPOCET
|  |  | Medzisúčet |  |  |  | 3.6 | [14 empty] | VV | 2 | 3 | True | 0 | ROZPOCET
|  |  | "8NP" | [18 empty] | VV | 2 | 1 | True | 0 | ROZPOCET
|  |  | "zárubne - Byt č.22" | [18 empty] | VV | 2 | 1 | True | 0 | ROZPOCET
|  |  | (2*2+0,8)*0,25*2 |  |  |  | 2.4 | [14 empty] | VV | 2 | 2 | True | 0 | ROZPOCET
|  |  | Medzisúčet |  |  |  | 2.4 | [14 empty] | VV | 2 | 3 | True | 0 | ROZPOCET
|  |  | "zárubne - Byt č.23" | [18 empty] | VV | 2 | 1 | True | 0 | ROZPOCET
|  |  | (2*2+0,8)*0,25 |  |  |  | 1.2 | [14 empty] | VV | 2 | 2 | True | 0 | ROZPOCET
|  |  | Medzisúčet |  |  |  | 1.2 | [14 empty] | VV | 2 | 3 | True | 0 | ROZPOCET
|  |  | "zárubne - Byt č.24" | [18 empty] | VV | 2 | 1 | True | 0 | ROZPOCET
|  |  | (2*2+0,8)*0,25*3 |  |  |  | 3.6 | [14 empty] | VV | 2 | 2 | True | 0 | ROZPOCET
|  |  | Medzisúčet |  |  |  | 3.6 | [14 empty] | VV | 2 | 3 | True | 0 | ROZPOCET
[7 empty] | 0 | [14 empty] | VV | 2 | 2 | True | 0 | ROZPOCET
[7 empty] | 0 | [14 empty] | VV | 2 | 2 | True | 0 | ROZPOCET
|  |  | Súčet |  |  |  | 48 | [14 empty] | VV | 2 | 4 | True | 1 | ROZPOCET
154 | K | 783903812 | Ostatné práce odmastenie chemickými saponátmi |  |  | m2 | 3574.893 | 0 |  | 0 |  |  |  | znížená |  | 0 | 0.0001 | 0.35749 | 0 | 0 | 16 | K | 2 |  |  |  | ROZPOCET | 0 | 0 | 0 | 0 | 0 | 2 | 0 | 16 | 1610672382
|  |  | "1NP" | [18 empty] | VV | 2 | 1 | True | 0 | ROZPOCET
|  |  | "Byt č.2" | [18 empty] | VV | 2 | 1 | True | 0 | ROZPOCET
|  |  | 31,02 |  |  |  | 31.02 | [14 empty] | VV | 2 | 2 | True | 0 | ROZPOCET
|  |  | (4,65+3,45)*2*2,6 |  |  |  | 42.12 | [14 empty] | VV | 2 | 2 | True | 0 | ROZPOCET
|  |  | -(0,9*1,97+1,2*1,55+0,9*2,4+0,8*1,97) |  |  |  | -7.369 | [14 empty] | VV | 2 | 2 | True | 0 | ROZPOCET
|  |  | (3,45+4,61)*2*2,6 |  |  |  | 41.912 | [14 empty] | VV | 2 | 2 | True | 0 | ROZPOCET
|  |  | -(0,8*1,97+2,4*1,55) |  |  |  | -5.296 | [14 empty] | VV | 2 | 2 | True | 0 | ROZPOCET
|  |  | Medzisúčet |  |  |  | 102.387 | [14 empty] | VV | 2 | 3 | True | 0 | ROZPOCET
|  |  | "2NP" | [18 empty] | VV | 2 | 1 | True | 0 | ROZPOCET
|  |  | "Byt č.4" | [18 empty] | VV | 2 | 1 | True | 0 | ROZPOCET
|  |  | 60,60 |  |  |  | 60.6 | [14 empty] | VV | 2 | 2 | True | 0 | ROZPOCET
|  |  | (3,45+2,465+1,7+3,035)*2*2,6 |  |  |  | 55.38 | [14 empty] | VV | 2 | 2 | True | 0 | ROZPOCET
|  |  | -(0,8*1,97*2+0,9*1,97+2,4*1,55) |  |  |  | -8.645 | [14 empty] | VV | 2 | 2 | True | 0 | ROZPOCET
|  |  | (3,45+5,915)*2*2,6 |  |  |  | 48.698 | [14 empty] | VV | 2 | 2 | True | 0 | ROZPOCET
|  |  | -(0,8*1,97+2,4*1,55) |  |  |  | -5.296 | [14 empty] | VV | 2 | 2 | True | 0 | ROZPOCET
|  |  | (3,45+4,72)*2*2,6 |  |  |  | 42.484 | [14 empty] | VV | 2 | 2 | True | 0 | ROZPOCET
|  |  | -(0,8*1,97+1,2*1,55+0,9*2,4) |  |  |  | -5.596 | [14 empty] | VV | 2 | 2 | True | 0 | ROZPOCET
|  |  | Medzisúčet |  |  |  | 187.625 | [14 empty] | VV | 2 | 3 | True | 0 | ROZPOCET
|  |  | "Byt č.5" | [18 empty] | VV | 2 | 1 | True | 0 | ROZPOCET
|  |  | 31,02 |  |  |  | 31.02 | [14 empty] | VV | 2 | 2 | True | 0 | ROZPOCET
|  |  | (4,61+3,45)*2*2,6 |  |  |  | 41.912 | [14 empty] | VV | 2 | 2 | True | 0 | ROZPOCET
|  |  | -(2,4*1,55+0,8*1,97) |  |  |  | -5.296 | [14 empty] | VV | 2 | 2 | True | 0 | ROZPOCET
|  |  | (3,45+3+0,6+1,05)*2*2,6 |  |  |  | 42.12 | [14 empty] | VV | 2 | 2 | True | 0 | ROZPOCET
|  |  | -(0,9*2,4+1,2*1,55+0,8*1,97+0,9*1,97) |  |  |  | -7.369 | [14 empty] | VV | 2 | 2 | True | 0 | ROZPOCET
|  |  | Medzisúčet |  |  |  | 102.387 | [14 empty] | VV | 2 | 3 | True | 0 | ROZPOCET
|  |  | "Byt č.6" | [18 empty] | VV | 2 | 1 | True | 0 | ROZPOCET
|  |  | 76,51 |  |  |  | 76.51 | [14 empty] | VV | 2 | 2 | True | 0 | ROZPOCET
|  |  | (3,45+4,61)*2*2,6 |  |  |  | 41.912 | [14 empty] | VV | 2 | 2 | True | 0 | ROZPOCET
|  |  | -(2,4*1,55+0,8*1,97) |  |  |  | -5.296 | [14 empty] | VV | 2 | 2 | True | 0 | ROZPOCET
|  |  | (3,45+4,72)*2*2,6 |  |  |  | 42.484 | [14 empty] | VV | 2 | 2 | True | 0 | ROZPOCET
|  |  | -(0,9*2,4+1,2*1,55+0,8*1,97) |  |  |  | -5.596 | [14 empty] | VV | 2 | 2 | True | 0 | ROZPOCET
|  |  | (3,45+5,915)*2*2,6 |  |  |  | 48.698 | [14 empty] | VV | 2 | 2 | True | 0 | ROZPOCET
|  |  | -(2,4*1,55+0,8*1,97) |  |  |  | -5.296 | [14 empty] | VV | 2 | 2 | True | 0 | ROZPOCET
|  |  | (4,735+2,465+3,45)*2*2,6 |  |  |  | 55.38 | [14 empty] | VV | 2 | 2 | True | 0 | ROZPOCET
|  |  | -(2,4*1,55+0,8*1,97*3+0,9*1,97) |  |  |  | -10.221 | [14 empty] | VV | 2 | 2 | True | 0 | ROZPOCET
|  |  | 0,7*2,6 |  |  |  | 1.82 | [14 empty] | VV | 2 | 2 | True | 0 | ROZPOCET
|  |  | Medzisúčet |  |  |  | 240.395 | [14 empty] | VV | 2 | 3 | True | 0 | ROZPOCET
|  |  | "3NP" | [18 empty] | VV | 2 | 1 | True | 0 | ROZPOCET
|  |  | "Byt č.7" | [18 empty] | VV | 2 | 1 | True | 0 | ROZPOCET
|  |  | 60,60 |  |  |  | 60.6 | [14 empty] | VV | 2 | 2 | True | 0 | ROZPOCET
|  |  | (3,035+0,05+1,6+0,05+2,465+3,45)*2*2,6 |  |  |  | 55.38 | [14 empty] | VV | 2 | 2 | True | 0 | ROZPOCET
|  |  | -(0,9*1,97+0,8*1,97*2+2,4*1,55) |  |  |  | -8.645 | [14 empty] | VV | 2 | 2 | True | 0 | ROZPOCET
|  |  | (4,725+3,45)*2*2,6 |  |  |  | 42.51 | [14 empty] | VV | 2 | 2 | True | 0 | ROZPOCET
|  |  | -(1,2*1,55+0,9*2,4+0,8*1,97) |  |  |  | -5.596 | [14 empty] | VV | 2 | 2 | True | 0 | ROZPOCET
|  |  | (5,915+3,45)*2*2,6 |  |  |  | 48.698 | [14 empty] | VV | 2 | 2 | True | 0 | ROZPOCET
|  |  | -(2,4*1,55+0,8*1,97) |  |  |  | -5.296 | [14 empty] | VV | 2 | 2 | True | 0 | ROZPOCET
|  |  | Medzisúčet |  |  |  | 187.651 | [14 empty] | VV | 2 | 3 | True | 0 | ROZPOCET
|  |  | "Byt č.8" | [18 empty] | VV | 2 | 1 | True | 0 | ROZPOCET
|  |  | 31,02 |  |  |  | 31.02 | [14 empty] | VV | 2 | 2 | True | 0 | ROZPOCET
|  |  | (4,61+3,45)*2*2,6 |  |  |  | 41.912 | [14 empty] | VV | 2 | 2 | True | 0 | ROZPOCET
|  |  | -(2,4*1,55+0,8*1,97) |  |  |  | -5.296 | [14 empty] | VV | 2 | 2 | True | 0 | ROZPOCET
|  |  | (3,45+3+0,6+1,05)*2*2,6 |  |  |  | 42.12 | [14 empty] | VV | 2 | 2 | True | 0 | ROZPOCET
|  |  | -(0,9*2,4+1,2*1,55+0,8*1,97+0,9*1,97) |  |  |  | -7.369 | [14 empty] | VV | 2 | 2 | True | 0 | ROZPOCET
|  |  | Medzisúčet |  |  |  | 102.387 | [14 empty] | VV | 2 | 3 | True | 0 | ROZPOCET
|  |  | "4NP" | [18 empty] | VV | 2 | 1 | True | 0 | ROZPOCET
|  |  | "Byt č.10" | [18 empty] | VV | 2 | 1 | True | 0 | ROZPOCET
|  |  | 60,60 |  |  |  | 60.6 | [14 empty] | VV | 2 | 2 | True | 0 | ROZPOCET
|  |  | (3,45+2,465+1,7+3,035)*2*2,6 |  |  |  | 55.38 | [14 empty] | VV | 2 | 2 | True | 0 | ROZPOCET
|  |  | -(0,8*1,97*2+0,9*1,97+2,4*1,55) |  |  |  | -8.645 | [14 empty] | VV | 2 | 2 | True | 0 | ROZPOCET
|  |  | (3,45+5,915)*2*2,6 |  |  |  | 48.698 | [14 empty] | VV | 2 | 2 | True | 0 | ROZPOCET
|  |  | -(0,8*1,97+2,4*1,55) |  |  |  | -5.296 | [14 empty] | VV | 2 | 2 | True | 0 | ROZPOCET
|  |  | (3,45+4,72)*2*2,6 |  |  |  | 42.484 | [14 empty] | VV | 2 | 2 | True | 0 | ROZPOCET
|  |  | -(0,8*1,97+1,2*1,55+0,9*2,4) |  |  |  | -5.596 | [14 empty] | VV | 2 | 2 | True | 0 | ROZPOCET
|  |  | Medzisúčet |  |  |  | 187.625 | [14 empty] | VV | 2 | 3 | True | 0 | ROZPOCET
|  |  | "Byt č.11" | [18 empty] | VV | 2 | 1 | True | 0 | ROZPOCET
|  |  | 31,02 |  |  |  | 31.02 | [14 empty] | VV | 2 | 2 | True | 0 | ROZPOCET
|  |  | (4,61+3,45)*2*2,6 |  |  |  | 41.912 | [14 empty] | VV | 2 | 2 | True | 0 | ROZPOCET
|  |  | -(2,4*1,55+0,8*1,97) |  |  |  | -5.296 | [14 empty] | VV | 2 | 2 | True | 0 | ROZPOCET
|  |  | (3,45+3+0,6+1,05)*2*2,6 |  |  |  | 42.12 | [14 empty] | VV | 2 | 2 | True | 0 | ROZPOCET
|  |  | -(0,9*2,4+1,2*1,55+0,8*1,97+0,9*1,97) |  |  |  | -7.369 | [14 empty] | VV | 2 | 2 | True | 0 | ROZPOCET
|  |  | Medzisúčet |  |  |  | 102.387 | [14 empty] | VV | 2 | 3 | True | 0 | ROZPOCET
|  |  | "Byt č.12" | [18 empty] | VV | 2 | 1 | True | 0 | ROZPOCET
|  |  | 76,51 |  |  |  | 76.51 | [14 empty] | VV | 2 | 2 | True | 0 | ROZPOCET
|  |  | (3,45+4,61)*2*2,6 |  |  |  | 41.912 | [14 empty] | VV | 2 | 2 | True | 0 | ROZPOCET
|  |  | -(2,4*1,55+0,8*1,97) |  |  |  | -5.296 | [14 empty] | VV | 2 | 2 | True | 0 | ROZPOCET
|  |  | (3,45+4,72)*2*2,6 |  |  |  | 42.484 | [14 empty] | VV | 2 | 2 | True | 0 | ROZPOCET
|  |  | -(0,9*2,4+1,2*1,55+0,8*1,97) |  |  |  | -5.596 | [14 empty] | VV | 2 | 2 | True | 0 | ROZPOCET
|  |  | (3,45+5,915)*2*2,6 |  |  |  | 48.698 | [14 empty] | VV | 2 | 2 | True | 0 | ROZPOCET
|  |  | -(2,4*1,55+0,8*1,97) |  |  |  | -5.296 | [14 empty] | VV | 2 | 2 | True | 0 | ROZPOCET
|  |  | (4,735+2,465+3,45)*2*2,6 |  |  |  | 55.38 | [14 empty] | VV | 2 | 2 | True | 0 | ROZPOCET
|  |  | -(2,4*1,55+0,8*1,97*3+0,9*1,97) |  |  |  | -10.221 | [14 empty] | VV | 2 | 2 | True | 0 | ROZPOCET
|  |  | 0,7*2,6 |  |  |  | 1.82 | [14 empty] | VV | 2 | 2 | True | 0 | ROZPOCET
|  |  | Medzisúčet |  |  |  | 240.395 | [14 empty] | VV | 2 | 3 | True | 0 | ROZPOCET
|  |  | "5NP" | [18 empty] | VV | 2 | 1 | True | 0 | ROZPOCET
|  |  | "Byt č.13" | [18 empty] | VV | 2 | 1 | True | 0 | ROZPOCET
|  |  | 60,60 |  |  |  | 60.6 | [14 empty] | VV | 2 | 2 | True | 0 | ROZPOCET
|  |  | (3,035+0,05+1,6+0,05+2,465+3,45)*2*2,6 |  |  |  | 55.38 | [14 empty] | VV | 2 | 2 | True | 0 | ROZPOCET
|  |  | -(0,9*1,97+0,8*1,97*2+2,4*1,55) |  |  |  | -8.645 | [14 empty] | VV | 2 | 2 | True | 0 | ROZPOCET
|  |  | (4,725+3,45)*2*2,6 |  |  |  | 42.51 | [14 empty] | VV | 2 | 2 | True | 0 | ROZPOCET
|  |  | -(1,2*1,55+0,9*2,4+0,8*1,97) |  |  |  | -5.596 | [14 empty] | VV | 2 | 2 | True | 0 | ROZPOCET
|  |  | (5,915+3,45)*2*2,6 |  |  |  | 48.698 | [14 empty] | VV | 2 | 2 | True | 0 | ROZPOCET
|  |  | -(2,4*1,55+0,8*1,97) |  |  |  | -5.296 | [14 empty] | VV | 2 | 2 | True | 0 | ROZPOCET
|  |  | Medzisúčet |  |  |  | 187.651 | [14 empty] | VV | 2 | 3 | True | 0 | ROZPOCET
|  |  | "Byt č.14" | [18 empty] | VV | 2 | 1 | True | 0 | ROZPOCET
|  |  | 31,02 |  |  |  | 31.02 | [14 empty] | VV | 2 | 2 | True | 0 | ROZPOCET
|  |  | (4,61+3,45)*2*2,6 |  |  |  | 41.912 | [14 empty] | VV | 2 | 2 | True | 0 | ROZPOCET
|  |  | -(2,4*1,55+0,8*1,97) |  |  |  | -5.296 | [14 empty] | VV | 2 | 2 | True | 0 | ROZPOCET
|  |  | (3,45+3+0,6+1,05)*2*2,6 |  |  |  | 42.12 | [14 empty] | VV | 2 | 2 | True | 0 | ROZPOCET
|  |  | -(0,9*2,4+1,2*1,55+0,8*1,97+0,9*1,97) |  |  |  | -7.369 | [14 empty] | VV | 2 | 2 | True | 0 | ROZPOCET
|  |  | Medzisúčet |  |  |  | 102.387 | [14 empty] | VV | 2 | 3 | True | 0 | ROZPOCET
|  |  | "Byt č.15" | [18 empty] | VV | 2 | 1 | True | 0 | ROZPOCET
|  |  | 76,51 |  |  |  | 76.51 | [14 empty] | VV | 2 | 2 | True | 0 | ROZPOCET
|  |  | (3,45+4,61)*2*2,6 |  |  |  | 41.912 | [14 empty] | VV | 2 | 2 | True | 0 | ROZPOCET
|  |  | -(2,4*1,55+0,8*1,97) |  |  |  | -5.296 | [14 empty] | VV | 2 | 2 | True | 0 | ROZPOCET
|  |  | (3,45+4,72)*2*2,6 |  |  |  | 42.484 | [14 empty] | VV | 2 | 2 | True | 0 | ROZPOCET
|  |  | -(0,9*2,4+1,2*1,55+0,8*1,97) |  |  |  | -5.596 | [14 empty] | VV | 2 | 2 | True | 0 | ROZPOCET
|  |  | (3,45+5,915)*2*2,6 |  |  |  | 48.698 | [14 empty] | VV | 2 | 2 | True | 0 | ROZPOCET
|  |  | -(2,4*1,55+0,8*1,97) |  |  |  | -5.296 | [14 empty] | VV | 2 | 2 | True | 0 | ROZPOCET
|  |  | (4,735+2,465+3,45)*2*2,6 |  |  |  | 55.38 | [14 empty] | VV | 2 | 2 | True | 0 | ROZPOCET
|  |  | -(2,4*1,55+0,8*1,97*3+0,9*1,97) |  |  |  | -10.221 | [14 empty] | VV | 2 | 2 | True | 0 | ROZPOCET
|  |  | 0,7*2,6 |  |  |  | 1.82 | [14 empty] | VV | 2 | 2 | True | 0 | ROZPOCET
|  |  | Medzisúčet |  |  |  | 240.395 | [14 empty] | VV | 2 | 3 | True | 0 | ROZPOCET
|  |  | "6NP" | [18 empty] | VV | 2 | 1 | True | 0 | ROZPOCET
|  |  | "Byt č.16" | [18 empty] | VV | 2 | 1 | True | 0 | ROZPOCET
|  |  | 60,60 |  |  |  | 60.6 | [14 empty] | VV | 2 | 2 | True | 0 | ROZPOCET
|  |  | (3,45+2,465+1,7+3,035)*2*2,6 |  |  |  | 55.38 | [14 empty] | VV | 2 | 2 | True | 0 | ROZPOCET
|  |  | -(0,8*1,97*2+0,9*1,97+2,4*1,55) |  |  |  | -8.645 | [14 empty] | VV | 2 | 2 | True | 0 | ROZPOCET
|  |  | (3,45+5,915)*2*2,6 |  |  |  | 48.698 | [14 empty] | VV | 2 | 2 | True | 0 | ROZPOCET
|  |  | -(0,8*1,97+2,4*1,55) |  |  |  | -5.296 | [14 empty] | VV | 2 | 2 | True | 0 | ROZPOCET
|  |  | (3,45+4,72)*2*2,6 |  |  |  | 42.484 | [14 empty] | VV | 2 | 2 | True | 0 | ROZPOCET
|  |  | -(0,8*1,97+1,2*1,55+0,9*2,4) |  |  |  | -5.596 | [14 empty] | VV | 2 | 2 | True | 0 | ROZPOCET
|  |  | Medzisúčet |  |  |  | 187.625 | [14 empty] | VV | 2 | 3 | True | 0 | ROZPOCET
|  |  | "Byt č.17" | [18 empty] | VV | 2 | 1 | True | 0 | ROZPOCET
|  |  | 31,02 |  |  |  | 31.02 | [14 empty] | VV | 2 | 2 | True | 0 | ROZPOCET
|  |  | (4,61+3,45)*2*2,6 |  |  |  | 41.912 | [14 empty] | VV | 2 | 2 | True | 0 | ROZPOCET
|  |  | -(2,4*1,55+0,8*1,97) |  |  |  | -5.296 | [14 empty] | VV | 2 | 2 | True | 0 | ROZPOCET
|  |  | (3,45+3+0,6+1,05)*2*2,6 |  |  |  | 42.12 | [14 empty] | VV | 2 | 2 | True | 0 | ROZPOCET
|  |  | -(0,9*2,4+1,2*1,55+0,8*1,97+0,9*1,97) |  |  |  | -7.369 | [14 empty] | VV | 2 | 2 | True | 0 | ROZPOCET
|  |  | Medzisúčet |  |  |  | 102.387 | [14 empty] | VV | 2 | 3 | True | 0 | ROZPOCET
|  |  | "Byt č.18" | [18 empty] | VV | 2 | 1 | True | 0 | ROZPOCET
|  |  | 76,51 |  |  |  | 76.51 | [14 empty] | VV | 2 | 2 | True | 0 | ROZPOCET
|  |  | (3,45+4,61)*2*2,6 |  |  |  | 41.912 | [14 empty] | VV | 2 | 2 | True | 0 | ROZPOCET
|  |  | -(2,4*1,55+0,8*1,97) |  |  |  | -5.296 | [14 empty] | VV | 2 | 2 | True | 0 | ROZPOCET
|  |  | (3,45+4,72)*2*2,6 |  |  |  | 42.484 | [14 empty] | VV | 2 | 2 | True | 0 | ROZPOCET
|  |  | -(0,9*2,4+1,2*1,55+0,8*1,97) |  |  |  | -5.596 | [14 empty] | VV | 2 | 2 | True | 0 | ROZPOCET
|  |  | (3,45+5,915)*2*2,6 |  |  |  | 48.698 | [14 empty] | VV | 2 | 2 | True | 0 | ROZPOCET
|  |  | -(2,4*1,55+0,8*1,97) |  |  |  | -5.296 | [14 empty] | VV | 2 | 2 | True | 0 | ROZPOCET
|  |  | (4,735+2,465+3,45)*2*2,6 |  |  |  | 55.38 | [14 empty] | VV | 2 | 2 | True | 0 | ROZPOCET
|  |  | -(2,4*1,55+0,8*1,97*3+0,9*1,97) |  |  |  | -10.221 | [14 empty] | VV | 2 | 2 | True | 0 | ROZPOCET
|  |  | 0,7*2,6 |  |  |  | 1.82 | [14 empty] | VV | 2 | 2 | True | 0 | ROZPOCET
|  |  | Medzisúčet |  |  |  | 240.395 | [14 empty] | VV | 2 | 3 | True | 0 | ROZPOCET
|  |  | "7NP" | [18 empty] | VV | 2 | 1 | True | 0 | ROZPOCET
|  |  | "Byt č.19" | [18 empty] | VV | 2 | 1 | True | 0 | ROZPOCET
|  |  | 60,60 |  |  |  | 60.6 | [14 empty] | VV | 2 | 2 | True | 0 | ROZPOCET
|  |  | (3,45+2,465+1,7+3,035)*2*2,6 |  |  |  | 55.38 | [14 empty] | VV | 2 | 2 | True | 0 | ROZPOCET
|  |  | -(0,8*1,97*2+0,9*1,97+2,4*1,55) |  |  |  | -8.645 | [14 empty] | VV | 2 | 2 | True | 0 | ROZPOCET
|  |  | (3,45+5,915)*2*2,6 |  |  |  | 48.698 | [14 empty] | VV | 2 | 2 | True | 0 | ROZPOCET
|  |  | -(0,8*1,97+2,4*1,55) |  |  |  | -5.296 | [14 empty] | VV | 2 | 2 | True | 0 | ROZPOCET
|  |  | (3,45+4,72)*2*2,6 |  |  |  | 42.484 | [14 empty] | VV | 2 | 2 | True | 0 | ROZPOCET
|  |  | -(0,8*1,97+1,2*1,55+0,9*2,4) |  |  |  | -5.596 | [14 empty] | VV | 2 | 2 | True | 0 | ROZPOCET
|  |  | Medzisúčet |  |  |  | 187.625 | [14 empty] | VV | 2 | 3 | True | 0 | ROZPOCET
|  |  | "Byt č.20" | [18 empty] | VV | 2 | 1 | True | 0 | ROZPOCET
|  |  | 31,02 |  |  |  | 31.02 | [14 empty] | VV | 2 | 2 | True | 0 | ROZPOCET
|  |  | (4,61+3,45)*2*2,6 |  |  |  | 41.912 | [14 empty] | VV | 2 | 2 | True | 0 | ROZPOCET
|  |  | -(2,4*1,55+0,8*1,97) |  |  |  | -5.296 | [14 empty] | VV | 2 | 2 | True | 0 | ROZPOCET
|  |  | (3,45+3+0,6+1,05)*2*2,6 |  |  |  | 42.12 | [14 empty] | VV | 2 | 2 | True | 0 | ROZPOCET
|  |  | -(0,9*2,4+1,2*1,55+0,8*1,97+0,9*1,97) |  |  |  | -7.369 | [14 empty] | VV | 2 | 2 | True | 0 | ROZPOCET
|  |  | Medzisúčet |  |  |  | 102.387 | [14 empty] | VV | 2 | 3 | True | 0 | ROZPOCET
|  |  | "Byt č.21" | [18 empty] | VV | 2 | 1 | True | 0 | ROZPOCET
|  |  | 76,51 |  |  |  | 76.51 | [14 empty] | VV | 2 | 2 | True | 0 | ROZPOCET
|  |  | (3,45+4,61)*2*2,6 |  |  |  | 41.912 | [14 empty] | VV | 2 | 2 | True | 0 | ROZPOCET
|  |  | -(2,4*1,55+0,8*1,97) |  |  |  | -5.296 | [14 empty] | VV | 2 | 2 | True | 0 | ROZPOCET
|  |  | (3,45+4,72)*2*2,6 |  |  |  | 42.484 | [14 empty] | VV | 2 | 2 | True | 0 | ROZPOCET
|  |  | -(0,9*2,4+1,2*1,55+0,8*1,97) |  |  |  | -5.596 | [14 empty] | VV | 2 | 2 | True | 0 | ROZPOCET
|  |  | (3,45+5,915)*2*2,6 |  |  |  | 48.698 | [14 empty] | VV | 2 | 2 | True | 0 | ROZPOCET
|  |  | -(2,4*1,55+0,8*1,97) |  |  |  | -5.296 | [14 empty] | VV | 2 | 2 | True | 0 | ROZPOCET
|  |  | (4,735+2,465+3,45)*2*2,6 |  |  |  | 55.38 | [14 empty] | VV | 2 | 2 | True | 0 | ROZPOCET
|  |  | -(2,4*1,55+0,8*1,97*3+0,9*1,97) |  |  |  | -10.221 | [14 empty] | VV | 2 | 2 | True | 0 | ROZPOCET
|  |  | 0,7*2,6 |  |  |  | 1.82 | [14 empty] | VV | 2 | 2 | True | 0 | ROZPOCET
|  |  | Medzisúčet |  |  |  | 240.395 | [14 empty] | VV | 2 | 3 | True | 0 | ROZPOCET
|  |  | "8NP" | [18 empty] | VV | 2 | 1 | True | 0 | ROZPOCET
|  |  | "Byt č.22" | [18 empty] | VV | 2 | 1 | True | 0 | ROZPOCET
|  |  | 60,60 |  |  |  | 60.6 | [14 empty] | VV | 2 | 2 | True | 0 | ROZPOCET
|  |  | (3,45+2,465+1,7+3,035)*2*2,6 |  |  |  | 55.38 | [14 empty] | VV | 2 | 2 | True | 0 | ROZPOCET
|  |  | -(0,8*1,97*2+0,9*1,97+2,4*1,55) |  |  |  | -8.645 | [14 empty] | VV | 2 | 2 | True | 0 | ROZPOCET
|  |  | (3,45+5,915)*2*2,6 |  |  |  | 48.698 | [14 empty] | VV | 2 | 2 | True | 0 | ROZPOCET
|  |  | -(0,8*1,97+2,4*1,55) |  |  |  | -5.296 | [14 empty] | VV | 2 | 2 | True | 0 | ROZPOCET
|  |  | (3,45+4,72)*2*2,6 |  |  |  | 42.484 | [14 empty] | VV | 2 | 2 | True | 0 | ROZPOCET
|  |  | -(0,8*1,97+1,2*1,55+0,9*2,4) |  |  |  | -5.596 | [14 empty] | VV | 2 | 2 | True | 0 | ROZPOCET
|  |  | Medzisúčet |  |  |  | 187.625 | [14 empty] | VV | 2 | 3 | True | 0 | ROZPOCET
|  |  | "Byt č.23" | [18 empty] | VV | 2 | 1 | True | 0 | ROZPOCET
|  |  | 31,02 |  |  |  | 31.02 | [14 empty] | VV | 2 | 2 | True | 0 | ROZPOCET
|  |  | (4,61+3,45)*2*2,6 |  |  |  | 41.912 | [14 empty] | VV | 2 | 2 | True | 0 | ROZPOCET
|  |  | -(2,4*1,55+0,8*1,97) |  |  |  | -5.296 | [14 empty] | VV | 2 | 2 | True | 0 | ROZPOCET
|  |  | (3,45+3+0,6+1,05)*2*2,6 |  |  |  | 42.12 | [14 empty] | VV | 2 | 2 | True | 0 | ROZPOCET
|  |  | -(0,9*2,4+1,2*1,55+0,8*1,97+0,9*1,97) |  |  |  | -7.369 | [14 empty] | VV | 2 | 2 | True | 0 | ROZPOCET
|  |  | Medzisúčet |  |  |  | 102.387 | [14 empty] | VV | 2 | 3 | True | 0 | ROZPOCET
|  |  | "Byt č.24" | [18 empty] | VV | 2 | 1 | True | 0 | ROZPOCET
|  |  | 76,51 |  |  |  | 76.51 | [14 empty] | VV | 2 | 2 | True | 0 | ROZPOCET
|  |  | (3,45+4,61)*2*2,6 |  |  |  | 41.912 | [14 empty] | VV | 2 | 2 | True | 0 | ROZPOCET
|  |  | -(2,4*1,55+0,8*1,97) |  |  |  | -5.296 | [14 empty] | VV | 2 | 2 | True | 0 | ROZPOCET
|  |  | (3,45+4,72)*2*2,6 |  |  |  | 42.484 | [14 empty] | VV | 2 | 2 | True | 0 | ROZPOCET
|  |  | -(0,9*2,4+1,2*1,55+0,8*1,97) |  |  |  | -5.596 | [14 empty] | VV | 2 | 2 | True | 0 | ROZPOCET
|  |  | (3,45+5,915)*2*2,6 |  |  |  | 48.698 | [14 empty] | VV | 2 | 2 | True | 0 | ROZPOCET
|  |  | -(2,4*1,55+0,8*1,97) |  |  |  | -5.296 | [14 empty] | VV | 2 | 2 | True | 0 | ROZPOCET
|  |  | (4,735+2,465+3,45)*2*2,6 |  |  |  | 55.38 | [14 empty] | VV | 2 | 2 | True | 0 | ROZPOCET
|  |  | -(2,4*1,55+0,8*1,97*3+0,9*1,97) |  |  |  | -10.221 | [14 empty] | VV | 2 | 2 | True | 0 | ROZPOCET
|  |  | 0,7*2,6 |  |  |  | 1.82 | [14 empty] | VV | 2 | 2 | True | 0 | ROZPOCET
|  |  | Medzisúčet |  |  |  | 240.395 | [14 empty] | VV | 2 | 3 | True | 0 | ROZPOCET
[7 empty] | 0 | [14 empty] | VV | 2 | 2 | True | 0 | ROZPOCET
[7 empty] | 0 | [14 empty] | VV | 2 | 2 | True | 0 | ROZPOCET
|  |  | Súčet |  |  |  | 3574.893 | [14 empty] | VV | 2 | 4 | True | 1 | ROZPOCET
155 | K | 783904811 | Ostatné práce odmastenie chemickými odhrdzavenie kovových konštrukcií |  |  | m2 | 48 | 0 |  | 0 |  |  |  | znížená |  | 0 | 0 | 0 | 0 | 0 | 16 | K | 2 |  |  |  | ROZPOCET | 0 | 0 | 0 | 0 | 0 | 2 | 0 | 16 | -372629001
|  |  | "1NP" | [18 empty] | VV | 2 | 1 | True | 0 | ROZPOCET
|  |  | "zárubne - Byt č.2" | [18 empty] | VV | 2 | 1 | True | 0 | ROZPOCET
|  |  | (2*2+0,8)*0,25 |  |  |  | 1.2 | [14 empty] | VV | 2 | 2 | True | 0 | ROZPOCET
|  |  | Medzisúčet |  |  |  | 1.2 | [14 empty] | VV | 2 | 3 | True | 0 | ROZPOCET
|  |  | "2NP" | [18 empty] | VV | 2 | 1 | True | 0 | ROZPOCET
|  |  | "zárubne - Byt č.4" | [18 empty] | VV | 2 | 1 | True | 0 | ROZPOCET
|  |  | (2*2+0,8)*0,25*2 |  |  |  | 2.4 | [14 empty] | VV | 2 | 2 | True | 0 | ROZPOCET
|  |  | Medzisúčet |  |  |  | 2.4 | [14 empty] | VV | 2 | 3 | True | 0 | ROZPOCET
|  |  | "zárubne - Byt č.5" | [18 empty] | VV | 2 | 1 | True | 0 | ROZPOCET
|  |  | (2*2+0,8)*0,25 |  |  |  | 1.2 | [14 empty] | VV | 2 | 2 | True | 0 | ROZPOCET
|  |  | Medzisúčet |  |  |  | 1.2 | [14 empty] | VV | 2 | 3 | True | 0 | ROZPOCET
|  |  | "zárubne - Byt č.6" | [18 empty] | VV | 2 | 1 | True | 0 | ROZPOCET
|  |  | (2*2+0,8)*0,25*3 |  |  |  | 3.6 | [14 empty] | VV | 2 | 2 | True | 0 | ROZPOCET
|  |  | Medzisúčet |  |  |  | 3.6 | [14 empty] | VV | 2 | 3 | True | 0 | ROZPOCET
|  |  | "3NP" | [18 empty] | VV | 2 | 1 | True | 0 | ROZPOCET
|  |  | "zárubne - Byt č.7" | [18 empty] | VV | 2 | 1 | True | 0 | ROZPOCET
|  |  | (2*2+0,8)*0,25*2 |  |  |  | 2.4 | [14 empty] | VV | 2 | 2 | True | 0 | ROZPOCET
|  |  | Medzisúčet |  |  |  | 2.4 | [14 empty] | VV | 2 | 3 | True | 0 | ROZPOCET
|  |  | "zárubne - Byt č.8" | [18 empty] | VV | 2 | 1 | True | 0 | ROZPOCET
|  |  | (2*2+0,8)*0,25 |  |  |  | 1.2 | [14 empty] | VV | 2 | 2 | True | 0 | ROZPOCET
|  |  | Medzisúčet |  |  |  | 1.2 | [14 empty] | VV | 2 | 3 | True | 0 | ROZPOCET
|  |  | "4NP" | [18 empty] | VV | 2 | 1 | True | 0 | ROZPOCET
|  |  | "zárubne - Byt č.10" | [18 empty] | VV | 2 | 1 | True | 0 | ROZPOCET
|  |  | (2*2+0,8)*0,25*2 |  |  |  | 2.4 | [14 empty] | VV | 2 | 2 | True | 0 | ROZPOCET
|  |  | Medzisúčet |  |  |  | 2.4 | [14 empty] | VV | 2 | 3 | True | 0 | ROZPOCET
|  |  | "zárubne - Byt č.11" | [18 empty] | VV | 2 | 1 | True | 0 | ROZPOCET
|  |  | (2*2+0,8)*0,25 |  |  |  | 1.2 | [14 empty] | VV | 2 | 2 | True | 0 | ROZPOCET
|  |  | Medzisúčet |  |  |  | 1.2 | [14 empty] | VV | 2 | 3 | True | 0 | ROZPOCET
|  |  | "zárubne - Byt č.12" | [18 empty] | VV | 2 | 1 | True | 0 | ROZPOCET
|  |  | (2*2+0,8)*0,25*3 |  |  |  | 3.6 | [14 empty] | VV | 2 | 2 | True | 0 | ROZPOCET
|  |  | Medzisúčet |  |  |  | 3.6 | [14 empty] | VV | 2 | 3 | True | 0 | ROZPOCET
|  |  | "5NP" | [18 empty] | VV | 2 | 1 | True | 0 | ROZPOCET
|  |  | "zárubne - Byt č.13" | [18 empty] | VV | 2 | 1 | True | 0 | ROZPOCET
|  |  | (2*2+0,8)*0,25*2 |  |  |  | 2.4 | [14 empty] | VV | 2 | 2 | True | 0 | ROZPOCET
|  |  | Medzisúčet |  |  |  | 2.4 | [14 empty] | VV | 2 | 3 | True | 0 | ROZPOCET
|  |  | "zárubne - Byt č.14" | [18 empty] | VV | 2 | 1 | True | 0 | ROZPOCET
|  |  | (2*2+0,8)*0,25 |  |  |  | 1.2 | [14 empty] | VV | 2 | 2 | True | 0 | ROZPOCET
|  |  | Medzisúčet |  |  |  | 1.2 | [14 empty] | VV | 2 | 3 | True | 0 | ROZPOCET
|  |  | "zárubne - Byt č.15" | [18 empty] | VV | 2 | 1 | True | 0 | ROZPOCET
|  |  | (2*2+0,8)*0,25*3 |  |  |  | 3.6 | [14 empty] | VV | 2 | 2 | True | 0 | ROZPOCET
|  |  | Medzisúčet |  |  |  | 3.6 | [14 empty] | VV | 2 | 3 | True | 0 | ROZPOCET
|  |  | "6NP" | [18 empty] | VV | 2 | 1 | True | 0 | ROZPOCET
|  |  | "zárubne - Byt č.16" | [18 empty] | VV | 2 | 1 | True | 0 | ROZPOCET
|  |  | (2*2+0,8)*0,25*2 |  |  |  | 2.4 | [14 empty] | VV | 2 | 2 | True | 0 | ROZPOCET
|  |  | Medzisúčet |  |  |  | 2.4 | [14 empty] | VV | 2 | 3 | True | 0 | ROZPOCET
|  |  | "zárubne - Byt č.17" | [18 empty] | VV | 2 | 1 | True | 0 | ROZPOCET
|  |  | (2*2+0,8)*0,25 |  |  |  | 1.2 | [14 empty] | VV | 2 | 2 | True | 0 | ROZPOCET
|  |  | Medzisúčet |  |  |  | 1.2 | [14 empty] | VV | 2 | 3 | True | 0 | ROZPOCET
|  |  | "zárubne - Byt č.18" | [18 empty] | VV | 2 | 1 | True | 0 | ROZPOCET
|  |  | (2*2+0,8)*0,25*3 |  |  |  | 3.6 | [14 empty] | VV | 2 | 2 | True | 0 | ROZPOCET
|  |  | Medzisúčet |  |  |  | 3.6 | [14 empty] | VV | 2 | 3 | True | 0 | ROZPOCET
|  |  | "7NP" | [18 empty] | VV | 2 | 1 | True | 0 | ROZPOCET
|  |  | "zárubne - Byt č.19" | [18 empty] | VV | 2 | 1 | True | 0 | ROZPOCET
|  |  | (2*2+0,8)*0,25*2 |  |  |  | 2.4 | [14 empty] | VV | 2 | 2 | True | 0 | ROZPOCET
|  |  | Medzisúčet |  |  |  | 2.4 | [14 empty] | VV | 2 | 3 | True | 0 | ROZPOCET
|  |  | "zárubne - Byt č.20" | [18 empty] | VV | 2 | 1 | True | 0 | ROZPOCET
|  |  | (2*2+0,8)*0,25 |  |  |  | 1.2 | [14 empty] | VV | 2 | 2 | True | 0 | ROZPOCET
|  |  | Medzisúčet |  |  |  | 1.2 | [14 empty] | VV | 2 | 3 | True | 0 | ROZPOCET
|  |  | "zárubne - Byt č.21" | [18 empty] | VV | 2 | 1 | True | 0 | ROZPOCET
|  |  | (2*2+0,8)*0,25*3 |  |  |  | 3.6 | [14 empty] | VV | 2 | 2 | True | 0 | ROZPOCET
|  |  | Medzisúčet |  |  |  | 3.6 | [14 empty] | VV | 2 | 3 | True | 0 | ROZPOCET
|  |  | "8NP" | [18 empty] | VV | 2 | 1 | True | 0 | ROZPOCET
|  |  | "zárubne - Byt č.22" | [18 empty] | VV | 2 | 1 | True | 0 | ROZPOCET
|  |  | (2*2+0,8)*0,25*2 |  |  |  | 2.4 | [14 empty] | VV | 2 | 2 | True | 0 | ROZPOCET
|  |  | Medzisúčet |  |  |  | 2.4 | [14 empty] | VV | 2 | 3 | True | 0 | ROZPOCET
|  |  | "zárubne - Byt č.23" | [18 empty] | VV | 2 | 1 | True | 0 | ROZPOCET
|  |  | (2*2+0,8)*0,25 |  |  |  | 1.2 | [14 empty] | VV | 2 | 2 | True | 0 | ROZPOCET
|  |  | Medzisúčet |  |  |  | 1.2 | [14 empty] | VV | 2 | 3 | True | 0 | ROZPOCET
|  |  | "zárubne - Byt č.24" | [18 empty] | VV | 2 | 1 | True | 0 | ROZPOCET
|  |  | (2*2+0,8)*0,25*3 |  |  |  | 3.6 | [14 empty] | VV | 2 | 2 | True | 0 | ROZPOCET
|  |  | Medzisúčet |  |  |  | 3.6 | [14 empty] | VV | 2 | 3 | True | 0 | ROZPOCET
[7 empty] | 0 | [14 empty] | VV | 2 | 2 | True | 0 | ROZPOCET
[7 empty] | 0 | [14 empty] | VV | 2 | 2 | True | 0 | ROZPOCET
|  |  | Súčet |  |  |  | 48 | [14 empty] | VV | 2 | 4 | True | 1 | ROZPOCET
| 784 - Dokončovacie práce - maľby | [8 empty] | 0 | [5 empty] | 0 |  | 1.517 |  | 0 | 2 | D | 1 |  |  |  | ROZPOCET | [6 empty] | 0
156 | K | 784401801 | Odstránenie malieb obrúsením a oprášením, výšky do 3, 80 m |  |  | m2 | 3326.243 | 0 |  | 0 |  |  |  | znížená |  | 0 | 0 | 0 | 0 | 0 | 16 | K | 2 |  |  |  | ROZPOCET | 0 | 0 | 0 | 0 | 0 | 2 | 0 | 16 | 1734222634
|  |  | "1NP" | [18 empty] | VV | 2 | 1 | True | 0 | ROZPOCET
|  |  | "Byt č.2" | [18 empty] | VV | 2 | 1 | True | 0 | ROZPOCET
|  |  | 31,02 |  |  |  | 31.02 | [14 empty] | VV | 2 | 2 | True | 0 | ROZPOCET
|  |  | (4,65+3,45)*2*2,6 |  |  |  | 42.12 | [14 empty] | VV | 2 | 2 | True | 0 | ROZPOCET
|  |  | -(0,9*1,97+1,2*1,55+0,9*2,4+0,8*1,97) |  |  |  | -7.369 | [14 empty] | VV | 2 | 2 | True | 0 | ROZPOCET
|  |  | (3,45+4,61)*2*2,6 |  |  |  | 41.912 | [14 empty] | VV | 2 | 2 | True | 0 | ROZPOCET
|  |  | -(0,8*1,97+2,4*1,55) |  |  |  | -5.296 | [14 empty] | VV | 2 | 2 | True | 0 | ROZPOCET
|  |  | Medzisúčet |  |  |  | 102.387 | [14 empty] | VV | 2 | 3 | True | 0 | ROZPOCET
|  |  | "2NP" | [18 empty] | VV | 2 | 1 | True | 0 | ROZPOCET
|  |  | "Byt č.4" | [18 empty] | VV | 2 | 1 | True | 0 | ROZPOCET
|  |  | 60,60 |  |  |  | 60.6 | [14 empty] | VV | 2 | 2 | True | 0 | ROZPOCET
|  |  | (3,45+2,465+1,7+3,035)*2*2,6 |  |  |  | 55.38 | [14 empty] | VV | 2 | 2 | True | 0 | ROZPOCET
|  |  | -(0,8*1,97*2+0,9*1,97+2,4*1,55) |  |  |  | -8.645 | [14 empty] | VV | 2 | 2 | True | 0 | ROZPOCET
|  |  | (3,45+5,915)*2*2,6 |  |  |  | 48.698 | [14 empty] | VV | 2 | 2 | True | 0 | ROZPOCET
|  |  | -(0,8*1,97+2,4*1,55) |  |  |  | -5.296 | [14 empty] | VV | 2 | 2 | True | 0 | ROZPOCET
|  |  | (3,45+4,72)*2*2,6 |  |  |  | 42.484 | [14 empty] | VV | 2 | 2 | True | 0 | ROZPOCET
|  |  | -(0,8*1,97+1,2*1,55+0,9*2,4) |  |  |  | -5.596 | [14 empty] | VV | 2 | 2 | True | 0 | ROZPOCET
|  |  | Medzisúčet |  |  |  | 187.625 | [14 empty] | VV | 2 | 3 | True | 0 | ROZPOCET
|  |  | "Byt č.5" | [18 empty] | VV | 2 | 1 | True | 0 | ROZPOCET
|  |  | 31,02 |  |  |  | 31.02 | [14 empty] | VV | 2 | 2 | True | 0 | ROZPOCET
|  |  | (4,61+3,45)*2*2,6 |  |  |  | 41.912 | [14 empty] | VV | 2 | 2 | True | 0 | ROZPOCET
|  |  | -(2,4*1,55+0,8*1,97) |  |  |  | -5.296 | [14 empty] | VV | 2 | 2 | True | 0 | ROZPOCET
|  |  | (3,45+3+0,6+1,05)*2*2,6 |  |  |  | 42.12 | [14 empty] | VV | 2 | 2 | True | 0 | ROZPOCET
|  |  | -(0,9*2,4+1,2*1,55+0,8*1,97+0,9*1,97) |  |  |  | -7.369 | [14 empty] | VV | 2 | 2 | True | 0 | ROZPOCET
|  |  | Medzisúčet |  |  |  | 102.387 | [14 empty] | VV | 2 | 3 | True | 0 | ROZPOCET
|  |  | "Byt č.6" | [18 empty] | VV | 2 | 1 | True | 0 | ROZPOCET
|  |  | 76,51 |  |  |  | 76.51 | [14 empty] | VV | 2 | 2 | True | 0 | ROZPOCET
|  |  | (3,45+4,61)*2*2,6 |  |  |  | 41.912 | [14 empty] | VV | 2 | 2 | True | 0 | ROZPOCET
|  |  | -(2,4*1,55+0,8*1,97) |  |  |  | -5.296 | [14 empty] | VV | 2 | 2 | True | 0 | ROZPOCET
|  |  | (3,45+4,72)*2*2,6 |  |  |  | 42.484 | [14 empty] | VV | 2 | 2 | True | 0 | ROZPOCET
|  |  | -(0,9*2,4+1,2*1,55+0,8*1,97) |  |  |  | -5.596 | [14 empty] | VV | 2 | 2 | True | 0 | ROZPOCET
|  |  | (3,45+5,915)*2*2,6 |  |  |  | 48.698 | [14 empty] | VV | 2 | 2 | True | 0 | ROZPOCET
|  |  | -(2,4*1,55+0,8*1,97) |  |  |  | -5.296 | [14 empty] | VV | 2 | 2 | True | 0 | ROZPOCET
|  |  | (4,735+2,465+3,45)*2*2,6 |  |  |  | 55.38 | [14 empty] | VV | 2 | 2 | True | 0 | ROZPOCET
|  |  | -(2,4*1,55+0,8*1,97*3+0,9*1,97) |  |  |  | -10.221 | [14 empty] | VV | 2 | 2 | True | 0 | ROZPOCET
|  |  | 0,7*2,6 |  |  |  | 1.82 | [14 empty] | VV | 2 | 2 | True | 0 | ROZPOCET
|  |  | "odpočet obkladu" | [18 empty] | VV | 2 | 1 | True | 0 | ROZPOCET
|  |  | -18,572 |  |  |  | -18.572 | [14 empty] | VV | 2 | 2 | True | 0 | ROZPOCET
|  |  | Medzisúčet |  |  |  | 221.823 | [14 empty] | VV | 2 | 3 | True | 0 | ROZPOCET
|  |  | "3NP" | [18 empty] | VV | 2 | 1 | True | 0 | ROZPOCET
|  |  | "Byt č.7" | [18 empty] | VV | 2 | 1 | True | 0 | ROZPOCET
|  |  | 60,60 |  |  |  | 60.6 | [14 empty] | VV | 2 | 2 | True | 0 | ROZPOCET
|  |  | (3,035+0,05+1,6+0,05+2,465+3,45)*2*2,6 |  |  |  | 55.38 | [14 empty] | VV | 2 | 2 | True | 0 | ROZPOCET
|  |  | -(0,9*1,97+0,8*1,97*2+2,4*1,55) |  |  |  | -8.645 | [14 empty] | VV | 2 | 2 | True | 0 | ROZPOCET
|  |  | (4,725+3,45)*2*2,6 |  |  |  | 42.51 | [14 empty] | VV | 2 | 2 | True | 0 | ROZPOCET
|  |  | -(1,2*1,55+0,9*2,4+0,8*1,97) |  |  |  | -5.596 | [14 empty] | VV | 2 | 2 | True | 0 | ROZPOCET
|  |  | (5,915+3,45)*2*2,6 |  |  |  | 48.698 | [14 empty] | VV | 2 | 2 | True | 0 | ROZPOCET
|  |  | -(2,4*1,55+0,8*1,97) |  |  |  | -5.296 | [14 empty] | VV | 2 | 2 | True | 0 | ROZPOCET
|  |  | "odpočet obkladu" | [18 empty] | VV | 2 | 1 | True | 0 | ROZPOCET
|  |  | -18,436 |  |  |  | -18.436 | [14 empty] | VV | 2 | 2 | True | 0 | ROZPOCET
|  |  | Medzisúčet |  |  |  | 169.215 | [14 empty] | VV | 2 | 3 | True | 0 | ROZPOCET
|  |  | "Byt č.8" | [18 empty] | VV | 2 | 1 | True | 0 | ROZPOCET
|  |  | 31,02 |  |  |  | 31.02 | [14 empty] | VV | 2 | 2 | True | 0 | ROZPOCET
|  |  | (4,61+3,45)*2*2,6 |  |  |  | 41.912 | [14 empty] | VV | 2 | 2 | True | 0 | ROZPOCET
|  |  | -(2,4*1,55+0,8*1,97) |  |  |  | -5.296 | [14 empty] | VV | 2 | 2 | True | 0 | ROZPOCET
|  |  | (3,45+3+0,6+1,05)*2*2,6 |  |  |  | 42.12 | [14 empty] | VV | 2 | 2 | True | 0 | ROZPOCET
|  |  | -(0,9*2,4+1,2*1,55+0,8*1,97+0,9*1,97) |  |  |  | -7.369 | [14 empty] | VV | 2 | 2 | True | 0 | ROZPOCET
|  |  | "odpočet obkladu" | [18 empty] | VV | 2 | 1 | True | 0 | ROZPOCET
|  |  | -4,532 |  |  |  | -4.532 | [14 empty] | VV | 2 | 2 | True | 0 | ROZPOCET
|  |  | Medzisúčet |  |  |  | 97.855 | [14 empty] | VV | 2 | 3 | True | 0 | ROZPOCET
|  |  | "4NP" | [18 empty] | VV | 2 | 1 | True | 0 | ROZPOCET
|  |  | "Byt č.10" | [18 empty] | VV | 2 | 1 | True | 0 | ROZPOCET
|  |  | 60,60 |  |  |  | 60.6 | [14 empty] | VV | 2 | 2 | True | 0 | ROZPOCET
|  |  | (3,45+2,465+1,7+3,035)*2*2,6 |  |  |  | 55.38 | [14 empty] | VV | 2 | 2 | True | 0 | ROZPOCET
|  |  | -(0,8*1,97*2+0,9*1,97+2,4*1,55) |  |  |  | -8.645 | [14 empty] | VV | 2 | 2 | True | 0 | ROZPOCET
|  |  | (3,45+5,915)*2*2,6 |  |  |  | 48.698 | [14 empty] | VV | 2 | 2 | True | 0 | ROZPOCET
|  |  | -(0,8*1,97+2,4*1,55) |  |  |  | -5.296 | [14 empty] | VV | 2 | 2 | True | 0 | ROZPOCET
|  |  | (3,45+4,72)*2*2,6 |  |  |  | 42.484 | [14 empty] | VV | 2 | 2 | True | 0 | ROZPOCET
|  |  | -(0,8*1,97+1,2*1,55+0,9*2,4) |  |  |  | -5.596 | [14 empty] | VV | 2 | 2 | True | 0 | ROZPOCET
|  |  | "odpočet obkladu" | [18 empty] | VV | 2 | 1 | True | 0 | ROZPOCET
|  |  | -18,276 |  |  |  | -18.276 | [14 empty] | VV | 2 | 2 | True | 0 | ROZPOCET
|  |  | Medzisúčet |  |  |  | 169.349 | [14 empty] | VV | 2 | 3 | True | 0 | ROZPOCET
|  |  | "Byt č.11" | [18 empty] | VV | 2 | 1 | True | 0 | ROZPOCET
|  |  | 31,02 |  |  |  | 31.02 | [14 empty] | VV | 2 | 2 | True | 0 | ROZPOCET
|  |  | (4,61+3,45)*2*2,6 |  |  |  | 41.912 | [14 empty] | VV | 2 | 2 | True | 0 | ROZPOCET
|  |  | -(2,4*1,55+0,8*1,97) |  |  |  | -5.296 | [14 empty] | VV | 2 | 2 | True | 0 | ROZPOCET
|  |  | (3,45+3+0,6+1,05)*2*2,6 |  |  |  | 42.12 | [14 empty] | VV | 2 | 2 | True | 0 | ROZPOCET
|  |  | -(0,9*2,4+1,2*1,55+0,8*1,97+0,9*1,97) |  |  |  | -7.369 | [14 empty] | VV | 2 | 2 | True | 0 | ROZPOCET
|  |  | -36,616 |  |  |  | -36.616 | [14 empty] | VV | 2 | 2 | True | 0 | ROZPOCET
|  |  | -12,265 |  |  |  | -12.265 | [14 empty] | VV | 2 | 2 | True | 0 | ROZPOCET
|  |  | "odpočet obkladu" | [18 empty] | VV | 2 | 1 | True | 0 | ROZPOCET
|  |  | -1,8 |  |  |  | -1.8 | [14 empty] | VV | 2 | 2 | True | 0 | ROZPOCET
|  |  | Medzisúčet |  |  |  | 51.706 | [14 empty] | VV | 2 | 3 | True | 0 | ROZPOCET
|  |  | "Byt č.12" | [18 empty] | VV | 2 | 1 | True | 0 | ROZPOCET
|  |  | 76,51 |  |  |  | 76.51 | [14 empty] | VV | 2 | 2 | True | 0 | ROZPOCET
|  |  | (3,45+4,61)*2*2,6 |  |  |  | 41.912 | [14 empty] | VV | 2 | 2 | True | 0 | ROZPOCET
|  |  | -(2,4*1,55+0,8*1,97) |  |  |  | -5.296 | [14 empty] | VV | 2 | 2 | True | 0 | ROZPOCET
|  |  | (3,45+4,72)*2*2,6 |  |  |  | 42.484 | [14 empty] | VV | 2 | 2 | True | 0 | ROZPOCET
|  |  | -(0,9*2,4+1,2*1,55+0,8*1,97) |  |  |  | -5.596 | [14 empty] | VV | 2 | 2 | True | 0 | ROZPOCET
|  |  | (3,45+5,915)*2*2,6 |  |  |  | 48.698 | [14 empty] | VV | 2 | 2 | True | 0 | ROZPOCET
|  |  | -(2,4*1,55+0,8*1,97) |  |  |  | -5.296 | [14 empty] | VV | 2 | 2 | True | 0 | ROZPOCET
|  |  | (4,735+2,465+3,45)*2*2,6 |  |  |  | 55.38 | [14 empty] | VV | 2 | 2 | True | 0 | ROZPOCET
|  |  | -(2,4*1,55+0,8*1,97*3+0,9*1,97) |  |  |  | -10.221 | [14 empty] | VV | 2 | 2 | True | 0 | ROZPOCET
|  |  | 0,7*2,6 |  |  |  | 1.82 | [14 empty] | VV | 2 | 2 | True | 0 | ROZPOCET
|  |  | "odpočet obkladu" | [18 empty] | VV | 2 | 1 | True | 0 | ROZPOCET
|  |  | -2,475 |  |  |  | -2.475 | [14 empty] | VV | 2 | 2 | True | 0 | ROZPOCET
|  |  | Medzisúčet |  |  |  | 237.92 | [14 empty] | VV | 2 | 3 | True | 0 | ROZPOCET
|  |  | "5NP" | [18 empty] | VV | 2 | 1 | True | 0 | ROZPOCET
|  |  | "Byt č.13" | [18 empty] | VV | 2 | 1 | True | 0 | ROZPOCET
|  |  | 60,60 |  |  |  | 60.6 | [14 empty] | VV | 2 | 2 | True | 0 | ROZPOCET
|  |  | (3,035+0,05+1,6+0,05+2,465+3,45)*2*2,6 |  |  |  | 55.38 | [14 empty] | VV | 2 | 2 | True | 0 | ROZPOCET
|  |  | -(0,9*1,97+0,8*1,97*2+2,4*1,55) |  |  |  | -8.645 | [14 empty] | VV | 2 | 2 | True | 0 | ROZPOCET
|  |  | (4,725+3,45)*2*2,6 |  |  |  | 42.51 | [14 empty] | VV | 2 | 2 | True | 0 | ROZPOCET
|  |  | -(1,2*1,55+0,9*2,4+0,8*1,97) |  |  |  | -5.596 | [14 empty] | VV | 2 | 2 | True | 0 | ROZPOCET
|  |  | (5,915+3,45)*2*2,6 |  |  |  | 48.698 | [14 empty] | VV | 2 | 2 | True | 0 | ROZPOCET
|  |  | -(2,4*1,55+0,8*1,97) |  |  |  | -5.296 | [14 empty] | VV | 2 | 2 | True | 0 | ROZPOCET
|  |  | -(2,465*2+1,7+3,035+3,45+3,035+3,45)*1,2 |  |  |  | -23.52 | [14 empty] | VV | 2 | 2 | True | 0 | ROZPOCET
|  |  | (0,8*1,3*2+0,9*1,3+2,4*0,45) |  |  |  | 4.33 | [14 empty] | VV | 2 | 2 | True | 0 | ROZPOCET
|  |  | Medzisúčet |  |  |  | 168.461 | [14 empty] | VV | 2 | 3 | True | 0 | ROZPOCET
|  |  | "Byt č.14" | [18 empty] | VV | 2 | 1 | True | 0 | ROZPOCET
|  |  | 31,02 |  |  |  | 31.02 | [14 empty] | VV | 2 | 2 | True | 0 | ROZPOCET
|  |  | (4,61+3,45)*2*2,6 |  |  |  | 41.912 | [14 empty] | VV | 2 | 2 | True | 0 | ROZPOCET
|  |  | -(2,4*1,55+0,8*1,97) |  |  |  | -5.296 | [14 empty] | VV | 2 | 2 | True | 0 | ROZPOCET
|  |  | (3,45+3+0,6+1,05)*2*2,6 |  |  |  | 42.12 | [14 empty] | VV | 2 | 2 | True | 0 | ROZPOCET
|  |  | -(0,9*2,4+1,2*1,55+0,8*1,97+0,9*1,97) |  |  |  | -7.369 | [14 empty] | VV | 2 | 2 | True | 0 | ROZPOCET
|  |  | "odpočet obkladu" | [18 empty] | VV | 2 | 1 | True | 0 | ROZPOCET
|  |  | -16,875 |  |  |  | -16.875 | [14 empty] | VV | 2 | 2 | True | 0 | ROZPOCET
|  |  | Medzisúčet |  |  |  | 85.512 | [14 empty] | VV | 2 | 3 | True | 0 | ROZPOCET
|  |  | "Byt č.15" | [18 empty] | VV | 2 | 1 | True | 0 | ROZPOCET
|  |  | 76,51 |  |  |  | 76.51 | [14 empty] | VV | 2 | 2 | True | 0 | ROZPOCET
|  |  | (3,45+4,61)*2*2,6 |  |  |  | 41.912 | [14 empty] | VV | 2 | 2 | True | 0 | ROZPOCET
|  |  | -(2,4*1,55+0,8*1,97) |  |  |  | -5.296 | [14 empty] | VV | 2 | 2 | True | 0 | ROZPOCET
|  |  | (3,45+4,72)*2*2,6 |  |  |  | 42.484 | [14 empty] | VV | 2 | 2 | True | 0 | ROZPOCET
|  |  | -(0,9*2,4+1,2*1,55+0,8*1,97) |  |  |  | -5.596 | [14 empty] | VV | 2 | 2 | True | 0 | ROZPOCET
|  |  | (3,45+5,915)*2*2,6 |  |  |  | 48.698 | [14 empty] | VV | 2 | 2 | True | 0 | ROZPOCET
|  |  | -(2,4*1,55+0,8*1,97) |  |  |  | -5.296 | [14 empty] | VV | 2 | 2 | True | 0 | ROZPOCET
|  |  | (4,735+2,465+3,45)*2*2,6 |  |  |  | 55.38 | [14 empty] | VV | 2 | 2 | True | 0 | ROZPOCET
|  |  | -(2,4*1,55+0,8*1,97*3+0,9*1,97) |  |  |  | -10.221 | [14 empty] | VV | 2 | 2 | True | 0 | ROZPOCET
|  |  | 0,7*2,6 |  |  |  | 1.82 | [14 empty] | VV | 2 | 2 | True | 0 | ROZPOCET
|  |  | "odpočet obkladu" | [18 empty] | VV | 2 | 1 | True | 0 | ROZPOCET
|  |  | -2,5 |  |  |  | -2.5 | [14 empty] | VV | 2 | 2 | True | 0 | ROZPOCET
|  |  | Medzisúčet |  |  |  | 237.895 | [14 empty] | VV | 2 | 3 | True | 0 | ROZPOCET
|  |  | "6NP" | [18 empty] | VV | 2 | 1 | True | 0 | ROZPOCET
|  |  | "Byt č.16" | [18 empty] | VV | 2 | 1 | True | 0 | ROZPOCET
|  |  | 60,60 |  |  |  | 60.6 | [14 empty] | VV | 2 | 2 | True | 0 | ROZPOCET
|  |  | (3,45+2,465+1,7+3,035)*2*2,6 |  |  |  | 55.38 | [14 empty] | VV | 2 | 2 | True | 0 | ROZPOCET
|  |  | -(0,8*1,97*2+0,9*1,97+2,4*1,55) |  |  |  | -8.645 | [14 empty] | VV | 2 | 2 | True | 0 | ROZPOCET
|  |  | (3,45+5,915)*2*2,6 |  |  |  | 48.698 | [14 empty] | VV | 2 | 2 | True | 0 | ROZPOCET
|  |  | -(0,8*1,97+2,4*1,55) |  |  |  | -5.296 | [14 empty] | VV | 2 | 2 | True | 0 | ROZPOCET
|  |  | (3,45+4,72)*2*2,6 |  |  |  | 42.484 | [14 empty] | VV | 2 | 2 | True | 0 | ROZPOCET
|  |  | -(0,8*1,97+1,2*1,55+0,9*2,4) |  |  |  | -5.596 | [14 empty] | VV | 2 | 2 | True | 0 | ROZPOCET
|  |  | "odpočet obkladu" | [18 empty] | VV | 2 | 1 | True | 0 | ROZPOCET
|  |  | -39,607 |  |  |  | -39.607 | [14 empty] | VV | 2 | 2 | True | 0 | ROZPOCET
|  |  | Medzisúčet |  |  |  | 148.018 | [14 empty] | VV | 2 | 3 | True | 0 | ROZPOCET
|  |  | "Byt č.17" | [18 empty] | VV | 2 | 1 | True | 0 | ROZPOCET
|  |  | 31,02 |  |  |  | 31.02 | [14 empty] | VV | 2 | 2 | True | 0 | ROZPOCET
|  |  | (4,61+3,45)*2*2,6 |  |  |  | 41.912 | [14 empty] | VV | 2 | 2 | True | 0 | ROZPOCET
|  |  | -(2,4*1,55+0,8*1,97) |  |  |  | -5.296 | [14 empty] | VV | 2 | 2 | True | 0 | ROZPOCET
|  |  | (3,45+3+0,6+1,05)*2*2,6 |  |  |  | 42.12 | [14 empty] | VV | 2 | 2 | True | 0 | ROZPOCET
|  |  | -(0,9*2,4+1,2*1,55+0,8*1,97+0,9*1,97) |  |  |  | -7.369 | [14 empty] | VV | 2 | 2 | True | 0 | ROZPOCET
|  |  | Medzisúčet |  |  |  | 102.387 | [14 empty] | VV | 2 | 3 | True | 0 | ROZPOCET
|  |  | "Byt č.18" | [18 empty] | VV | 2 | 1 | True | 0 | ROZPOCET
|  |  | 76,51 |  |  |  | 76.51 | [14 empty] | VV | 2 | 2 | True | 0 | ROZPOCET
|  |  | (3,45+4,61)*2*2,6 |  |  |  | 41.912 | [14 empty] | VV | 2 | 2 | True | 0 | ROZPOCET
|  |  | -(2,4*1,55+0,8*1,97) |  |  |  | -5.296 | [14 empty] | VV | 2 | 2 | True | 0 | ROZPOCET
|  |  | (3,45+4,72)*2*2,6 |  |  |  | 42.484 | [14 empty] | VV | 2 | 2 | True | 0 | ROZPOCET
|  |  | -(0,9*2,4+1,2*1,55+0,8*1,97) |  |  |  | -5.596 | [14 empty] | VV | 2 | 2 | True | 0 | ROZPOCET
|  |  | (3,45+5,915)*2*2,6 |  |  |  | 48.698 | [14 empty] | VV | 2 | 2 | True | 0 | ROZPOCET
|  |  | -(2,4*1,55+0,8*1,97) |  |  |  | -5.296 | [14 empty] | VV | 2 | 2 | True | 0 | ROZPOCET
|  |  | (4,735+2,465+3,45)*2*2,6 |  |  |  | 55.38 | [14 empty] | VV | 2 | 2 | True | 0 | ROZPOCET
|  |  | -(2,4*1,55+0,8*1,97*3+0,9*1,97) |  |  |  | -10.221 | [14 empty] | VV | 2 | 2 | True | 0 | ROZPOCET
|  |  | 0,7*2,6 |  |  |  | 1.82 | [14 empty] | VV | 2 | 2 | True | 0 | ROZPOCET
|  |  | "odpočet obkladu" | [18 empty] | VV | 2 | 1 | True | 0 | ROZPOCET
|  |  | -9,278 |  |  |  | -9.278 | [14 empty] | VV | 2 | 2 | True | 0 | ROZPOCET
|  |  | Medzisúčet |  |  |  | 231.117 | [14 empty] | VV | 2 | 3 | True | 0 | ROZPOCET
|  |  | "7NP" | [18 empty] | VV | 2 | 1 | True | 0 | ROZPOCET
|  |  | "Byt č.19" | [18 empty] | VV | 2 | 1 | True | 0 | ROZPOCET
|  |  | 60,60 |  |  |  | 60.6 | [14 empty] | VV | 2 | 2 | True | 0 | ROZPOCET
|  |  | (3,45+2,465+1,7+3,035)*2*2,6 |  |  |  | 55.38 | [14 empty] | VV | 2 | 2 | True | 0 | ROZPOCET
|  |  | -(0,8*1,97*2+0,9*1,97+2,4*1,55) |  |  |  | -8.645 | [14 empty] | VV | 2 | 2 | True | 0 | ROZPOCET
|  |  | (3,45+5,915)*2*2,6 |  |  |  | 48.698 | [14 empty] | VV | 2 | 2 | True | 0 | ROZPOCET
|  |  | -(0,8*1,97+2,4*1,55) |  |  |  | -5.296 | [14 empty] | VV | 2 | 2 | True | 0 | ROZPOCET
|  |  | (3,45+4,72)*2*2,6 |  |  |  | 42.484 | [14 empty] | VV | 2 | 2 | True | 0 | ROZPOCET
|  |  | -(0,8*1,97+1,2*1,55+0,9*2,4) |  |  |  | -5.596 | [14 empty] | VV | 2 | 2 | True | 0 | ROZPOCET
|  |  | -1,5 |  |  |  | -1.5 | [14 empty] | VV | 2 | 2 | True | 0 | ROZPOCET
|  |  | "odpočet obkladu" | [18 empty] | VV | 2 | 1 | True | 0 | ROZPOCET
|  |  | -2,5 |  |  |  | -2.5 | [14 empty] | VV | 2 | 2 | True | 0 | ROZPOCET
|  |  | Medzisúčet |  |  |  | 183.625 | [14 empty] | VV | 2 | 3 | True | 0 | ROZPOCET
|  |  | "Byt č.20" | [18 empty] | VV | 2 | 1 | True | 0 | ROZPOCET
|  |  | 31,02 |  |  |  | 31.02 | [14 empty] | VV | 2 | 2 | True | 0 | ROZPOCET
|  |  | (4,61+3,45)*2*2,6 |  |  |  | 41.912 | [14 empty] | VV | 2 | 2 | True | 0 | ROZPOCET
|  |  | -(2,4*1,55+0,8*1,97) |  |  |  | -5.296 | [14 empty] | VV | 2 | 2 | True | 0 | ROZPOCET
|  |  | (3,45+3+0,6+1,05)*2*2,6 |  |  |  | 42.12 | [14 empty] | VV | 2 | 2 | True | 0 | ROZPOCET
|  |  | -(0,9*2,4+1,2*1,55+0,8*1,97+0,9*1,97) |  |  |  | -7.369 | [14 empty] | VV | 2 | 2 | True | 0 | ROZPOCET
|  |  | "odpočet obkladu" | [18 empty] | VV | 2 | 1 | True | 0 | ROZPOCET
|  |  | -3 |  |  |  | -3 | [14 empty] | VV | 2 | 2 | True | 0 | ROZPOCET
|  |  | Medzisúčet |  |  |  | 99.387 | [14 empty] | VV | 2 | 3 | True | 0 | ROZPOCET
|  |  | "Byt č.21" | [18 empty] | VV | 2 | 1 | True | 0 | ROZPOCET
|  |  | 76,51 |  |  |  | 76.51 | [14 empty] | VV | 2 | 2 | True | 0 | ROZPOCET
|  |  | (3,45+4,61)*2*2,6 |  |  |  | 41.912 | [14 empty] | VV | 2 | 2 | True | 0 | ROZPOCET
|  |  | -(2,4*1,55+0,8*1,97) |  |  |  | -5.296 | [14 empty] | VV | 2 | 2 | True | 0 | ROZPOCET
|  |  | (3,45+4,72)*2*2,6 |  |  |  | 42.484 | [14 empty] | VV | 2 | 2 | True | 0 | ROZPOCET
|  |  | -(0,9*2,4+1,2*1,55+0,8*1,97) |  |  |  | -5.596 | [14 empty] | VV | 2 | 2 | True | 0 | ROZPOCET
|  |  | (3,45+5,915)*2*2,6 |  |  |  | 48.698 | [14 empty] | VV | 2 | 2 | True | 0 | ROZPOCET
|  |  | -(2,4*1,55+0,8*1,97) |  |  |  | -5.296 | [14 empty] | VV | 2 | 2 | True | 0 | ROZPOCET
|  |  | (4,735+2,465+3,45)*2*2,6 |  |  |  | 55.38 | [14 empty] | VV | 2 | 2 | True | 0 | ROZPOCET
|  |  | -(2,4*1,55+0,8*1,97*3+0,9*1,97) |  |  |  | -10.221 | [14 empty] | VV | 2 | 2 | True | 0 | ROZPOCET
|  |  | 0,7*2,6 |  |  |  | 1.82 | [14 empty] | VV | 2 | 2 | True | 0 | ROZPOCET
|  |  | "odpočet tapiet" | [18 empty] | VV | 2 | 1 | True | 0 | ROZPOCET
|  |  | -10 |  |  |  | -10 | [14 empty] | VV | 2 | 2 | True | 0 | ROZPOCET
|  |  | "odpočet obkladu" | [18 empty] | VV | 2 | 1 | True | 0 | ROZPOCET
|  |  | -2,5 |  |  |  | -2.5 | [14 empty] | VV | 2 | 2 | True | 0 | ROZPOCET
|  |  | Medzisúčet |  |  |  | 227.895 | [14 empty] | VV | 2 | 3 | True | 0 | ROZPOCET
|  |  | "8NP" | [18 empty] | VV | 2 | 1 | True | 0 | ROZPOCET
|  |  | "Byt č.22" | [18 empty] | VV | 2 | 1 | True | 0 | ROZPOCET
|  |  | 60,60 |  |  |  | 60.6 | [14 empty] | VV | 2 | 2 | True | 0 | ROZPOCET
|  |  | (3,45+2,465+1,7+3,035)*2*2,6 |  |  |  | 55.38 | [14 empty] | VV | 2 | 2 | True | 0 | ROZPOCET
|  |  | -(0,8*1,97*2+0,9*1,97+2,4*1,55) |  |  |  | -8.645 | [14 empty] | VV | 2 | 2 | True | 0 | ROZPOCET
|  |  | (3,45+5,915)*2*2,6 |  |  |  | 48.698 | [14 empty] | VV | 2 | 2 | True | 0 | ROZPOCET
|  |  | -(0,8*1,97+2,4*1,55) |  |  |  | -5.296 | [14 empty] | VV | 2 | 2 | True | 0 | ROZPOCET
|  |  | (3,45+4,72)*2*2,6 |  |  |  | 42.484 | [14 empty] | VV | 2 | 2 | True | 0 | ROZPOCET
|  |  | -(0,8*1,97+1,2*1,55+0,9*2,4) |  |  |  | -5.596 | [14 empty] | VV | 2 | 2 | True | 0 | ROZPOCET
|  |  | "odpočet obkladu" | [18 empty] | VV | 2 | 1 | True | 0 | ROZPOCET
|  |  | -15,555 |  |  |  | -15.555 | [14 empty] | VV | 2 | 2 | True | 0 | ROZPOCET
|  |  | Medzisúčet |  |  |  | 172.07 | [14 empty] | VV | 2 | 3 | True | 0 | ROZPOCET
|  |  | "Byt č.23" | [18 empty] | VV | 2 | 1 | True | 0 | ROZPOCET
|  |  | 31,02 |  |  |  | 31.02 | [14 empty] | VV | 2 | 2 | True | 0 | ROZPOCET
|  |  | (4,61+3,45)*2*2,6 |  |  |  | 41.912 | [14 empty] | VV | 2 | 2 | True | 0 | ROZPOCET
|  |  | -(2,4*1,55+0,8*1,97) |  |  |  | -5.296 | [14 empty] | VV | 2 | 2 | True | 0 | ROZPOCET
|  |  | (3,45+3+0,6+1,05)*2*2,6 |  |  |  | 42.12 | [14 empty] | VV | 2 | 2 | True | 0 | ROZPOCET
|  |  | -(0,9*2,4+1,2*1,55+0,8*1,97+0,9*1,97) |  |  |  | -7.369 | [14 empty] | VV | 2 | 2 | True | 0 | ROZPOCET
|  |  | "odpočet obkladu" | [18 empty] | VV | 2 | 1 | True | 0 | ROZPOCET
|  |  | -2 |  |  |  | -2 | [14 empty] | VV | 2 | 2 | True | 0 | ROZPOCET
|  |  | Medzisúčet |  |  |  | 100.387 | [14 empty] | VV | 2 | 3 | True | 0 | ROZPOCET
|  |  | "Byt č.24" | [18 empty] | VV | 2 | 1 | True | 0 | ROZPOCET
|  |  | 76,51 |  |  |  | 76.51 | [14 empty] | VV | 2 | 2 | True | 0 | ROZPOCET
|  |  | (3,45+4,61)*2*2,6 |  |  |  | 41.912 | [14 empty] | VV | 2 | 2 | True | 0 | ROZPOCET
|  |  | -(2,4*1,55+0,8*1,97) |  |  |  | -5.296 | [14 empty] | VV | 2 | 2 | True | 0 | ROZPOCET
|  |  | (3,45+4,72)*2*2,6 |  |  |  | 42.484 | [14 empty] | VV | 2 | 2 | True | 0 | ROZPOCET
|  |  | -(0,9*2,4+1,2*1,55+0,8*1,97) |  |  |  | -5.596 | [14 empty] | VV | 2 | 2 | True | 0 | ROZPOCET
|  |  | (3,45+5,915)*2*2,6 |  |  |  | 48.698 | [14 empty] | VV | 2 | 2 | True | 0 | ROZPOCET
|  |  | -(2,4*1,55+0,8*1,97) |  |  |  | -5.296 | [14 empty] | VV | 2 | 2 | True | 0 | ROZPOCET
|  |  | (4,735+2,465+3,45)*2*2,6 |  |  |  | 55.38 | [14 empty] | VV | 2 | 2 | True | 0 | ROZPOCET
|  |  | -(2,4*1,55+0,8*1,97*3+0,9*1,97) |  |  |  | -10.221 | [14 empty] | VV | 2 | 2 | True | 0 | ROZPOCET
|  |  | 0,7*2,6 |  |  |  | 1.82 | [14 empty] | VV | 2 | 2 | True | 0 | ROZPOCET
|  |  | "odpočet obkladu tatranského" | [18 empty] | VV | 2 | 1 | True | 0 | ROZPOCET
|  |  | -9,173 |  |  |  | -9.173 | [14 empty] | VV | 2 | 2 | True | 0 | ROZPOCET
|  |  | "odpočet obkladu" | [18 empty] | VV | 2 | 1 | True | 0 | ROZPOCET
|  |  | -2 |  |  |  | -2 | [14 empty] | VV | 2 | 2 | True | 0 | ROZPOCET
|  |  | Medzisúčet |  |  |  | 229.222 | [14 empty] | VV | 2 | 3 | True | 0 | ROZPOCET
[7 empty] | 0 | [14 empty] | VV | 2 | 2 | True | 0 | ROZPOCET
[7 empty] | 0 | [14 empty] | VV | 2 | 2 | True | 0 | ROZPOCET
|  |  | Súčet |  |  |  | 3326.243 | [14 empty] | VV | 2 | 4 | True | 1 | ROZPOCET
157 | K | 784452473 | Maľby z maliarskych zmesí Primalex, Farmal, ručne nanášané tónované s bielym stropom dvojnásobné na hrubozrnný podklad výšky do 3, 80 m |  |  | m2 | 3889.862 | 0 |  | 0 |  |  |  | znížená |  | 0 | 0.00039 | 1.517 | 0 | 0 | 16 | K | 2 |  |  |  | ROZPOCET | 0 | 0 | 0 | 0 | 0 | 2 | 0 | 16 | -1054224091
|  |  | "1NP" | [18 empty] | VV | 2 | 1 | True | 0 | ROZPOCET
|  |  | "Byt č.1" | [18 empty] | VV | 2 | 1 | True | 0 | ROZPOCET
|  |  | (1,55*2+2,4)*0,2*2 |  |  |  | 2.2 | [14 empty] | VV | 2 | 2 | True | 0 | ROZPOCET
|  |  | (2,1+2,4+0,85+1,55)*0,2 |  |  |  | 1.38 | [14 empty] | VV | 2 | 2 | True | 0 | ROZPOCET
|  |  | (2*2+0,9)*0,1 |  |  |  | 0.49 | [14 empty] | VV | 2 | 2 | True | 0 | ROZPOCET
|  |  | Medzisúčet |  |  |  | 4.07 | [14 empty] | VV | 2 | 3 | True | 0 | ROZPOCET
|  |  | "Byt č.2" | [18 empty] | VV | 2 | 1 | True | 0 | ROZPOCET
|  |  | 31,02 |  |  |  | 31.02 | [14 empty] | VV | 2 | 2 | True | 0 | ROZPOCET
|  |  | (1,35+2)*2,6-(0,8*2+0,7*2+0,9*2) |  |  |  | 3.91 | [14 empty] | VV | 2 | 2 | True | 0 | ROZPOCET
|  |  | (2+1,075+0,9+0,45+0,15+1,4+0,95+0,85+0,075+1,075)*2,6-(0,7*2) |  |  |  | 21.805 | [14 empty] | VV | 2 | 2 | True | 0 | ROZPOCET
|  |  | "odpočet obkladu" | [18 empty] | VV | 2 | 1 | True | 0 | ROZPOCET
|  |  | -16,2 |  |  |  | -16.2 | [14 empty] | VV | 2 | 2 | True | 0 | ROZPOCET
|  |  | (3,45+2,5)*2*2,6-(0,8*2*2+1,2*1,55+0,9*2,4) |  |  |  | 23.72 | [14 empty] | VV | 2 | 2 | True | 0 | ROZPOCET
|  |  | (4,61+3,45)*2*2,6-(2,4*1,55+0,8*2) |  |  |  | 36.592 | [14 empty] | VV | 2 | 2 | True | 0 | ROZPOCET
|  |  | Medzisúčet |  |  |  | 100.847 | [14 empty] | VV | 2 | 3 | True | 0 | ROZPOCET
|  |  | "Byt č.3" | [18 empty] | VV | 2 | 1 | True | 0 | ROZPOCET
|  |  | (1,55*2+2,4)*0,2*3 |  |  |  | 3.3 | [14 empty] | VV | 2 | 2 | True | 0 | ROZPOCET
|  |  | (2,1+2,4+0,85+1,55)*0,2 |  |  |  | 1.38 | [14 empty] | VV | 2 | 2 | True | 0 | ROZPOCET
|  |  | (2*2+0,9)*0,1 |  |  |  | 0.49 | [14 empty] | VV | 2 | 2 | True | 0 | ROZPOCET
|  |  | Medzisúčet |  |  |  | 5.17 | [14 empty] | VV | 2 | 3 | True | 0 | ROZPOCET
|  |  | "2NP" | [18 empty] | VV | 2 | 1 | True | 0 | ROZPOCET
|  |  | "Byt č.4" | [18 empty] | VV | 2 | 1 | True | 0 | ROZPOCET
|  |  | 59,84 |  |  |  | 59.84 | [14 empty] | VV | 2 | 2 | True | 0 | ROZPOCET
|  |  | (3,45+2,45+0,5+1,165)*2*2,6-(0,9*2+0,8*2*2+0,7*2*3) |  |  |  | 30.138 | [14 empty] | VV | 2 | 2 | True | 0 | ROZPOCET
|  |  | (3,45+2,935)*2*2,6-(2,4*1,55+0,7*2) |  |  |  | 28.082 | [14 empty] | VV | 2 | 2 | True | 0 | ROZPOCET
|  |  | (5,915+3,45)*2*2,6-(2,4*1,55+0,8*2) |  |  |  | 43.378 | [14 empty] | VV | 2 | 2 | True | 0 | ROZPOCET
|  |  | (3,45+4,72)*2*2,6-(1,2*1,55+0,9*2,4+0,8*2) |  |  |  | 36.864 | [14 empty] | VV | 2 | 2 | True | 0 | ROZPOCET
|  |  | "odpočet obkladu" | [18 empty] | VV | 2 | 1 | True | 0 | ROZPOCET
|  |  | -24,277 |  |  |  | -24.277 | [14 empty] | VV | 2 | 2 | True | 0 | ROZPOCET
|  |  | Medzisúčet |  |  |  | 174.025 | [14 empty] | VV | 2 | 3 | True | 0 | ROZPOCET
|  |  | "Byt č.5" | [18 empty] | VV | 2 | 1 | True | 0 | ROZPOCET
|  |  | 31,02 |  |  |  | 31.02 | [14 empty] | VV | 2 | 2 | True | 0 | ROZPOCET
|  |  | (1,35+2)*2,6-(0,8*2+0,7*2+0,9*2) |  |  |  | 3.91 | [14 empty] | VV | 2 | 2 | True | 0 | ROZPOCET
|  |  | (2+1,075+0,9+0,45+0,15+1,4+0,95+0,85+0,075+1,075)*2,6-(0,7*2) |  |  |  | 21.805 | [14 empty] | VV | 2 | 2 | True | 0 | ROZPOCET
|  |  | "odpočet obkladu" | [18 empty] | VV | 2 | 1 | True | 0 | ROZPOCET
|  |  | -16,2 |  |  |  | -16.2 | [14 empty] | VV | 2 | 2 | True | 0 | ROZPOCET
|  |  | (3,45+2,5)*2*2,6-(0,8*2*2+1,2*1,55+0,9*2,4) |  |  |  | 23.72 | [14 empty] | VV | 2 | 2 | True | 0 | ROZPOCET
|  |  | (4,61+3,45)*2*2,6-(2,4*1,55+0,8*2) |  |  |  | 36.592 | [14 empty] | VV | 2 | 2 | True | 0 | ROZPOCET
|  |  | Medzisúčet |  |  |  | 100.847 | [14 empty] | VV | 2 | 3 | True | 0 | ROZPOCET
|  |  | "Byt č.6" | [18 empty] | VV | 2 | 1 | True | 0 | ROZPOCET
|  |  | 71,92 |  |  |  | 71.92 | [14 empty] | VV | 2 | 2 | True | 0 | ROZPOCET
|  |  | (3,45+2,45+0,5+1,165)*2*2,6-(0,9*2+0,8*2*2+0,7*2*3) |  |  |  | 30.138 | [14 empty] | VV | 2 | 2 | True | 0 | ROZPOCET
|  |  | (3,45+2,935)*2*2,6-(2,4*1,55+0,7*2) |  |  |  | 28.082 | [14 empty] | VV | 2 | 2 | True | 0 | ROZPOCET
|  |  | (5,915+3,45)*2*2,6-(2,4*1,55+0,8*2) |  |  |  | 43.378 | [14 empty] | VV | 2 | 2 | True | 0 | ROZPOCET
|  |  | (3,45+4,72)*2*2,6-(1,2*1,55+0,9*2,4+0,8*2) |  |  |  | 36.864 | [14 empty] | VV | 2 | 2 | True | 0 | ROZPOCET
|  |  | (3,45+4,61)*2*2,6-(2,4*1,55+0,8*2) |  |  |  | 36.592 | [14 empty] | VV | 2 | 2 | True | 0 | ROZPOCET
|  |  | "odpočet obkladu" | [18 empty] | VV | 2 | 1 | True | 0 | ROZPOCET
|  |  | -24,277 |  |  |  | -24.277 | [14 empty] | VV | 2 | 2 | True | 0 | ROZPOCET
|  |  | Medzisúčet |  |  |  | 222.697 | [14 empty] | VV | 2 | 3 | True | 0 | ROZPOCET
|  |  | "3NP" | [18 empty] | VV | 2 | 1 | True | 0 | ROZPOCET
|  |  | "Byt č.7" | [18 empty] | VV | 2 | 1 | True | 0 | ROZPOCET
|  |  | 59,84 |  |  |  | 59.84 | [14 empty] | VV | 2 | 2 | True | 0 | ROZPOCET
|  |  | (3,45+2,45+0,5+1,165)*2*2,6-(0,9*2+0,8*2*2+0,7*2*3) |  |  |  | 30.138 | [14 empty] | VV | 2 | 2 | True | 0 | ROZPOCET
|  |  | (3,45+2,935)*2*2,6-(2,4*1,55+0,7*2) |  |  |  | 28.082 | [14 empty] | VV | 2 | 2 | True | 0 | ROZPOCET
|  |  | (5,915+3,45)*2*2,6-(2,4*1,55+0,8*2) |  |  |  | 43.378 | [14 empty] | VV | 2 | 2 | True | 0 | ROZPOCET
|  |  | (3,45+4,72)*2*2,6-(1,2*1,55+0,9*2,4+0,8*2) |  |  |  | 36.864 | [14 empty] | VV | 2 | 2 | True | 0 | ROZPOCET
|  |  | "odpočet obkladu" | [18 empty] | VV | 2 | 1 | True | 0 | ROZPOCET
|  |  | -24,277 |  |  |  | -24.277 | [14 empty] | VV | 2 | 2 | True | 0 | ROZPOCET
|  |  | Medzisúčet |  |  |  | 174.025 | [14 empty] | VV | 2 | 3 | True | 0 | ROZPOCET
|  |  | "Byt č.8" | [18 empty] | VV | 2 | 1 | True | 0 | ROZPOCET
|  |  | 31,02 |  |  |  | 31.02 | [14 empty] | VV | 2 | 2 | True | 0 | ROZPOCET
|  |  | (1,35+2)*2,6-(0,8*2+0,7*2+0,9*2) |  |  |  | 3.91 | [14 empty] | VV | 2 | 2 | True | 0 | ROZPOCET
|  |  | (2+1,075+0,9+0,45+0,15+1,4+0,95+0,85+0,075+1,075)*2,6-(0,7*2) |  |  |  | 21.805 | [14 empty] | VV | 2 | 2 | True | 0 | ROZPOCET
|  |  | "odpočet obkladu" | [18 empty] | VV | 2 | 1 | True | 0 | ROZPOCET
|  |  | -16,2 |  |  |  | -16.2 | [14 empty] | VV | 2 | 2 | True | 0 | ROZPOCET
|  |  | (3,45+2,5)*2*2,6-(0,8*2*2+1,2*1,55+0,9*2,4) |  |  |  | 23.72 | [14 empty] | VV | 2 | 2 | True | 0 | ROZPOCET
|  |  | (4,61+3,45)*2*2,6-(2,4*1,55+0,8*2) |  |  |  | 36.592 | [14 empty] | VV | 2 | 2 | True | 0 | ROZPOCET
|  |  | Medzisúčet |  |  |  | 100.847 | [14 empty] | VV | 2 | 3 | True | 0 | ROZPOCET
|  |  | "Byt č.9" | [18 empty] | VV | 2 | 1 | True | 0 | ROZPOCET
|  |  | (1,55*2+2,4)*0,2*3 |  |  |  | 3.3 | [14 empty] | VV | 2 | 2 | True | 0 | ROZPOCET
|  |  | (2,1+2,4+0,85+1,55)*0,2 |  |  |  | 1.38 | [14 empty] | VV | 2 | 2 | True | 0 | ROZPOCET
|  |  | (2*2+0,9)*0,1 |  |  |  | 0.49 | [14 empty] | VV | 2 | 2 | True | 0 | ROZPOCET
|  |  | Medzisúčet |  |  |  | 5.17 | [14 empty] | VV | 2 | 3 | True | 0 | ROZPOCET
|  |  | "4NP" | [18 empty] | VV | 2 | 1 | True | 0 | ROZPOCET
|  |  | "Byt č.10" | [18 empty] | VV | 2 | 1 | True | 0 | ROZPOCET
|  |  | 55,22 |  |  |  | 55.22 | [14 empty] | VV | 2 | 2 | True | 0 | ROZPOCET
|  |  | (3,45+1,1+0,5+1,165)*2*2,6-(0,9*2+0,8*2+0,7*3) |  |  |  | 26.818 | [14 empty] | VV | 2 | 2 | True | 0 | ROZPOCET
|  |  | (1,565+1,55)*2*2,6-0,7*2 |  |  |  | 14.798 | [14 empty] | VV | 2 | 2 | True | 0 | ROZPOCET
|  |  | (1,08+0,85)*2*2,6-0,7*2 |  |  |  | 8.636 | [14 empty] | VV | 2 | 2 | True | 0 | ROZPOCET
|  |  | (3,45+2,935)*2*2,6-(2,4*1,55+0,7*2) |  |  |  | 28.082 | [14 empty] | VV | 2 | 2 | True | 0 | ROZPOCET
|  |  | (3,45+5,915)*2*2,6-(2,4*1,55+0,8*2*2) |  |  |  | 41.778 | [14 empty] | VV | 2 | 2 | True | 0 | ROZPOCET
|  |  | (3,45+4,72)*2*2,6-(1,2*1,55+0,9*2,4+0,8*2) |  |  |  | 36.864 | [14 empty] | VV | 2 | 2 | True | 0 | ROZPOCET
|  |  | "odpočet obkladu" | [18 empty] | VV | 2 | 1 | True | 0 | ROZPOCET
|  |  | -16,943 |  |  |  | -16.943 | [14 empty] | VV | 2 | 2 | True | 0 | ROZPOCET
|  |  | Medzisúčet |  |  |  | 195.253 | [14 empty] | VV | 2 | 3 | True | 0 | ROZPOCET
|  |  | "Byt č.11" | [18 empty] | VV | 2 | 1 | True | 0 | ROZPOCET
|  |  | 39,91 |  |  |  | 39.91 | [14 empty] | VV | 2 | 2 | True | 0 | ROZPOCET
|  |  | (3,45+1,2+3,45+1,2+1,35+2+2+1,35)*2,6 |  |  |  | 41.6 | [14 empty] | VV | 2 | 2 | True | 0 | ROZPOCET
|  |  | -(0,8*2*2+0,9*2+0,8*2+0,7*2) |  |  |  | -8 | [14 empty] | VV | 2 | 2 | True | 0 | ROZPOCET
|  |  | (1,9*2+2*2+1,2*2+1,65*2)*2,6-(0,7*2+0,6*2*2) |  |  |  | 31.3 | [14 empty] | VV | 2 | 2 | True | 0 | ROZPOCET
|  |  | (1,4+2,46)*2*2,6-0,7*2 |  |  |  | 18.672 | [14 empty] | VV | 2 | 2 | True | 0 | ROZPOCET
|  |  | (3,45+2,6)*2*2,6-(0,8*2*2+0,9*2,4+1,2*1,55+0,7*2) |  |  |  | 22.84 | [14 empty] | VV | 2 | 2 | True | 0 | ROZPOCET
|  |  | (3,45+4,61)*2*2,6-(2,4*1,55+0,8*2) |  |  |  | 36.592 | [14 empty] | VV | 2 | 2 | True | 0 | ROZPOCET
|  |  | "odpočet obkladu" | [18 empty] | VV | 2 | 1 | True | 0 | ROZPOCET
|  |  | -19,96 |  |  |  | -19.96 | [14 empty] | VV | 2 | 2 | True | 0 | ROZPOCET
|  |  | Medzisúčet |  |  |  | 162.954 | [14 empty] | VV | 2 | 3 | True | 0 | ROZPOCET
|  |  | "Byt č.12" | [18 empty] | VV | 2 | 1 | True | 0 | ROZPOCET
|  |  | 69,30 |  |  |  | 69.3 | [14 empty] | VV | 2 | 2 | True | 0 | ROZPOCET
|  |  | (0,45+1,35+1,65+2,45+1,66)*2*2,6-(0,9*2+0,7*2*3+0,8*2*3) |  |  |  | 28.512 | [14 empty] | VV | 2 | 2 | True | 0 | ROZPOCET
|  |  | (1,565+1,55)*2*2,6-0,7*2 |  |  |  | 14.798 | [14 empty] | VV | 2 | 2 | True | 0 | ROZPOCET
|  |  | (1,08+0,85)*2*2,6-0,7*2 |  |  |  | 8.636 | [14 empty] | VV | 2 | 2 | True | 0 | ROZPOCET
|  |  | (3,45+2,935)*2*2,6-(2,4*1,55+0,7*2) |  |  |  | 28.082 | [14 empty] | VV | 2 | 2 | True | 0 | ROZPOCET
|  |  | (3,45+5,915)*2*2,6-(2,4*1,55+0,8*2) |  |  |  | 43.378 | [14 empty] | VV | 2 | 2 | True | 0 | ROZPOCET
|  |  | (3,45+4,72)*2*2,6-(0,9*2,4+1,2*1,55+0,8*2) |  |  |  | 36.864 | [14 empty] | VV | 2 | 2 | True | 0 | ROZPOCET
|  |  | (3,45+2,61+2)*2*2,6-(2,4*1,55+0,8*2) |  |  |  | 36.592 | [14 empty] | VV | 2 | 2 | True | 0 | ROZPOCET
|  |  | "odpočet obkladu" | [18 empty] | VV | 2 | 1 | True | 0 | ROZPOCET
|  |  | -24,277 |  |  |  | -24.277 | [14 empty] | VV | 2 | 2 | True | 0 | ROZPOCET
|  |  | Medzisúčet |  |  |  | 241.885 | [14 empty] | VV | 2 | 3 | True | 0 | ROZPOCET
|  |  | "5NP" | [18 empty] | VV | 2 | 1 | True | 0 | ROZPOCET
|  |  | "Byt č.13" | [18 empty] | VV | 2 | 1 | True | 0 | ROZPOCET
|  |  | 55,22 |  |  |  | 55.22 | [14 empty] | VV | 2 | 2 | True | 0 | ROZPOCET
|  |  | (3,45+1,1+0,5+1,165)*2*2,6-(0,9*2+0,8*2+0,7*3) |  |  |  | 26.818 | [14 empty] | VV | 2 | 2 | True | 0 | ROZPOCET
|  |  | (1,565+1,55)*2*2,6-0,7*2 |  |  |  | 14.798 | [14 empty] | VV | 2 | 2 | True | 0 | ROZPOCET
|  |  | (1,08+0,85)*2*2,6-0,7*2 |  |  |  | 8.636 | [14 empty] | VV | 2 | 2 | True | 0 | ROZPOCET
|  |  | (3,45+2,935)*2*2,6-(2,4*1,55+0,7*2) |  |  |  | 28.082 | [14 empty] | VV | 2 | 2 | True | 0 | ROZPOCET
|  |  | (3,45+5,915)*2*2,6-(2,4*1,55+0,8*2*2) |  |  |  | 41.778 | [14 empty] | VV | 2 | 2 | True | 0 | ROZPOCET
|  |  | (3,45+4,72)*2*2,6-(1,2*1,55+0,9*2,4+0,8*2) |  |  |  | 36.864 | [14 empty] | VV | 2 | 2 | True | 0 | ROZPOCET
|  |  | "odpočet obkladu" | [18 empty] | VV | 2 | 1 | True | 0 | ROZPOCET
|  |  | -16,943 |  |  |  | -16.943 | [14 empty] | VV | 2 | 2 | True | 0 | ROZPOCET
|  |  | Medzisúčet |  |  |  | 195.253 | [14 empty] | VV | 2 | 3 | True | 0 | ROZPOCET
|  |  | "Byt č.14" | [18 empty] | VV | 2 | 1 | True | 0 | ROZPOCET
|  |  | 39,91 |  |  |  | 39.91 | [14 empty] | VV | 2 | 2 | True | 0 | ROZPOCET
|  |  | (3,45+1,2+3,45+1,2+1,35+2+2+1,35)*2,6 |  |  |  | 41.6 | [14 empty] | VV | 2 | 2 | True | 0 | ROZPOCET
|  |  | -(0,8*2*2+0,9*2+0,8*2+0,7*2) |  |  |  | -8 | [14 empty] | VV | 2 | 2 | True | 0 | ROZPOCET
|  |  | (1,9*2+2*2+1,2*2+1,65*2)*2,6-(0,7*2+0,6*2*2) |  |  |  | 31.3 | [14 empty] | VV | 2 | 2 | True | 0 | ROZPOCET
|  |  | (1,4+2,46)*2*2,6-0,7*2 |  |  |  | 18.672 | [14 empty] | VV | 2 | 2 | True | 0 | ROZPOCET
|  |  | (3,45+2,6)*2*2,6-(0,8*2*2+0,9*2,4+1,2*1,55+0,7*2) |  |  |  | 22.84 | [14 empty] | VV | 2 | 2 | True | 0 | ROZPOCET
|  |  | (3,45+4,61)*2*2,6-(2,4*1,55+0,8*2) |  |  |  | 36.592 | [14 empty] | VV | 2 | 2 | True | 0 | ROZPOCET
|  |  | "odpočet obkladu" | [18 empty] | VV | 2 | 1 | True | 0 | ROZPOCET
|  |  | -19,96 |  |  |  | -19.96 | [14 empty] | VV | 2 | 2 | True | 0 | ROZPOCET
|  |  | Medzisúčet |  |  |  | 162.954 | [14 empty] | VV | 2 | 3 | True | 0 | ROZPOCET
|  |  | "Byt č.15" | [18 empty] | VV | 2 | 1 | True | 0 | ROZPOCET
|  |  | 69,30 |  |  |  | 69.3 | [14 empty] | VV | 2 | 2 | True | 0 | ROZPOCET
|  |  | (0,45+1,35+1,65+2,45+1,66)*2*2,6-(0,9*2+0,7*2*3+0,8*2*3) |  |  |  | 28.512 | [14 empty] | VV | 2 | 2 | True | 0 | ROZPOCET
|  |  | (1,565+1,55)*2*2,6-0,7*2 |  |  |  | 14.798 | [14 empty] | VV | 2 | 2 | True | 0 | ROZPOCET
|  |  | (1,08+0,85)*2*2,6-0,7*2 |  |  |  | 8.636 | [14 empty] | VV | 2 | 2 | True | 0 | ROZPOCET
|  |  | (3,45+2,935)*2*2,6-(2,4*1,55+0,7*2) |  |  |  | 28.082 | [14 empty] | VV | 2 | 2 | True | 0 | ROZPOCET
|  |  | (3,45+5,915)*2*2,6-(2,4*1,55+0,8*2) |  |  |  | 43.378 | [14 empty] | VV | 2 | 2 | True | 0 | ROZPOCET
|  |  | (3,45+4,72)*2*2,6-(0,9*2,4+1,2*1,55+0,8*2) |  |  |  | 36.864 | [14 empty] | VV | 2 | 2 | True | 0 | ROZPOCET
|  |  | (3,45+2,61+2)*2*2,6-(2,4*1,55+0,8*2) |  |  |  | 36.592 | [14 empty] | VV | 2 | 2 | True | 0 | ROZPOCET
|  |  | "odpočet obkladu" | [18 empty] | VV | 2 | 1 | True | 0 | ROZPOCET
|  |  | -24,277 |  |  |  | -24.277 | [14 empty] | VV | 2 | 2 | True | 0 | ROZPOCET
|  |  | Medzisúčet |  |  |  | 241.885 | [14 empty] | VV | 2 | 3 | True | 0 | ROZPOCET
|  |  | "6NP" | [18 empty] | VV | 2 | 1 | True | 0 | ROZPOCET
|  |  | "Byt č.16" | [18 empty] | VV | 2 | 1 | True | 0 | ROZPOCET
|  |  | 55,22 |  |  |  | 55.22 | [14 empty] | VV | 2 | 2 | True | 0 | ROZPOCET
|  |  | (3,45+1,1+0,5+1,165)*2*2,6-(0,9*2+0,8*2+0,7*2*3) |  |  |  | 24.718 | [14 empty] | VV | 2 | 2 | True | 0 | ROZPOCET
|  |  | (1,565+1,55)*2*2,6-0,7*2 |  |  |  | 14.798 | [14 empty] | VV | 2 | 2 | True | 0 | ROZPOCET
|  |  | (1,08+0,9)*2*2,6-0,7*2 |  |  |  | 8.896 | [14 empty] | VV | 2 | 2 | True | 0 | ROZPOCET
|  |  | (3,45+2,935)*2*2,6-(2,4*1,55+0,7*2) |  |  |  | 28.082 | [14 empty] | VV | 2 | 2 | True | 0 | ROZPOCET
|  |  | (3,45+5,915)*2*2,6-(2,4*1,55+0,8*2*2) |  |  |  | 41.778 | [14 empty] | VV | 2 | 2 | True | 0 | ROZPOCET
|  |  | (3,45+4,72)*2*2,6-(1,2*1,55+0,9*2,4+0,8*2) |  |  |  | 36.864 | [14 empty] | VV | 2 | 2 | True | 0 | ROZPOCET
|  |  | "odpočet obkladu" | [18 empty] | VV | 2 | 1 | True | 0 | ROZPOCET
|  |  | -16,943 |  |  |  | -16.943 | [14 empty] | VV | 2 | 2 | True | 0 | ROZPOCET
|  |  | Medzisúčet |  |  |  | 193.413 | [14 empty] | VV | 2 | 3 | True | 0 | ROZPOCET
|  |  | "Byt č.17" | [18 empty] | VV | 2 | 1 | True | 0 | ROZPOCET
|  |  | 54,09 |  |  |  | 54.09 | [14 empty] | VV | 2 | 2 | True | 0 | ROZPOCET
|  |  | (3,45+1,2)*2*2,6-0,8*2*2 |  |  |  | 20.98 | [14 empty] | VV | 2 | 2 | True | 0 | ROZPOCET
|  |  | (2+1,35)*2*2,6-(0,9*2+0,8*2*2+0,7*2*2) |  |  |  | 9.62 | [14 empty] | VV | 2 | 2 | True | 0 | ROZPOCET
|  |  | (1,075+0,9)*2*2,6-0,7*2 |  |  |  | 8.87 | [14 empty] | VV | 2 | 2 | True | 0 | ROZPOCET
|  |  | (2+0,95+1,65+1,2)*2*2,6-(0,7*2+0,6*2*2) |  |  |  | 26.36 | [14 empty] | VV | 2 | 2 | True | 0 | ROZPOCET
|  |  | (3,45+2,5)*2*2,6-(0,9*2,4+1,2*1,55+0,8*2*2) |  |  |  | 23.72 | [14 empty] | VV | 2 | 2 | True | 0 | ROZPOCET
|  |  | (3,45+4,61)*2*2,6-(2,4*1,55+0,8*2) |  |  |  | 36.592 | [14 empty] | VV | 2 | 2 | True | 0 | ROZPOCET
|  |  | (3,45+4,61)*2*2,6-(2,4*1,55+0,8*2*2) |  |  |  | 34.992 | [14 empty] | VV | 2 | 2 | True | 0 | ROZPOCET
|  |  | (1,65+1,2)*2*2,6-0,8*2 |  |  |  | 13.22 | [14 empty] | VV | 2 | 2 | True | 0 | ROZPOCET
|  |  | "odpočet obkladu" | [18 empty] | VV | 2 | 1 | True | 0 | ROZPOCET
|  |  | -14,61 |  |  |  | -14.61 | [14 empty] | VV | 2 | 2 | True | 0 | ROZPOCET
|  |  | Medzisúčet |  |  |  | 213.834 | [14 empty] | VV | 2 | 3 | True | 0 | ROZPOCET
|  |  | "Byt č.18" | [18 empty] | VV | 2 | 1 | True | 0 | ROZPOCET
|  |  | 55,22 |  |  |  | 55.22 | [14 empty] | VV | 2 | 2 | True | 0 | ROZPOCET
|  |  | (3,45+1,1+0,5+1,165)*2*2,6-(0,9*2+0,8*2+0,7*2*3) |  |  |  | 24.718 | [14 empty] | VV | 2 | 2 | True | 0 | ROZPOCET
|  |  | (1,565+1,55)*2*2,6-0,7*2 |  |  |  | 14.798 | [14 empty] | VV | 2 | 2 | True | 0 | ROZPOCET
|  |  | (1,08+0,9)*2*2,6-0,7*2 |  |  |  | 8.896 | [14 empty] | VV | 2 | 2 | True | 0 | ROZPOCET
|  |  | (3,45+2,935)*2*2,6-(2,4*1,55+0,7*2) |  |  |  | 28.082 | [14 empty] | VV | 2 | 2 | True | 0 | ROZPOCET
|  |  | (3,45+5,915)*2*2,6-(2,4*1,55+0,8*2*2) |  |  |  | 41.778 | [14 empty] | VV | 2 | 2 | True | 0 | ROZPOCET
|  |  | (3,45+4,72)*2*2,6-(0,9*2,4+1,2*1,55+0,8*2) |  |  |  | 36.864 | [14 empty] | VV | 2 | 2 | True | 0 | ROZPOCET
|  |  | "odpočet obkladu" | [18 empty] | VV | 2 | 1 | True | 0 | ROZPOCET
|  |  | -16,943 |  |  |  | -16.943 | [14 empty] | VV | 2 | 2 | True | 0 | ROZPOCET
|  |  | Medzisúčet |  |  |  | 193.413 | [14 empty] | VV | 2 | 3 | True | 0 | ROZPOCET
|  |  | "7NP" | [18 empty] | VV | 2 | 1 | True | 0 | ROZPOCET
|  |  | "Byt č.19" | [18 empty] | VV | 2 | 1 | True | 0 | ROZPOCET
|  |  | 55,22 |  |  |  | 55.22 | [14 empty] | VV | 2 | 2 | True | 0 | ROZPOCET
|  |  | (3,45+1,1+0,5+1,165)*2*2,6-(0,9*2+0,8*2+0,7*2*3) |  |  |  | 24.718 | [14 empty] | VV | 2 | 2 | True | 0 | ROZPOCET
|  |  | (1,565+1,55)*2*2,6-0,7*2 |  |  |  | 14.798 | [14 empty] | VV | 2 | 2 | True | 0 | ROZPOCET
|  |  | (1,08+0,9)*2*2,6-0,7*2 |  |  |  | 8.896 | [14 empty] | VV | 2 | 2 | True | 0 | ROZPOCET
|  |  | (3,45+2,935)*2*2,6-(2,4*1,55+0,7*2) |  |  |  | 28.082 | [14 empty] | VV | 2 | 2 | True | 0 | ROZPOCET
|  |  | (3,45+5,915)*2*2,6-(2,4*1,55+0,8*2*2) |  |  |  | 41.778 | [14 empty] | VV | 2 | 2 | True | 0 | ROZPOCET
|  |  | (3,45+4,72)*2*2,6-(1,2*1,55+0,9*2,4+0,8*2) |  |  |  | 36.864 | [14 empty] | VV | 2 | 2 | True | 0 | ROZPOCET
|  |  | "odpočet obkladu" | [18 empty] | VV | 2 | 1 | True | 0 | ROZPOCET
|  |  | -16,943 |  |  |  | -16.943 | [14 empty] | VV | 2 | 2 | True | 0 | ROZPOCET
|  |  | Medzisúčet |  |  |  | 193.413 | [14 empty] | VV | 2 | 3 | True | 0 | ROZPOCET
|  |  | "Byt č.20" | [18 empty] | VV | 2 | 1 | True | 0 | ROZPOCET
|  |  | 54,09 |  |  |  | 54.09 | [14 empty] | VV | 2 | 2 | True | 0 | ROZPOCET
|  |  | (3,45+1,2)*2*2,6-0,8*2*2 |  |  |  | 20.98 | [14 empty] | VV | 2 | 2 | True | 0 | ROZPOCET
|  |  | (2+1,35)*2*2,6-(0,9*2+0,8*2*2+0,7*2*2) |  |  |  | 9.62 | [14 empty] | VV | 2 | 2 | True | 0 | ROZPOCET
|  |  | (1,075+0,9)*2*2,6-0,7*2 |  |  |  | 8.87 | [14 empty] | VV | 2 | 2 | True | 0 | ROZPOCET
|  |  | (2+0,95+1,65+1,2)*2*2,6-(0,7*2+0,6*2*2) |  |  |  | 26.36 | [14 empty] | VV | 2 | 2 | True | 0 | ROZPOCET
|  |  | (3,45+2,5)*2*2,6-(0,9*2,4+1,2*1,55+0,8*2*2) |  |  |  | 23.72 | [14 empty] | VV | 2 | 2 | True | 0 | ROZPOCET
|  |  | (3,45+4,61)*2*2,6-(2,4*1,55+0,8*2) |  |  |  | 36.592 | [14 empty] | VV | 2 | 2 | True | 0 | ROZPOCET
|  |  | (3,45+4,61)*2*2,6-(2,4*1,55+0,8*2*2) |  |  |  | 34.992 | [14 empty] | VV | 2 | 2 | True | 0 | ROZPOCET
|  |  | (1,65+1,2)*2*2,6-0,8*2 |  |  |  | 13.22 | [14 empty] | VV | 2 | 2 | True | 0 | ROZPOCET
|  |  | "odpočet obkladu" | [18 empty] | VV | 2 | 1 | True | 0 | ROZPOCET
|  |  | -14,61 |  |  |  | -14.61 | [14 empty] | VV | 2 | 2 | True | 0 | ROZPOCET
|  |  | Medzisúčet |  |  |  | 213.834 | [14 empty] | VV | 2 | 3 | True | 0 | ROZPOCET
|  |  | "Byt č.21" | [18 empty] | VV | 2 | 1 | True | 0 | ROZPOCET
|  |  | 55,22 |  |  |  | 55.22 | [14 empty] | VV | 2 | 2 | True | 0 | ROZPOCET
|  |  | (3,45+1,1+0,5+1,165)*2*2,6-(0,9*2+0,8*2+0,7*2*3) |  |  |  | 24.718 | [14 empty] | VV | 2 | 2 | True | 0 | ROZPOCET
|  |  | (1,565+1,55)*2*2,6-0,7*2 |  |  |  | 14.798 | [14 empty] | VV | 2 | 2 | True | 0 | ROZPOCET
|  |  | (1,08+0,9)*2*2,6-0,7*2 |  |  |  | 8.896 | [14 empty] | VV | 2 | 2 | True | 0 | ROZPOCET
|  |  | (3,45+2,935)*2*2,6-(2,4*1,55+0,7*2) |  |  |  | 28.082 | [14 empty] | VV | 2 | 2 | True | 0 | ROZPOCET
|  |  | (3,45+5,915)*2*2,6-(2,4*1,55+0,8*2*2) |  |  |  | 41.778 | [14 empty] | VV | 2 | 2 | True | 0 | ROZPOCET
|  |  | (3,45+4,72)*2*2,6-(0,9*2,4+1,2*1,55+0,8*2) |  |  |  | 36.864 | [14 empty] | VV | 2 | 2 | True | 0 | ROZPOCET
|  |  | "odpočet obkladu" | [18 empty] | VV | 2 | 1 | True | 0 | ROZPOCET
|  |  | -16,943 |  |  |  | -16.943 | [14 empty] | VV | 2 | 2 | True | 0 | ROZPOCET
|  |  | Medzisúčet |  |  |  | 193.413 | [14 empty] | VV | 2 | 3 | True | 0 | ROZPOCET
|  |  | "8NP" | [18 empty] | VV | 2 | 1 | True | 0 | ROZPOCET
|  |  | "Byt č.22" | [18 empty] | VV | 2 | 1 | True | 0 | ROZPOCET
|  |  | 55,22 |  |  |  | 55.22 | [14 empty] | VV | 2 | 2 | True | 0 | ROZPOCET
|  |  | (3,45+1,1+0,5+1,165)*2*2,6-(0,9*2+0,8*2+0,7*2*3) |  |  |  | 24.718 | [14 empty] | VV | 2 | 2 | True | 0 | ROZPOCET
|  |  | (1,565+1,55)*2*2,6-0,7*2 |  |  |  | 14.798 | [14 empty] | VV | 2 | 2 | True | 0 | ROZPOCET
|  |  | (1,08+0,9)*2*2,6-0,7*2 |  |  |  | 8.896 | [14 empty] | VV | 2 | 2 | True | 0 | ROZPOCET
|  |  | (3,45+2,935)*2*2,6-(2,4*1,55+0,7*2) |  |  |  | 28.082 | [14 empty] | VV | 2 | 2 | True | 0 | ROZPOCET
|  |  | (3,45+5,915)*2*2,6-(2,4*1,55+0,8*2*2) |  |  |  | 41.778 | [14 empty] | VV | 2 | 2 | True | 0 | ROZPOCET
|  |  | (3,45+4,72)*2*2,6-(1,2*1,55+0,9*2,4+0,8*2) |  |  |  | 36.864 | [14 empty] | VV | 2 | 2 | True | 0 | ROZPOCET
|  |  | "odpočet obkladu" | [18 empty] | VV | 2 | 1 | True | 0 | ROZPOCET
|  |  | -16,943 |  |  |  | -16.943 | [14 empty] | VV | 2 | 2 | True | 0 | ROZPOCET
|  |  | Medzisúčet |  |  |  | 193.413 | [14 empty] | VV | 2 | 3 | True | 0 | ROZPOCET
|  |  | "Byt č.23" | [18 empty] | VV | 2 | 1 | True | 0 | ROZPOCET
|  |  | 54,09 |  |  |  | 54.09 | [14 empty] | VV | 2 | 2 | True | 0 | ROZPOCET
|  |  | (3,45+1,2)*2*2,6-0,8*2*2 |  |  |  | 20.98 | [14 empty] | VV | 2 | 2 | True | 0 | ROZPOCET
|  |  | (2+1,35)*2*2,6-(0,9*2+0,8*2*2+0,7*2*2) |  |  |  | 9.62 | [14 empty] | VV | 2 | 2 | True | 0 | ROZPOCET
|  |  | (1,075+0,9)*2*2,6-0,7*2 |  |  |  | 8.87 | [14 empty] | VV | 2 | 2 | True | 0 | ROZPOCET
|  |  | (2+0,95+1,65+1,2)*2*2,6-(0,7*2+0,6*2*2) |  |  |  | 26.36 | [14 empty] | VV | 2 | 2 | True | 0 | ROZPOCET
|  |  | (3,45+2,5)*2*2,6-(0,9*2,4+1,2*1,55+0,8*2*2) |  |  |  | 23.72 | [14 empty] | VV | 2 | 2 | True | 0 | ROZPOCET
|  |  | (3,45+4,61)*2*2,6-(2,4*1,55+0,8*2) |  |  |  | 36.592 | [14 empty] | VV | 2 | 2 | True | 0 | ROZPOCET
|  |  | (3,45+4,61)*2*2,6-(2,4*1,55+0,8*2*2) |  |  |  | 34.992 | [14 empty] | VV | 2 | 2 | True | 0 | ROZPOCET
|  |  | (1,65+1,2)*2*2,6-0,8*2 |  |  |  | 13.22 | [14 empty] | VV | 2 | 2 | True | 0 | ROZPOCET
|  |  | "odpočet obkladu" | [18 empty] | VV | 2 | 1 | True | 0 | ROZPOCET
|  |  | -14,61 |  |  |  | -14.61 | [14 empty] | VV | 2 | 2 | True | 0 | ROZPOCET
|  |  | Medzisúčet |  |  |  | 213.834 | [14 empty] | VV | 2 | 3 | True | 0 | ROZPOCET
|  |  | "Byt č.24" | [18 empty] | VV | 2 | 1 | True | 0 | ROZPOCET
|  |  | 55,22 |  |  |  | 55.22 | [14 empty] | VV | 2 | 2 | True | 0 | ROZPOCET
|  |  | (3,45+1,1+0,5+1,165)*2*2,6-(0,9*2+0,8*2+0,7*2*3) |  |  |  | 24.718 | [14 empty] | VV | 2 | 2 | True | 0 | ROZPOCET
|  |  | (1,565+1,55)*2*2,6-0,7*2 |  |  |  | 14.798 | [14 empty] | VV | 2 | 2 | True | 0 | ROZPOCET
|  |  | (1,08+0,9)*2*2,6-0,7*2 |  |  |  | 8.896 | [14 empty] | VV | 2 | 2 | True | 0 | ROZPOCET
|  |  | (3,45+2,935)*2*2,6-(2,4*1,55+0,7*2) |  |  |  | 28.082 | [14 empty] | VV | 2 | 2 | True | 0 | ROZPOCET
|  |  | (3,45+5,915)*2*2,6-(2,4*1,55+0,8*2*2) |  |  |  | 41.778 | [14 empty] | VV | 2 | 2 | True | 0 | ROZPOCET
|  |  | (3,45+4,72)*2*2,6-(0,9*2,4+1,2*1,55+0,8*2) |  |  |  | 36.864 | [14 empty] | VV | 2 | 2 | True | 0 | ROZPOCET
|  |  | "odpočet obkladu" | [18 empty] | VV | 2 | 1 | True | 0 | ROZPOCET
|  |  | -16,943 |  |  |  | -16.943 | [14 empty] | VV | 2 | 2 | True | 0 | ROZPOCET
|  |  | Medzisúčet |  |  |  | 193.413 | [14 empty] | VV | 2 | 3 | True | 0 | ROZPOCET
[7 empty] | 0 | [14 empty] | VV | 2 | 2 | True | 0 | ROZPOCET
|  |  | Súčet |  |  |  | 3889.862 | [14 empty] | VV | 2 | 4 | True | 1 | ROZPOCET
| 785 - Dokončovacie práce - tapetovanie | [8 empty] | 0 | [5 empty] | 0 |  | 0 |  | 0 | 2 | D | 1 |  |  |  | ROZPOCET | [6 empty] | 0
158 | K | 785411800 | Odstránenie tapiet papierových výšky do 3, 80 m |  |  | m2 | 46.616 | 0 |  | 0 |  |  |  | znížená |  | 0 | 0 | 0 | 0 | 0 | 16 | K | 2 |  |  |  | ROZPOCET | 0 | 0 | 0 | 0 | 0 | 2 | 0 | 16 | 714240786
|  |  | "4NP" | [18 empty] | VV | 2 | 1 | True | 0 | ROZPOCET
|  |  | "Byt č.11" | [18 empty] | VV | 2 | 1 | True | 0 | ROZPOCET
|  |  | (4,61+3,45)*2*2,6 |  |  |  | 41.912 | [14 empty] | VV | 2 | 2 | True | 0 | ROZPOCET
|  |  | -(2,4*1,55+0,8*1,97) |  |  |  | -5.296 | [14 empty] | VV | 2 | 2 | True | 0 | ROZPOCET
|  |  | Medzisúčet |  |  |  | 36.616 | [14 empty] | VV | 2 | 3 | True | 0 | ROZPOCET
|  |  | "7NP" | [18 empty] | VV | 2 | 1 | True | 0 | ROZPOCET
|  |  | "Byt č.21" | [18 empty] | VV | 2 | 1 | True | 0 | ROZPOCET
|  |  | 10 |  |  |  | 10 | [14 empty] | VV | 2 | 2 | True | 0 | ROZPOCET
|  |  | Medzisúčet |  |  |  | 10 | [14 empty] | VV | 2 | 3 | True | 0 | ROZPOCET
[7 empty] | 0 | [14 empty] | VV | 2 | 2 | True | 0 | ROZPOCET
[7 empty] | 0 | [14 empty] | VV | 2 | 2 | True | 0 | ROZPOCET
|  |  | Súčet |  |  |  | 46.616 | [14 empty] | VV | 2 | 4 | True | 1 | ROZPOCET
| VP - Práce naviac | [8 empty] | 0 | [11 empty] | D | 0 |  |  |  | PN | [6 empty] | 0
| K | [8 empty] | 0 |  |  |  | znížená | [7 empty] | PN | 1 |  |  |  | PN | 0 | 0 | 0 | 0 | 0 | 2 | 0
| K | [8 empty] | 0 |  |  |  | znížená | [7 empty] | PN | 1 |  |  |  | PN | 0 | 0 | 0 | 0 | 0 | 2 | 0
| K | [8 empty] | 0 |  |  |  | znížená | [7 empty] | PN | 1 |  |  |  | PN | 0 | 0 | 0 | 0 | 0 | 2 | 0
| K | [8 empty] | 0 |  |  |  | znížená | [7 empty] | PN | 1 |  |  |  | PN | 0 | 0 | 0 | 0 | 0 | 2 | 0
| K | [8 empty] | 0 |  |  |  | znížená | [7 empty] | PN | 1 |  |  |  | PN | 0 | 0 | 0 | 0 | 0 | 2 | 0

## 001BS - Zdravotechnika+Vy...
| Hárok obsahuje: |  | 1) Krycí list rozpočtu |  | 2) Rekapitulácia rozpočtu |  |  | 3) Rozpočet |  |  | Späť na hárok: | Rekapitulácia stavby
optimalizované pre tlač zostáv vo formáte A4 - na výšku | [11 empty] | >> skryté stĺpce << | [9 empty] | {e1e8eb2b-8770-4033-8dbc-58c418af9496}
0
KRYCÍ LIST ROZPOČTU | [12 empty] | v --- nižšie sa nachádzajú doplnkové a pomocné údaje k zostavám --- v | [8 empty] | False
| Stavba: |  | Komplexná rekonštrukcia Bytového domu Golianova 3 v Trnave
| Objekt: |  | 001B - Byty
| Časť: |  | 001BS - Zdravotechnika+Vykurovanie+Vzduchotechnika
| JKSO: |  | 803 2 | [5 empty] | KS:
| Miesto: |  | Trnava | [5 empty] | Dátum: |  | 21. 2. 2017
| Objednávateľ: | [7 empty] | IČO:
|  | Mesto Trnaava, Hlavná 1, Trnava | [6 empty] | IČO DPH:
| Zhotoviteľ: | [7 empty] | IČO: |  | Vyplň údaj
|  | Vyplň údaj | [6 empty] | IČO DPH: |  | Vyplň údaj
| Projektant: | [7 empty] | IČO:
|  | AVING s.r.o., Tolstého 9, Bratislava | [6 empty] | IČO DPH:
| Spracovateľ: | [7 empty] | IČO:
|  | BAUING Slovakia s.r.o. Nitra | [6 empty] | IČO DPH:
Poznámka:
Namiesto navrhovaných stavebných materiálov, výrobkov a zariadení je možné použiť iné stavebné materiály, výrobky a zariadenia, zodpovedajúce daným technickým parametrom.
| Náklady z rozpočtu | [7 empty] | 0
| Ostatné náklady | [7 empty] | 0
| Cena bez DPH | [7 empty] | 0
| DPH | základná | 20% | z | 0 |  |  |  | 0
|  | znížená | 20% | z | 0 |  |  |  | 0
|  | zákl. prenesená | 20% | z | 0 |  |  |  | 0
|  | zníž. prenesená | 20% | z | 0 |  |  |  | 0
|  | nulová | 0% | z | 0 |  |  |  | 0
| Cena s DPH |  |  | v | EUR |  |  | 0
| Projektant |  |  |  |  | Spracovateľ
| Dátum a podpis: |  |  | Pečiatka |  | Dátum a podpis: |  |  |  | Pečiatka
| Objednávateľ |  |  |  |  | Zhotoviteľ
| Dátum a podpis: |  |  | Pečiatka |  | Dátum a podpis: |  |  |  | Pečiatka
REKAPITULÁCIA ROZPOČTU
Stavba: |  |  | Komplexná rekonštrukcia Bytového domu Golianova 3 v Trnave
Objekt: |  |  | 001B - Byty
Časť: |  |  | 001BS - Zdravotechnika+Vykurovanie+Vzduchotechnika
Miesto: |  |  | Trnava |  |  |  | Dátum: |  | 21. 2. 2017
Objednávateľ: |  |  | Mesto Trnaava, Hlavná 1, Trnava |  |  |  | Projektant: |  | AVING s.r.o., Tolstého 9, Bratislava
Zhotoviteľ: |  |  | Vyplň údaj |  |  |  | Spracovateľ: |  | BAUING Slovakia s.r.o. Nitra
Kód - Popis | [9 empty] | Cena celkom [EUR]
1) Náklady z rozpočtu | [9 empty] | 0 | [12 empty] | -1
| PSV - Práce a dodávky PSV | [8 empty] | 0
| 721 - Zdravotech. vnútorná kanalizácia, ústredné vykurovanie, vzduchotechnika | [8 empty] | 0
| VP - Práce naviac | [8 empty] | 0
2) Ostatné náklady | [9 empty] | 0 |  |  |  | DPH
| Zariad. staveniska | [8 empty] | 0 |  |  |  | znížená | [9 empty] | VRN | 0 | 0 | 0 | 0 | 0 | 2
| Mimostav. doprava | [8 empty] | 0 |  |  |  | znížená | [9 empty] | VRN | 0 | 0 | 0 | 0 | 0 | 2
| Územné vplyvy | [8 empty] | 0 |  |  |  | znížená | [9 empty] | VRN | 0 | 0 | 0 | 0 | 0 | 2
| Prevádzkové vplyvy | [8 empty] | 0 |  |  |  | znížená | [9 empty] | VRN | 0 | 0 | 0 | 0 | 0 | 2
| Ostatné | [8 empty] | 0 |  |  |  | znížená | [9 empty] | VRN | 0 | 0 | 0 | 0 | 0 | 2
| Kompletačná činnosť | [8 empty] | 0 |  |  |  | znížená | [9 empty] | KOMPLETACNA | 0 | 0 | 0 | 0 | 0 | 2
Celkové náklady za stavbu 1) + 2) | [7 empty] | 0
ROZPOČET
Stavba: |  |  | Komplexná rekonštrukcia Bytového domu Golianova 3 v Trnave
Objekt: |  |  | 001B - Byty
Časť: |  |  | 001BS - Zdravotechnika+Vykurovanie+Vzduchotechnika
Miesto: |  |  | Trnava |  |  |  | Dátum: |  | 21. 2. 2017
Objednávateľ: |  |  | Mesto Trnaava, Hlavná 1, Trnava |  |  |  | Projektant: |  | AVING s.r.o., Tolstého 9, Bratislava
Zhotoviteľ: |  |  | Vyplň údaj |  |  |  | Spracovateľ: |  | BAUING Slovakia s.r.o. Nitra
PČ | Typ | Kód | Popis |  |  | MJ | Množstvo | J.cena [EUR] |  | Cena celkom [EUR] |  |  | Poznámka | DPH | J. Nh [h] | Nh celkom [h] | J. hmotnosť [t] | Hmotnosť celkom [t] | J. suť [t] | Suť Celkom [t]
Náklady z rozpočtu | [9 empty] | 0 | [5 empty] | 0 |  | 0.4704 |  | 0 |  | D | -1 | [7 empty] | 0
| PSV - Práce a dodávky PSV | [8 empty] | 0 | [5 empty] | 0 |  | 0.4704 |  | 0 | 2 | D | 0 | ROZPOCET | [6 empty] | 0
| 721 - Zdravotech. vnútorná kanalizácia, ústredné vykurovanie, vzduchotechnika | [8 empty] | 0 | [5 empty] | 0 |  | 0.4704 |  | 0 | 2 | D | 1 | ROZPOCET | [6 empty] | 0
1 | K | 721PC01 | Zdravotechnika, Ústredné vykurovanie, Vzduchotechnika - byt č.1 |  |  | subor | 1 | 0 |  | 0 |  |  |  | znížená |  | 0 | 0.0196 | 0.0196 | 0 | 0 | 16 | K | 2 | ROZPOCET | 0 | 0 | 0 | 0 | 0 | 2 | 0 | 16 | -287588938
2 | K | 721PC02 | Zdravotechnika, Ústredné vykurovanie, Vzduchotechnika - byt č.2 |  |  | subor | 1 | 0 |  | 0 |  |  |  | znížená |  | 0 | 0.0196 | 0.0196 | 0 | 0 | 16 | K | 2 | ROZPOCET | 0 | 0 | 0 | 0 | 0 | 2 | 0 | 16 | -792373348
3 | K | 721PC03 | Zdravotechnika, Ústredné vykurovanie, Vzduchotechnika - byt č.3 |  |  | subor | 1 | 0 |  | 0 |  |  |  | znížená |  | 0 | 0.0196 | 0.0196 | 0 | 0 | 16 | K | 2 | ROZPOCET | 0 | 0 | 0 | 0 | 0 | 2 | 0 | 16 | -1473152828
4 | K | 721PC04 | Zdravotechnika, Ústredné vykurovanie, Vzduchotechnika - byt č.4 |  |  | subor | 1 | 0 |  | 0 |  |  |  | znížená |  | 0 | 0.0196 | 0.0196 | 0 | 0 | 16 | K | 2 | ROZPOCET | 0 | 0 | 0 | 0 | 0 | 2 | 0 | 16 | -1067365379
5 | K | 721PC05 | Zdravotechnika, Ústredné vykurovanie, Vzduchotechnika - byt č.5 |  |  | subor | 1 | 0 |  | 0 |  |  |  | znížená |  | 0 | 0.0196 | 0.0196 | 0 | 0 | 16 | K | 2 | ROZPOCET | 0 | 0 | 0 | 0 | 0 | 2 | 0 | 16 | -1300184237
6 | K | 721PC06 | Zdravotechnika, Ústredné vykurovanie, Vzduchotechnika - byt č.6 |  |  | subor | 1 | 0 |  | 0 |  |  |  | znížená |  | 0 | 0.0196 | 0.0196 | 0 | 0 | 16 | K | 2 | ROZPOCET | 0 | 0 | 0 | 0 | 0 | 2 | 0 | 16 | 863535341
7 | K | 721PC07 | Zdravotechnika, Ústredné vykurovanie, Vzduchotechnika - byt č.7 |  |  | subor | 1 | 0 |  | 0 |  |  |  | znížená |  | 0 | 0.0196 | 0.0196 | 0 | 0 | 16 | K | 2 | ROZPOCET | 0 | 0 | 0 | 0 | 0 | 2 | 0 | 16 | 1841754067
8 | K | 721PC08 | Zdravotechnika, Ústredné vykurovanie, Vzduchotechnika - byt č.8 |  |  | subor | 1 | 0 |  | 0 |  |  |  | znížená |  | 0 | 0.0196 | 0.0196 | 0 | 0 | 16 | K | 2 | ROZPOCET | 0 | 0 | 0 | 0 | 0 | 2 | 0 | 16 | 1948234002
9 | K | 721PC09 | Zdravotechnika, Ústredné vykurovanie, Vzduchotechnika - byt č.9 |  |  | subor | 1 | 0 |  | 0 |  |  |  | znížená |  | 0 | 0.0196 | 0.0196 | 0 | 0 | 16 | K | 2 | ROZPOCET | 0 | 0 | 0 | 0 | 0 | 2 | 0 | 16 | 238763740
10 | K | 721PC10 | Zdravotechnika, Ústredné vykurovanie, Vzduchotechnika - byt č.10 |  |  | subor | 1 | 0 |  | 0 |  |  |  | znížená |  | 0 | 0.0196 | 0.0196 | 0 | 0 | 16 | K | 2 | ROZPOCET | 0 | 0 | 0 | 0 | 0 | 2 | 0 | 16 | 1775395544
11 | K | 721PC11 | Zdravotechnika, Ústredné vykurovanie, Vzduchotechnika - byt č.11 |  |  | subor | 1 | 0 |  | 0 |  |  |  | znížená |  | 0 | 0.0196 | 0.0196 | 0 | 0 | 16 | K | 2 | ROZPOCET | 0 | 0 | 0 | 0 | 0 | 2 | 0 | 16 | -204437847
12 | K | 721PC12 | Zdravotechnika, Ústredné vykurovanie, Vzduchotechnika - byt č.12 |  |  | subor | 1 | 0 |  | 0 |  |  |  | znížená |  | 0 | 0.0196 | 0.0196 | 0 | 0 | 16 | K | 2 | ROZPOCET | 0 | 0 | 0 | 0 | 0 | 2 | 0 | 16 | -1514753056
13 | K | 721PC13 | Zdravotechnika, Ústredné vykurovanie, Vzduchotechnika - byt č.13 |  |  | subor | 1 | 0 |  | 0 |  |  |  | znížená |  | 0 | 0.0196 | 0.0196 | 0 | 0 | 16 | K | 2 | ROZPOCET | 0 | 0 | 0 | 0 | 0 | 2 | 0 | 16 | -1368338988
14 | K | 721PC14 | Zdravotechnika, Ústredné vykurovanie, Vzduchotechnika - byt č.14 |  |  | subor | 1 | 0 |  | 0 |  |  |  | znížená |  | 0 | 0.0196 | 0.0196 | 0 | 0 | 16 | K | 2 | ROZPOCET | 0 | 0 | 0 | 0 | 0 | 2 | 0 | 16 | -921860533
15 | K | 721PC15 | Zdravotechnika, Ústredné vykurovanie, Vzduchotechnika - byt č.15 |  |  | subor | 1 | 0 |  | 0 |  |  |  | znížená |  | 0 | 0.0196 | 0.0196 | 0 | 0 | 16 | K | 2 | ROZPOCET | 0 | 0 | 0 | 0 | 0 | 2 | 0 | 16 | -77473275
16 | K | 721PC16 | Zdravotechnika, Ústredné vykurovanie, Vzduchotechnika - byt č.16 |  |  | subor | 1 | 0 |  | 0 |  |  |  | znížená |  | 0 | 0.0196 | 0.0196 | 0 | 0 | 16 | K | 2 | ROZPOCET | 0 | 0 | 0 | 0 | 0 | 2 | 0 | 16 | -996338867
17 | K | 721PC17 | Zdravotechnika, Ústredné vykurovanie, Vzduchotechnika - byt č.17 |  |  | subor | 1 | 0 |  | 0 |  |  |  | znížená |  | 0 | 0.0196 | 0.0196 | 0 | 0 | 16 | K | 2 | ROZPOCET | 0 | 0 | 0 | 0 | 0 | 2 | 0 | 16 | 1686413833
18 | K | 721PC18 | Zdravotechnika, Ústredné vykurovanie, Vzduchotechnika - byt č.18 |  |  | subor | 1 | 0 |  | 0 |  |  |  | znížená |  | 0 | 0.0196 | 0.0196 | 0 | 0 | 16 | K | 2 | ROZPOCET | 0 | 0 | 0 | 0 | 0 | 2 | 0 | 16 | -1922645578
19 | K | 721PC19 | Zdravotechnika, Ústredné vykurovanie, Vzduchotechnika - byt č.19 |  |  | subor | 1 | 0 |  | 0 |  |  |  | znížená |  | 0 | 0.0196 | 0.0196 | 0 | 0 | 16 | K | 2 | ROZPOCET | 0 | 0 | 0 | 0 | 0 | 2 | 0 | 16 | 671937893
20 | K | 721PC20 | Zdravotechnika, Ústredné vykurovanie, Vzduchotechnika - byt č.20 |  |  | subor | 1 | 0 |  | 0 |  |  |  | znížená |  | 0 | 0.0196 | 0.0196 | 0 | 0 | 16 | K | 2 | ROZPOCET | 0 | 0 | 0 | 0 | 0 | 2 | 0 | 16 | 555494532
21 | K | 721PC21 | Zdravotechnika, Ústredné vykurovanie, Vzduchotechnika - byt č.21 |  |  | subor | 1 | 0 |  | 0 |  |  |  | znížená |  | 0 | 0.0196 | 0.0196 | 0 | 0 | 16 | K | 2 | ROZPOCET | 0 | 0 | 0 | 0 | 0 | 2 | 0 | 16 | 256998180
22 | K | 721PC22 | Zdravotechnika, Ústredné vykurovanie, Vzduchotechnika - byt č.22 |  |  | subor | 1 | 0 |  | 0 |  |  |  | znížená |  | 0 | 0.0196 | 0.0196 | 0 | 0 | 16 | K | 2 | ROZPOCET | 0 | 0 | 0 | 0 | 0 | 2 | 0 | 16 | -597194601
23 | K | 721PC23 | Zdravotechnika, Ústredné vykurovanie, Vzduchotechnika - byt č.23 |  |  | subor | 1 | 0 |  | 0 |  |  |  | znížená |  | 0 | 0.0196 | 0.0196 | 0 | 0 | 16 | K | 2 | ROZPOCET | 0 | 0 | 0 | 0 | 0 | 2 | 0 | 16 | 1905008308
24 | K | 721PC24 | Zdravotechnika, Ústredné vykurovanie, Vzduchotechnika - byt č.24 |  |  | subor | 1 | 0 |  | 0 |  |  |  | znížená |  | 0 | 0.0196 | 0.0196 | 0 | 0 | 16 | K | 2 | ROZPOCET | 0 | 0 | 0 | 0 | 0 | 2 | 0 | 16 | -1001641439
| VP - Práce naviac | [8 empty] | 0 | [11 empty] | D | 0 | PN | [6 empty] | 0
| K | [8 empty] | 0 |  |  |  | znížená | [7 empty] | PN | 1 | PN | 0 | 0 | 0 | 0 | 0 | 2 | 0
| K | [8 empty] | 0 |  |  |  | znížená | [7 empty] | PN | 1 | PN | 0 | 0 | 0 | 0 | 0 | 2 | 0
| K | [8 empty] | 0 |  |  |  | znížená | [7 empty] | PN | 1 | PN | 0 | 0 | 0 | 0 | 0 | 2 | 0
| K | [8 empty] | 0 |  |  |  | znížená | [7 empty] | PN | 1 | PN | 0 | 0 | 0 | 0 | 0 | 2 | 0
| K | [8 empty] | 0 |  |  |  | znížená | [7 empty] | PN | 1 | PN | 0 | 0 | 0 | 0 | 0 | 2 | 0

## 001BE - Elektroinštalácia
| Hárok obsahuje: |  | 1) Krycí list rozpočtu |  | 2) Rekapitulácia rozpočtu |  |  | 3) Rozpočet |  |  | Späť na hárok: | Rekapitulácia stavby
optimalizované pre tlač zostáv vo formáte A4 - na výšku | [11 empty] | >> skryté stĺpce << | [9 empty] | {67ae7a15-e841-4adf-8ab3-a0e088ade9ff}
0
KRYCÍ LIST ROZPOČTU | [12 empty] | v --- nižšie sa nachádzajú doplnkové a pomocné údaje k zostavám --- v | [8 empty] | False
| Stavba: |  | Komplexná rekonštrukcia Bytového domu Golianova 3 v Trnave
| Objekt: |  | 001B - Byty
| Časť: |  | 001BE - Elektroinštalácia
| JKSO: |  | 803 2 | [5 empty] | KS:
| Miesto: |  | Trnava | [5 empty] | Dátum: |  | 21. 2. 2017
| Objednávateľ: | [7 empty] | IČO:
|  | Mesto Trnaava, Hlavná 1, Trnava | [6 empty] | IČO DPH:
| Zhotoviteľ: | [7 empty] | IČO: |  | Vyplň údaj
|  | Vyplň údaj | [6 empty] | IČO DPH: |  | Vyplň údaj
| Projektant: | [7 empty] | IČO:
|  | AVING s.r.o., Tolstého 9, Bratislava | [6 empty] | IČO DPH:
| Spracovateľ: | [7 empty] | IČO:
|  | BAUING Slovakia s.r.o. Nitra | [6 empty] | IČO DPH:
Poznámka:
Namiesto navrhovaných stavebných materiálov, výrobkov a zariadení je možné použiť iné stavebné materiály, výrobky a zariadenia, zodpovedajúce daným technickým parametrom.
| Náklady z rozpočtu | [7 empty] | 0
| Ostatné náklady | [7 empty] | 0
| Cena bez DPH | [7 empty] | 0
| DPH | základná | 20% | z | 0 |  |  |  | 0
|  | znížená | 20% | z | 0 |  |  |  | 0
|  | zákl. prenesená | 20% | z | 0 |  |  |  | 0
|  | zníž. prenesená | 20% | z | 0 |  |  |  | 0
|  | nulová | 0% | z | 0 |  |  |  | 0
| Cena s DPH |  |  | v | EUR |  |  | 0
| Projektant |  |  |  |  | Spracovateľ
| Dátum a podpis: |  |  | Pečiatka |  | Dátum a podpis: |  |  |  | Pečiatka
| Objednávateľ |  |  |  |  | Zhotoviteľ
| Dátum a podpis: |  |  | Pečiatka |  | Dátum a podpis: |  |  |  | Pečiatka
REKAPITULÁCIA ROZPOČTU
Stavba: |  |  | Komplexná rekonštrukcia Bytového domu Golianova 3 v Trnave
Objekt: |  |  | 001B - Byty
Časť: |  |  | 001BE - Elektroinštalácia
Miesto: |  |  | Trnava |  |  |  | Dátum: |  | 21. 2. 2017
Objednávateľ: |  |  | Mesto Trnaava, Hlavná 1, Trnava |  |  |  | Projektant: |  | AVING s.r.o., Tolstého 9, Bratislava
Zhotoviteľ: |  |  | Vyplň údaj |  |  |  | Spracovateľ: |  | BAUING Slovakia s.r.o. Nitra
Kód - Popis | [9 empty] | Cena celkom [EUR]
1) Náklady z rozpočtu | [9 empty] | 0 | [12 empty] | -1
| M - Práce a dodávky M | [8 empty] | 0
| 21-M - Elektromontáže | [8 empty] | 0
| VP - Práce naviac | [8 empty] | 0
2) Ostatné náklady | [9 empty] | 0 |  |  |  | DPH
| Zariad. staveniska | [8 empty] | 0 |  |  |  | znížená | [9 empty] | VRN | 0 | 0 | 0 | 0 | 0 | 2
| Mimostav. doprava | [8 empty] | 0 |  |  |  | znížená | [9 empty] | VRN | 0 | 0 | 0 | 0 | 0 | 2
| Územné vplyvy | [8 empty] | 0 |  |  |  | znížená | [9 empty] | VRN | 0 | 0 | 0 | 0 | 0 | 2
| Prevádzkové vplyvy | [8 empty] | 0 |  |  |  | znížená | [9 empty] | VRN | 0 | 0 | 0 | 0 | 0 | 2
| Ostatné | [8 empty] | 0 |  |  |  | znížená | [9 empty] | VRN | 0 | 0 | 0 | 0 | 0 | 2
| Kompletačná činnosť | [8 empty] | 0 |  |  |  | znížená | [9 empty] | KOMPLETACNA | 0 | 0 | 0 | 0 | 0 | 2
Celkové náklady za stavbu 1) + 2) | [7 empty] | 0
ROZPOČET
Stavba: |  |  | Komplexná rekonštrukcia Bytového domu Golianova 3 v Trnave
Objekt: |  |  | 001B - Byty
Časť: |  |  | 001BE - Elektroinštalácia
Miesto: |  |  | Trnava |  |  |  | Dátum: |  | 21. 2. 2017
Objednávateľ: |  |  | Mesto Trnaava, Hlavná 1, Trnava |  |  |  | Projektant: |  | AVING s.r.o., Tolstého 9, Bratislava
Zhotoviteľ: |  |  | Vyplň údaj |  |  |  | Spracovateľ: |  | BAUING Slovakia s.r.o. Nitra
PČ | Typ | Kód | Popis |  |  | MJ | Množstvo | J.cena [EUR] |  | Cena celkom [EUR] |  |  | Poznámka | DPH | J. Nh [h] | Nh celkom [h] | J. hmotnosť [t] | Hmotnosť celkom [t] | J. suť [t] | Suť Celkom [t]
Náklady z rozpočtu | [9 empty] | 0 | [5 empty] | 0 |  | 0 |  | 0 |  | D | -1 | [7 empty] | 0
| M - Práce a dodávky M | [8 empty] | 0 | [5 empty] | 0 |  | 0 |  | 0 | 3 | D | 0 | ROZPOCET | [6 empty] | 0
| 21-M - Elektromontáže | [8 empty] | 0 | [5 empty] | 0 |  | 0 |  | 0 | 3 | D | 1 | ROZPOCET | [6 empty] | 0
1 | K | 921000PC01 | Elektroinštalácia byt č.1 |  |  | súbor | 1 | 0 |  | 0 |  |  |  | znížená |  | 0 | 0 | 0 | 0 | 0 | 64 | K | 2 | ROZPOCET | 0 | 0 | 0 | 0 | 0 | 2 | 0 | 64 | 1419913082
2 | K | 921000PC02 | Elektroinštalácia byt č.2 |  |  | súbor | 1 | 0 |  | 0 |  |  |  | znížená |  | 0 | 0 | 0 | 0 | 0 | 64 | K | 2 | ROZPOCET | 0 | 0 | 0 | 0 | 0 | 2 | 0 | 64 | 2046976026
3 | K | 921000PC03 | Elektroinštalácia byt č.3 |  |  | súbor | 1 | 0 |  | 0 |  |  |  | znížená |  | 0 | 0 | 0 | 0 | 0 | 64 | K | 2 | ROZPOCET | 0 | 0 | 0 | 0 | 0 | 2 | 0 | 64 | -714316297
4 | K | 921000PC04 | Elektroinštalácia byt č.4 |  |  | súbor | 1 | 0 |  | 0 |  |  |  | znížená |  | 0 | 0 | 0 | 0 | 0 | 64 | K | 2 | ROZPOCET | 0 | 0 | 0 | 0 | 0 | 2 | 0 | 64 | 1337237160
5 | K | 921000PC05 | Elektroinštalácia byt č.5 |  |  | súbor | 1 | 0 |  | 0 |  |  |  | znížená |  | 0 | 0 | 0 | 0 | 0 | 64 | K | 2 | ROZPOCET | 0 | 0 | 0 | 0 | 0 | 2 | 0 | 64 | 1263484976
6 | K | 921000PC06 | Elektroinštalácia byt č.6 |  |  | súbor | 1 | 0 |  | 0 |  |  |  | znížená |  | 0 | 0 | 0 | 0 | 0 | 64 | K | 2 | ROZPOCET | 0 | 0 | 0 | 0 | 0 | 2 | 0 | 64 | -63772090
7 | K | 921000PC07 | Elektroinštalácia byt č.7 |  |  | súbor | 1 | 0 |  | 0 |  |  |  | znížená |  | 0 | 0 | 0 | 0 | 0 | 64 | K | 2 | ROZPOCET | 0 | 0 | 0 | 0 | 0 | 2 | 0 | 64 | 52239305
8 | K | 921000PC08 | Elektroinštalácia byt č.8 |  |  | súbor | 1 | 0 |  | 0 |  |  |  | znížená |  | 0 | 0 | 0 | 0 | 0 | 64 | K | 2 | ROZPOCET | 0 | 0 | 0 | 0 | 0 | 2 | 0 | 64 | 1745679314
9 | K | 921000PC09 | Elektroinštalácia byt č.9 |  |  | súbor | 1 | 0 |  | 0 |  |  |  | znížená |  | 0 | 0 | 0 | 0 | 0 | 64 | K | 2 | ROZPOCET | 0 | 0 | 0 | 0 | 0 | 2 | 0 | 64 | 1875813731
10 | K | 921000PC10 | Elektroinštalácia byt č.10 |  |  | súbor | 1 | 0 |  | 0 |  |  |  | znížená |  | 0 | 0 | 0 | 0 | 0 | 64 | K | 2 | ROZPOCET | 0 | 0 | 0 | 0 | 0 | 2 | 0 | 64 | -722732832
11 | K | 921000PC11 | Elektroinštalácia byt č.11 |  |  | súbor | 1 | 0 |  | 0 |  |  |  | znížená |  | 0 | 0 | 0 | 0 | 0 | 64 | K | 2 | ROZPOCET | 0 | 0 | 0 | 0 | 0 | 2 | 0 | 64 | 2024529043
12 | K | 921000PC12 | Elektroinštalácia byt č.12 |  |  | súbor | 1 | 0 |  | 0 |  |  |  | znížená |  | 0 | 0 | 0 | 0 | 0 | 64 | K | 2 | ROZPOCET | 0 | 0 | 0 | 0 | 0 | 2 | 0 | 64 | 278978123
13 | K | 921000PC13 | Elektroinštalácia byt č.13 |  |  | súbor | 1 | 0 |  | 0 |  |  |  | znížená |  | 0 | 0 | 0 | 0 | 0 | 64 | K | 2 | ROZPOCET | 0 | 0 | 0 | 0 | 0 | 2 | 0 | 64 | 628861714
14 | K | 921000PC14 | Elektroinštalácia byt č.14 |  |  | súbor | 1 | 0 |  | 0 |  |  |  | znížená |  | 0 | 0 | 0 | 0 | 0 | 64 | K | 2 | ROZPOCET | 0 | 0 | 0 | 0 | 0 | 2 | 0 | 64 | 1061654235
15 | K | 921000PC15 | Elektroinštalácia byt č.15 |  |  | súbor | 1 | 0 |  | 0 |  |  |  | znížená |  | 0 | 0 | 0 | 0 | 0 | 64 | K | 2 | ROZPOCET | 0 | 0 | 0 | 0 | 0 | 2 | 0 | 64 | 1972325176
16 | K | 921000PC16 | Elektroinštalácia byt č.16 |  |  | súbor | 1 | 0 |  | 0 |  |  |  | znížená |  | 0 | 0 | 0 | 0 | 0 | 64 | K | 2 | ROZPOCET | 0 | 0 | 0 | 0 | 0 | 2 | 0 | 64 | -1638245772
17 | K | 921000PC17 | Elektroinštalácia byt č.17 |  |  | súbor | 1 | 0 |  | 0 |  |  |  | znížená |  | 0 | 0 | 0 | 0 | 0 | 64 | K | 2 | ROZPOCET | 0 | 0 | 0 | 0 | 0 | 2 | 0 | 64 | 620088167
18 | K | 921000PC18 | Elektroinštalácia byt č.18 |  |  | súbor | 1 | 0 |  | 0 |  |  |  | znížená |  | 0 | 0 | 0 | 0 | 0 | 64 | K | 2 | ROZPOCET | 0 | 0 | 0 | 0 | 0 | 2 | 0 | 64 | 1797063422
19 | K | 921000PC19 | Elektroinštalácia byt č.19 |  |  | súbor | 1 | 0 |  | 0 |  |  |  | znížená |  | 0 | 0 | 0 | 0 | 0 | 64 | K | 2 | ROZPOCET | 0 | 0 | 0 | 0 | 0 | 2 | 0 | 64 | -1313446659
20 | K | 921000PC20 | Elektroinštalácia byt č.20 |  |  | súbor | 1 | 0 |  | 0 |  |  |  | znížená |  | 0 | 0 | 0 | 0 | 0 | 64 | K | 2 | ROZPOCET | 0 | 0 | 0 | 0 | 0 | 2 | 0 | 64 | -774035996
21 | K | 921000PC21 | Elektroinštalácia byt č.21 |  |  | súbor | 1 | 0 |  | 0 |  |  |  | znížená |  | 0 | 0 | 0 | 0 | 0 | 64 | K | 2 | ROZPOCET | 0 | 0 | 0 | 0 | 0 | 2 | 0 | 64 | -2097816711
22 | K | 921000PC22 | Elektroinštalácia byt č.22 |  |  | súbor | 1 | 0 |  | 0 |  |  |  | znížená |  | 0 | 0 | 0 | 0 | 0 | 64 | K | 2 | ROZPOCET | 0 | 0 | 0 | 0 | 0 | 2 | 0 | 64 | 613452583
23 | K | 921000PC23 | Elektroinštalácia byt č.23 |  |  | súbor | 1 | 0 |  | 0 |  |  |  | znížená |  | 0 | 0 | 0 | 0 | 0 | 64 | K | 2 | ROZPOCET | 0 | 0 | 0 | 0 | 0 | 2 | 0 | 64 | 894323655
24 | K | 921000PC24 | Elektroinštalácia byt č.24 |  |  | súbor | 1 | 0 |  | 0 |  |  |  | znížená |  | 0 | 0 | 0 | 0 | 0 | 64 | K | 2 | ROZPOCET | 0 | 0 | 0 | 0 | 0 | 2 | 0 | 64 | -1022881825
| VP - Práce naviac | [8 empty] | 0 | [11 empty] | D | 0 | PN | [6 empty] | 0
| K | [8 empty] | 0 |  |  |  | znížená | [7 empty] | PN | 1 | PN | 0 | 0 | 0 | 0 | 0 | 2 | 0
| K | [8 empty] | 0 |  |  |  | znížená | [7 empty] | PN | 1 | PN | 0 | 0 | 0 | 0 | 0 | 2 | 0
| K | [8 empty] | 0 |  |  |  | znížená | [7 empty] | PN | 1 | PN | 0 | 0 | 0 | 0 | 0 | 2 | 0
| K | [8 empty] | 0 |  |  |  | znížená | [7 empty] | PN | 1 | PN | 0 | 0 | 0 | 0 | 0 | 2 | 0
| K | [8 empty] | 0 |  |  |  | znížená | [7 empty] | PN | 1 | PN | 0 | 0 | 0 | 0 | 0 | 2 | 0