## KOTOLŃA - PLYNOFIKÁCIA
ZADANIE
Stavba: |  | REKONŠTRUKCIA PLYNOVEJ KOTOLNE- Zariadenie pre seniorov SMARAGD Hurbanovo
Objekt: |  | KOTOLŃA - PLYNOFIKÁCIA
Objednávateľ:
Zhotoviteľ: |  |  |  |  | Spracoval: | ing.Adriana Eleková , AD ring s.r.o.
Miesto: |  | Hurbanovo |  |  | Dátum: | 13. 8. 2022
Č. | KCN | Kód položky | Popis | MJ | Množstvo celkom | Cena jednotková | Cena celkom
1 | 2 | 3 | 4 | 5 | 6 | 7 | 8
|  | HSV | Práce a dodávky HSV
|  | 6 | Úpravy povrchov, podlahy, osadenie
1 | 014 | 611421321.S | Oprava vnútorných vápenných omietok stropov železobetónových rovných tvárnicových a klenieb, opravovaná plocha nad 10 do 30 % hladkých | m2 | 54
2 | 014 | 612421321.S | Oprava vnútorných vápenných omietok stien, v množstve opravenej plochy nad 10 do 30 % hladkých | m2 | 104.27
|  | 9 | Ostatné konštrukcie a práce-búranie
3 | 003 | 941955002.S | Lešenie ľahké pracovné pomocné s výškou lešeňovej podlahy nad 1,20 do 1,90 m | m2 | 54
4 | 014 | 95384207499 | Vyvložkovanie existujúceho komínového telesa s napojením, nerezovými vložkami DN 200 mm | súb. | 1
5 | 011 | 953947952.S | Montáž hranatej kovovej vetracej mriežky plochy nad 0,06 m2 | ks | 2
6 | 429 | 429720339500.S | Mriežka ventilačná kovová, hranatá so sieťkou, rozmery šxvxhr 300x300x10 mm, farba biela | ks | 1
7 | 429 | 429720033300.S | Žalúzia samoťažná, pozinkovaný rám, lamely z pozinkovaného plechu, 350x350 mm | ks | 1
8 | 013 | 962032231.S | Búranie muriva alebo vybúranie otvorov plochy nad 4 m2 nadzákladového z tehál pálených, vápenopieskových, cementových na maltu, -1,90500t | m3 | 3.256
9 | 013 | 979081111.S | Odvoz sutiny a vybúraných hmôt na skládku do 1 km | t | 13.511
10 | 013 | 979082111.S | Vnútrostavenisková doprava sutiny a vybúraných hmôt do 10 m | t | 13.511
11 | 013 | 979082121.S | Vnútrostavenisková doprava sutiny a vybúraných hmôt za každých ďalších 5 m | t | 13.511
12 | 013 | 979089012.S | Poplatok za skladovanie - betón, tehly, dlaždice (17 01) ostatné | t | 3
13 | 013 | 979089412.S | Poplatok za skladovanie - izolačné materiály a materiály obsahujúce azbest (17 06), ostatné | t | 0.018
14 | 013 | 979089612.S | Poplatok za skladovanie - iné odpady zo stavieb a demolácií (17 09), ostatné | t | 12.1
|  | 99 | Presun hmôt HSV
15 | 014 | 999281111.S | Presun hmôt pre opravy a údržbu objektov vrátane vonkajších plášťov výšky do 25 m | t | 1.982
|  | PSV | Práce a dodávky PSV
|  | 723 | Zdravotechnika - vnútorný plynovod
16 | 721 | 7231202021 | Potrubie z oceľových rúrok čiernych spájaných zvarovaním - akosť 11 353.1 DN 15 | m | 0.2
17 | 721 | 7231202031 | Potrubie z oceľových rúrok čiernych spájaných zvarovaním - akosť 11 353.1 DN 20 | m | 8.6
18 | 721 | 7231202071 | Potrubie z oceľových rúrok čiernych spájaných zvarovaním - akosť 11 353.0 DN 50 | m | 5
19 | 721 | 723150315.S | Potrubie z oceľových rúrok hladkých čiernych spájaných zvarov. akosť 11 353.0 Dxt 108x4 mm | m | 1.9
20 | 721 | 723150366.S | Potrubie z oceľových rúrok hladkých čiernych, chránička Dxt 44,5x2 mm | m | 0.6
21 | 721 | 7231508031 | Demontáž potrubia zvarovaného z oceľových rúrok | kg | 600
22 | 721 | 723190257.S | Prípojka k strojom a zar. vyvedenie a upevnenie plynovod. výpustiek na potrubí nad 50 do DN 100 | ks | 2
23 | 721 | 723221018.S | Montáž kolena pre rozvod plynu s jedným závitom G 1 | ks | 2
24 | 196 | 196730011200.S | Oblúk 90° DN 50 mm, medená tvarovka s lisovacím prípojom pre plynové inštalácie | ks | 2
25 | 721 | 723221021.S | Montáž vzorkovacieho guľového uzáveru priameho G 1/2 | ks | 1
26 | 551 | 551340010000.S | Vzorkovací uzáver plynu priamy d 9,8 mm, 1/2", niklovaná mosadz | ks | 1
27 | 721 | 7232210271 | Montáž návarok + zátka | ks | 7
28 | 388 | 388320004400.S | Návarok priamy M20x1,5 mm - 19 mm | ks | 7
29 | 316 | 316110030800.S | Zátka tvarovky d 15 mm nerezová | ks | 7
30 | 388 | 3883200011001 | Teplomer spalinový DN 120, jímka 150 mm, rozsah 0-120 °C | ks | 1
31 | 388 | 388320004000.S | Jímka, 1/2", dĺžka 300 mm, pre teplomery so zaisťovacím šróbom, vnútorný priemer 9,5 mm, mosadzná | ks | 1
32 | 555 | 555280000200.S | Obal kovový na teplomer ku kotlom ÚK, uhlový 80 mm | ks | 1
33 | 721 | 723229102.S | Montáž armatúry závit. s jedným závitom, kohútik hadicový a iné plynovodné armatúry G 1/2 | súb. | 1
34 | 551 | 551340000200.S | Kohút pre plynovú inštaláciu priamy s nátrubkom K 800 1/2" | ks | 1
35 | 721 | 723230301.S | Montáž flexibilnej hadice pre plyn pre bajonetové uzávery | ks | 3
36 | 552 | 552270009500.S | Hadica flexibilná dvojplášťová pre bajonetové uzávery na plyn, 1/2"F x RS, dĺ. 1000 mm, nerez | ks | 3
37 | 721 | 7232306011 | Montáž guľového uzáveru DN15 s integrovanou tlakovou zátkou | ks | 1
38 | 551 | 5513400029001 | Guľový uzáver plynu priamy DN 15 s integrovanou tlakovou zátkou, PN 16, mosadz | ks | 1
39 | 721 | 723229102.S | Montáž armatúry závit. s jedným závitom, kohútik hadicový a iné plynovodné armatúry G 1/2 | súb. | 3
40 | 551 | 551340004700.S | Guľový uzáver na plyn 1/2", plnoprietokový s obojstranne predĺženým závitom, niklovaná mosadz | ks | 3
41 | 721 | 723239201.S | Montáž armatúr plynových s dvoma závitmi G 1/2 ostatné typy | ks | 1
42 | 551 | 551340004700.S | Guľový uzáver na plyn 1/2", plnoprietokový s obojstranne predĺženým závitom, niklovaná mosadz | ks | 1
43 | 721 | 998723101.S | Presun hmôt pre vnútorný plynovod v objektoch výšky do 6 m | t | 0.23
|  | 731 | Ústredné kúrenie - kotolne
44 | 731 | 731200828.S | Demontáž kotla oceľového na kvapalné alebo plynné palivá s výkonom nad 75 do 100 kW, -0,47225t | ks | 3
45 | 731 | 731202810.S | Rozrezanie demontovaných kotlov oceľových s hmotnosťou do 500 kg | ks | 3
46 | 731 | 731321816.S | Demontáž pretlakového poistného zariad. nízkotlak. parných kotlov s jednou nádobou objemu 120l DN 100, -0,25840t | ks | 1
47 | 731 | 73138000099 | Flexibilný systém odťahu spalín od kondenzačných kotlov priemer 200 mm - montáž | ks | 3
48 | 484 | 48412003690099 | Kaskáda spalinová D200/110 , s poistkou proti spätnému prúdeniu pre každý kotol, pre 3 kotlové zariadenia | ks | 1
49 | 484 | 484120032900.S | Rúra dĺ. 0,5 m, pre D 110 mm | ks | 3
50 | 731 | 731380115 | Odťah spalín od kondenzačných kotlov - predĺženie potrubia D 200 | m | 0.8
|  | 733 | Ústredné kúrenie - rozvodné potrubie
51 | 731 | 7331948101 | Rozrezanie, demontáž , presun- konzoly, podpery a ost. oceľových konštrukcií | kg | 400
52 | 731 | 733890801.S | Vnútrostav. premiestnenie vybúraných hmôt rozvodov potrubia vodorovne do 100 m z obj. výš. do 6 m | t | 2.268
|  | 734 | Ústredné kúrenie - armatúry
53 | 731 | 734421130.S | Montáž tlakomeru 0-10 MPa priemer 160 | ks | 2
54 | 388 | 388410000300.S | Tlakomer deformačný kruhový d 160 mm | ks | 2
55 | 551 | 551240012200.S | Kohút tlakomerový obyčajný M 20x1,5 mm | ks | 2
56 | 731 | 734424911.S | Kohútik čapový M 12 x 1, 5 | ks | 1
57 | 731 | 734424933.S | Prípojka tlakomera s metrickým závitom DN 15 | ks | 1
|  | 773 | Podlahy z liateho teraca
58 | 773 | 773500920.S | Opravy terazzových podláh hr. do 30 mm vysekaných pásov nad 150 do 450mm | m2 | 0.81
|  | 783 | Nátery
59 | 783 | 783414140.S | Nátery kovového potrubia olejové do DN 50 mm dvojnásobné so základným náterom - 105µm | m | 7.5
60 | 783 | 783812920.S | Oprava náterov olejových farby bielej omietok stien jednonásobné 1x s emailovaním | m2 | 46.922
|  | 784 | Maľby
61 | 784 | 784402802.S | Odstránenie malieb oškrabaním, výšky nad 3,80 m, -0,0003 t | m2 | 158.27
62 | 784 | 784430020.S | Maľby akrylátové základné dvojnásobné, ručne nanášané na jemnozrnný podklad výšky nad 3,80 m | m2 | 111.348
|  | M | Práce a dodávky M
|  | 23-M | Montáže potrubia
63 | 923 | 230050031.S | Montáž doplnkových konštrukcií - z profilov. materiálov | kg | 120
64 | 132 | 1323100011001 | Profilová oceľ, ozn. 11 373, podľa EN ISO S235JRG1 | t | 0.12
65 | 923 | 230050033.S | Montáž doplnkových konštrukcií rúrové | kg | 25
66 | 132 | 132210020400.S | Tyč oceľová plochá | t | 0.025
67 | 923 | 230170001.S | Príprava pre skúšku tesnosti DN do - 40 | úsek | 1
68 | 923 | 230170002.S | Príprava pre skúšku tesnosti DN 50 - 80 | úsek | 1
69 | 923 | 230170012.S | Skúška tesnosti potrubia podľa STN 13 0020 DN 50 - 80 | m | 7.5
70 | 923 | 230330203.S | Manometre do rozvodu D 160 mm | ks | 1
|  | HZS | Hodinové zúčtovacie sadzby
71 | HZS | HZS000313.S | Stavebno montážne práce náročné ucelené - odborné, tvorivé remeselné (Tr. 3) v rozsahu menej ako 4 hodiny | hod | 1
Celkom