## KOTOLŃA- ÚSTREDNÉ VYKUROVANIE
ZADANIE
Stavba: |  | REKONŠTRUKCIA PLYNOVEJ KOTOLNE- Zariadenie pre seniorov SMARAGD Hurbanovo
Objekt: |  | KOTOLŃA- ÚSTREDNÉ VYKUROVANIE
Objednávateľ:
Zhotoviteľ: |  |  |  |  | Spracoval: | ing.Adriana Eleková , AD ring s.r.o.
Miesto: |  | Hurbanovo |  |  | Dátum: | 13. 8. 2022
Č. | KCN | Kód položky | Popis | MJ | Množstvo celkom | Cena jednotková | Cena celkom
1 | 2 | 3 | 4 | 5 | 6 | 7 | 8
|  | PSV | Práce a dodávky PSV
|  | 713 | Izolácie tepelné
1 | 713 | 713482122.S | Montáž trubíc z PE, hr.15-20 mm,vnút.priemer 39-70 mm | m | 102
2 | 283 | 283310005100 | Izolačná PE trubica TUBOLIT DG 48x20 mm (d potrubia x hr. izolácie), nadrezaná, AZ FLEX | m | 104.04
|  | 721 | Zdravotechnika - vnútorná kanalizácia
3 | 721 | 721173204.S | Potrubie z PVC - U odpadné pripájacie D 40 mm | m | 6
|  | 731 | Ústredné kúrenie - kotolne
4 | 731 | 731261070.S | Montáž plynového kotla nástenného kondenzačného vykurovacieho bez zásobníka | ks | 3
5 | 484 | 484120015800.S | Kotol nástenný, plynový, oceľový, kondenzačný Vaillant VU 806/5-5 | ks | 3
6 | 731 | 731289112.S | Montáž horáka na kvapalné a plynné palivá s výkonom od 58 do 116 kW | súb. | 3
7 | 731 | 731291100.S | Montáž rýchlomontážnej sady s 3-cestným zmiešavačom DN 50 | ks | 1
8 | 484 | 484650009200.S | Ventil ESBE VRG 131-DN50 so servopohonom ARA 600 | ks | 1
9 | 731 | 731370000.S | Montáž hydraulického vyrovnávača dynamických tlakov - anuloidu závitového s tepelnou izoláciou | ks | 1
10 | 484 | 484810008910.S | Hydraulický vyrovnávač dynamických tlakov, prietok 2,0 m3/h | ks | 1
|  | 732 | Ústredné kúrenie - strojovne
11 | 731 | 73211140899 | Montáž rozdeľovača a zberača združeného | ks | 1
12 | 484 | 484650000800.S | Rozdeľovač a zberač modul č M120/1300 mm/6 vývodov, prevádzková teplota 110°C, pretlak 0,6 Mpa | m | 1
13 | 484 | 484650039700.S | Nastaviteľný stojan 300 - 350 mm, výška 370 - 570 mm pre rozdeľovače a zberače | ks | 2
14 | 731 | 732219220.S | Montáž zásobníkového ohrievača vody pre ohrev pitnej vody v spojení s kotlami objem 500 l | ks | 1
15 | 541 | 541230000300.S | Ohrievač vody plynový, závesný, akumulačný, objem 500 l Vaillant uniSTOR VIH R 500 | ks | 1
16 | 731 | 732331066.S | Montáž expanznej nádoby tlak 6 barov s membránou 500 l | ks | 1
17 | 484 | 484630007300.S | Nádoba expanzná s membránou, objem 500 l, 6 barExpanzná nádoba s membránou pre TÚV REFIX DT60/10 | ks | 1
18 | 731 | 7323312129 | Nádoba expanzná tlaková stojatá vo vykurovacích systémoch PN 0,6 objemu 500 l | súb. | 1
19 | REF | REF6300073009 | Nádoba expanzná s membránou, objem 500 l, 6 bar REFLEX expanzná nádoba N 500 L 6 bar | ks | 1
20 | 731 | 732331900.S | Doplňovacie zariadenie s vodomerom, do 10 bar/60st.C | súb. | 1
21 | 731 | 732331910.S | Zmäkčovacie zariadenie doplňovanej vody s jedným trubicovým filtrom, do 8 bar/40st.C | súb. | 1
22 | 731 | 732422080.S | Montáž obehového čerpadla teplovodného DN 50 výtlak do 18 m | ks | 1
23 | 426 | 426110008400.S | Čerpadlo obehové, DN 50, max. dopravná výška 18 m, prírubové, liatinové, stavebná dĺžka 280 mm, PN 6/10 | ks | 1
24 | 731 | 732429112.S | Montáž čerpadla (do potrubia) obehového špirálového DN 40 | súb. | 2
25 | 426 | 4261100066009 | Čerpadlo obehové, DN 40, max. WILO STRATOS MAXO-Z40/0,5-8 | ks | 1
26 | 598 | 598230001080.S | Príruba priemer 60/100 mm s odbermi a odvodom kondenzátu, otočná, zväčšená, pre odťah spalín od turbo kotlov | ks | 1
27 | 426 | 426110006400.S | Čerpadlo obehové, DN 40, PN 6/10 WILO YONOS MAXO 40/0,5-8 | ks | 1
28 | 731 | 7324910159 | Montáž čerpadla kondenzátu DN 40 | ks | 1
29 | 484 | 484120022000.S | Zariadenie neutralizačné do 35 kW s neutralizačným granulátom | ks | 1
30 | 426 | 426140030050.S | Prečerpávač kondenzu , WILO Plavis 013-C | ks | 1
31 | 731 | 998732101.S | Presun hmôt pre strojovne v objektoch výšky do 6 m | t | 0.337
|  | 733 | Ústredné kúrenie - rozvodné potrubie
32 | 731 | 733125009.S | Potrubie z uhlíkovej ocele spájané lisovaním 22x1,5 | m | 6
33 | 731 | 733125012.S | Potrubie z uhlíkovej ocele spájané lisovaním 28x1,5 | m | 6
34 | 731 | 733125018.S | Potrubie z uhlíkovej ocele spájané lisovaním 42x1,5 | m | 6
35 | 731 | 733125021.S | Potrubie z uhlíkovej ocele spájané lisovaním 54x1,5 | m | 42
36 | 731 | 733125022.S | Potrubie z uhlíkovej ocele spájané lisovaním 64x2,0 | m | 42
|  | 734 | Ústredné kúrenie - armatúry
37 | 731 | 732429113.S | Montáž čerpadla (do potrubia) obehového špirálového DN 50 | súb. | 1
38 | 731 | 734134613.S | Ventil poistný pružinový P 15-217-540 II DN 40 | súb. | 3
39 | 731 | 734191413.S | Ventil regulačný V 41-111-616 II.47 DN 40 | súb. | 1
40 | 731 | 734191414.S | Ventil regulačný V 41-111-616 II.47 DN 50 | súb. | 1
41 | 731 | 734192020.S | Montáž medziprírubovej uzatváracej klapky DN 65 | ks | 4
42 | 422 | 422810002300.S | Medziprírubová klapka uzatváracia pre vodu DN 65, dĺ. 46 mm, liatina, EPDM, FKM | ks | 4
43 | 731 | 734213230.S | Montáž ventilu odvzdušňovacieho závitového automatického G 1/4 | ks | 6
44 | 551 | 551210009000.S | Ventil odvzdušňovací automatický 1/4” | ks | 6
45 | 731 | 734224009.S | Montáž guľového kohúta závitového G 3/4 | ks | 3
46 | 551 | 551210044700.S | Guľový ventil 3/4”, páčka chróm | ks | 3
47 | 731 | 734224012.S | Montáž guľového kohúta závitového G 1 | ks | 5
48 | 551 | 551210044800.S | Guľový ventil 1”, páčka chróm | ks | 5
49 | 731 | 734224018.S | Montáž guľového kohúta závitového G 6/4 | ks | 17
50 | 551 | 551210045000.S | Guľový ventil 1 1/2”, páčka chróm | ks | 17
51 | 731 | 734224021.S | Montáž guľového kohúta závitového G 2 | ks | 7
52 | 551 | 551210045100.S | Guľový ventil 2”, páčka chróm | ks | 7
53 | 731 | 7342240249 | Montáž guľového kohúta závitového G 3 | ks | 1
54 | 551 | 551210045200.S | Guľový ventil 3”, páčka chróm | ks | 1
55 | 731 | 734291112.S | Ostané armatúry, kohútik plniaci a vypúšťací normy 13 7061, PN 1,0/100st. C G 3/8 | ks | 9
56 | 731 | 734291113.S | Ostané armatúry, kohútik plniaci a vypúšťací normy 13 7061, PN 1,0/100st. C G 1/2 | ks | 6
57 | 731 | 734291360.S | Montáž filtra závitového G 1 1/2 | ks | 1
58 | 422 | 422010002500.S | Filter závitový nerez 6/4", dĺ. 120 mm, pre vykurovanie a klimatizácie, rozvody vody a priemysel | ks | 1
59 | 731 | 734291370.S | Montáž filtra závitového G 2 PN | ks | 1
60 | 422 | 422010002600.S | Filter závitový nerez 2", dĺ. 140 mm, pre vykurovanie a klimatizácie, rozvody vody a priemysel | ks | 1
61 | 731 | 734411111.S | Teplomer technický s ochranným púzdrom - priamy typ 160 prev."A" | ks | 5
62 | 731 | 73442113099 | Montáž tlakomeru deformačného kruhového 6 bar | ks | 2
63 | 388 | 388430002800.S | Termomanometer axiálny d 80 mm, vrátane spätnej klapky 1/4" Fx1/2" M, 0-6 bar | ks | 2
64 | 731 | 734449119 | Montáž regulátora teploty priameho s jedným snímačom | súb. | 1
65 | 385 | 385610000800.S | Regulátor a snímač teploty nástenný digitálny, bezdrôtový, s krytkou VAILLANT CALORMATIC 630 modul VR30 a vonkajší snímač | ks | 1
|  | M | Práce a dodávky M
|  | 95-M | Revízie
66 | 950 | 950507009.S | Lok.spotr.pl.variče,šporáky-kontrola priet.a zás.ohr.vody bez obm.objemu zás,prip.spotr.a uzáveru pl | súb. | 1
Celkom