## Hárok1
Záujmové územie: k.ú. Mesto Trnava
P.č. | Názov | Popis | Predpokladaný odber počas trvania kontraktu | Merná jednotka
1. | Sčítač bicyklov typ 1 | - automatický sčítač cyklistov s rozlíšením smeru jazdy; - detekcia cyklistov elektromagnetickými slučkami v povrchu trasy; - max šírka trasy 3 metre; - asfaltový povrch cyklotrasy; - prevádzka na batérie, nevyžaduje prívod elektrickej energie, minimálna kapacita batérie 1 rok; - automatický prenos nameraných údajov raz za 24 hodín; - komponenty umiestnené v podpovrchovej schránke v prírodnom povrchu vedľa trasy; - software pre prezeranie, spracovanie a export nameraných dát na 1 rok - odolnosť IP68 - možnosť manuálneho sťahovania nameraných údajov a nastavovania sčítača pomocou bluetooh - pracovný rozsah teplôt -40°C až +50°C - vrátane dopravy, inštalácie a spustenia do prevádzky | 10 | ks
2. | Sčítač bicyklov typ 2 | - automatický sčítač cyklistov s rozlíšením smeru jazdy; - detekcia cyklistov elektromagnetickými slučkami v povrchu trasy; - max šírka trasy 3 metre; - asfaltový povrch cyklotrasy; - prevádzka na batérie, nevyžaduje prívod elektrickej energie, minimálna kapacita batérie 1 rok; - automatický prenos nameraných údajov raz za 24 hodín; - komponenty umiestnené v šachte v trase alebo vedľa nej - software pre prezeranie, spracovanie a export nameraných dát na 1 rok - odolnosť IP68 - možnosť manuálneho sťahovania nameraných údajov a nastavovania sčítača pomocou bluetooh - pracovný rozsah teplôt -40°C až +50°C - vrátane dopravy, inštalácie a spustenia do prevádzky | 2
3. | Náhradná batéria | baterka pre sčítač, spolu s dopravou a výmenou, životnosť min. 12 mesiacov, kompatibilný so sčítačom typ 1 aj 2 | 12 | ks
4. | SW licencia | automatický prenos údajov, monitoring senzorov, hlásenie neštandardných hodnôt, neobmedzený počet widgetov, 1 rok | 12 | ks
5. | API rozhranie | rozhranie pre prepopjenie nameraných dát do externých systémov, updatované min. 1x denne, ročná licencia, zahrnuté všetky existujúce sčítače | 2 | ks
6. | Hodinová práca technika | hodinová práca technika vrátane nákladov na dopravu | 30 | hod