## SO 01
1279_D 5.1_Výkaz výmer_SO 01 - Ul. Okružná- v blízkosti novo-navrhovaného parkoviska
Časť: |  | Priechody pre chodcov
Investor: |  | Mesto Trnava, Hlavná ulica 1, 917 71 Trnava
Zhotoviteľ: | [5 empty] | Spracoval: ECO-LOGIC s.r.o.
Miesto: |  | Mesto Trnava |  |  |  | Dátum: 06/2022
P.č. | Názov aktivity | Názov výdavku | MJ | Priechod č. 1 | Počet jednotiek | Jednotková cena bez DPH [Eur] | Jednotková cena s DPH [Eur] | Celkom bez DPH [Eur] | Celkom s DPH [Eur]
ČASŤ VO
1 | Práca | Výkop v zeleni do hĺbky 70 cm, odvoz sutiny na skládku, pokládka kábla s chráničkou, fólia, pokládka pásoviny, zásyp ryhy, zhutnenie, uvedenie do pôvodného stavu - zatrávnenie | m | 35 | 35 |  | 0 | 0 | 0
2 | Práca | Pretlak - technológiou mikrotunelovaním pod chodníkom, chránička d=100mm, záťah kábla a uzemňovacie vedenie FeZn, vrátane štartovacích jám | m | 8 | 8 |  | 0 | 0 | 0
3 | Materiál | Kábel silový s plastovou izoláciou CYKY-J 4x10 mm2, vrátane montáže v stožiari | m | 55 | 55 |  | 0 | 0 | 0
4 | Materiál | Ohybná chránička dvojplášťová FXKVR 63mm - 450N | m | 51 | 51 |  | 0 | 0 | 0
5 | Práca | Uloženie chráničky FXKVR 63,vrátane zatiahnutia kábla do chráničky | m | 51 | 51 |  | 0 | 0 | 0
6 | Materiál | Uzemňovacie vedenie, pásovina FeZn 30x4mm, vrátane svoriek SR02 na prepojenie | m | 50 | 50 |  | 0 | 0 | 0
7 | Práca | Uloženie a zapojenie uzemňovacieho vedenia FeZN 30x4mm | m | 50 | 50 |  | 0 | 0 | 0
8 | Materiál | Dodávka Guľatiny FeZn ø=10 mm2, dĺžka 2m | ks | 2 | 2 |  | 0 | 0 | 0
9 | Materiál | Pripojovací materiál pre guľatinu FeZn 10mm: svorka SR 03 | ks | 4 | 4 |  | 0 | 0 | 0
10 | Materiál | Pripojovací materiál pre guľatinu FeZn 10mm: svorka SP1 | ks | 2 | 2 |  | 0 | 0 | 0
11 | Práca | Uzemnenie stožiara: uchytenie guľatiny o stožiar a prepojenie s uzemňovacím vedením | ks | 2 | 2 |  | 0 | 0 | 0
12 | Práca | Zatiahnutie kábla do existujúceho stožiara VO, vrátane zapojenia | ks | 2 | 2 |  | 0 | 0 | 0
13 | Materiál | Fólia červená s bleskom | m | 43 | 43 |  | 0 | 0 | 0
14 | Práca | Pokládka fólie červenej s bleskom | m | 43 | 43 |  | 0 | 0 | 0
15 | Materiál | Betónový prefabrikát pre základ hliníkového stožiara PSH6 a PSH60 výšky 6m, typ M71 + spojovací materiál | ks | 2 | 2 |  | 0 | 0 | 0
16 | Práca | Výkop základovej jamy pre betónový prefabrikát | ks | 2 | 2 |  | 0 | 0 | 0
17 | Práca | Osadenie prefabrikovaného betónového základu pre stožiar do výšky 10m v ose trasy kábla, doprava z blízkej skládky, osadenia základu do spevneného lôžka, zásyp, zhutnenie a úrava terénu | ks | 2 | 2 |  | 0 | 0 | 0
18 | Materiál | Hliníkový prírubový stožiar PSH60 výšky 6m, podľa špecifikácií použitých zariadení | ks | 2 | 2 |  | 0 | 0 | 0
19 | Práca | Montáž stožiara do výšky 10m, doprava (z blizkej skladky) a montáž stožiara, osadenie na prírubu, zatiahnutie kábla | ks | 2 | 2 |  | 0 | 0 | 0
20 | Materiál | Hliníkový výložník typ PV-30, podľa špecifikácií použitých zariadení | ks | 2 | 2 |  | 0 | 0 | 0
21 | Práca | Montáž výložníkov do výšky 10m | ks | 2 | 2 |  | 0 | 0 | 0
22 | Materiál | LED priechodové svietidlo typ DP-R1, podľa špecifikácie zariadení | ks | 2 | 2 |  | 0 | 0 | 0
23 | Práca | Odborné odskúšanie a kompletizácia svietidla pred montážou | ks | 2 | 2 |  | 0 | 0 | 0
24 | Práca | Montáž pouličného LED svietidla do 6m | ks | 2 | 2 |  | 0 | 0 | 0
25 | Materiál | Stožiarová svorkovnica typ SS-1 podľa špecifikácií použitých zariadení, max. 3ks 4x10-35mm2, poistka 1xD01 (10A), stĺp min. Ø 95mm, IP54, vrátane poistiek | ks | 2 | 2 |  | 0 | 0 | 0
26 | Práca | Montáž svorkovnice stožiarovej, pripevnenie svorkovnice, úprava káblov, montáž vodičov prierezu 4x10-35mm2, montáž poistiek, zapojenie vývodu pre svietidlo, uzatvorenie svorkovnice | ks | 2 | 2 |  | 0 | 0 | 0
27 | Materiál | Kábel silový medený CYKY-J 5x1,5mm2, | m | 12 | 12 |  | 0 | 0 | 0
28 | Práca | Zatiahnutie kábla do priechodového stožiara vrátanane zapojenie | m | 12 | 12 |  | 0 | 0 | 0
29 | Materiál | Samolepka BLESK-B3, vrátane nalepenia na stožiar | ks | 2 | 2 |  | 0 | 0 | 0
30 | Materiál | Samolepka uzemnenie, vrátane nalepenia na stožiar | ks | 2 | 2 |  | 0 | 0 | 0
31 | Práca | Nalepenie nálepiek blesk a uzmenenie | ks | 4 | 4 |  | 0 | 0 | 0
32 | Práca | Montážna plošina do 10m | hod | 6 | 6 |  | 0 | 0 | 0
33 | Práca | Predrealizačné geodetické práce - vytýčenie polohy stožiarov | ks | 2 | 2 |  | 0 | 0 | 0
34 | Práca | Geodetické práce - porealizačné zameranie skutočného vyhotovenia nových stožiarov a trás | ks | 1 | 1 |  | 0 | 0 | 0
35 | Práca | Inžiniering | x | 1 | 1 |  | 0 | 0 | 0
36 | Práca | Vytýčenie inžinierských sietí | x | 1 | 1 |  | 0 | 0 | 0
37 | Práca | Východisková revízia | ks | 1 | 1 |  | 0 | 0 | 0
38 | Práca | Zriadenie staveniska, vrátane skladovacieho priestoru pre materiál | x | 1 | 1 |  | 0 | 0 | 0
39 | Práca | Rozkpávkové povolenie | x | 1 | 1 |  | 0 | 0 | 0
40 | Práca | Príplatok za riadenie dopravy | hod | 1 | 1 |  | 0 | 0 | 0
41 | Práca | Prenosné dočasné značenie | x | 1 | 1 |  | 0 | 0 | 0
42 | Práca | Odvoz a likvidácia vzniknutého odpadu na skládku | ks | 1 | 1 |  | 0 | 0 | 0
43 | Práca | Porealizačná dokumentácia skutočného vyhotovenia | ks | 1 | 1 |  | 0 | 0 | 0
44 | Práca | Dopravne naklady | ks | 1 | 1 |  | 0 | 0 | 0
45 | Práca | Dopravne naklady: dovoz stožiarov, výložníkov, svietidiel a betónových prefabrikátov na miesto stavby | ks | 1 | 1 |  | 0 | 0 | 0
46 | Práca | Zabezpečenie výkopu zábranami | ks | 1 | 1 |  | 0 | 0 | 0
Náklady na realizáciu projektu celkom | [7 empty] | 0 | 0

## SO 04
1279_D 5.4_Výkaz výmer_SO 04 - Križovatka ul. Kollárova – A. Hlinku
Časť: |  | Priechody pre chodcov
Investor: |  | Mesto Trnava, Hlavná ulica 1, 917 71 Trnava
Zhotoviteľ: | [5 empty] | Spracoval: ECO-LOGIC s.r.o.
Miesto: |  | Mesto Trnava |  |  |  | Dátum: 06/2022
P.č. | Názov aktivity | Názov výdavku | MJ | Priechod č. 4 | Počet jednotiek | Jednotková cena bez DPH [Eur] | Jednotková cena s DPH [Eur] | Celkom bez DPH [Eur] | Celkom s DPH [Eur]
ČASŤ VO
1 | Práca | Výkop v chodníku do hĺbky 50 cm v dlažbe, odvoz sutiny na skládku, pokládka kábla v chráničke, fólia, pokládka pásoviny, zásyp ryhy, zhutnenie, pokládka dlažby, uvedenie do pôvodného stavu | m | 19 | 19 |  | 0 | 0 | 0
2 | Práca | Výkop v zeleni do hĺbky 70 cm, odvoz sutiny na skládku, pokládka kábla s chráničkou, fólia, pokládka pásoviny, zásyp ryhy, zhutnenie, uvedenie do pôvodného stavu - zatrávnenie | m | 12 | 12 |  | 0 | 0 | 0
3 | Materiál | Kábel silový s plastovou izoláciou CYKY-J 4x10 mm2, vrátane montáže v stožiari | m | 43 | 43 |  | 0 | 0 | 0
4 | Materiál | Ohybná chránička dvojplášťová FXKVR 63mm - 450N | m | 39 | 39 |  | 0 | 0 | 0
5 | Práca | Uloženie chráničky FXKVR 63,vrátane zatiahnutia kábla do chráničky | m | 39 | 39 |  | 0 | 0 | 0
6 | Materiál | Uzemňovacie vedenie, pásovina FeZn 30x4mm, vrátane svoriek SR02 na prepojenie | m | 36 | 36 |  | 0 | 0 | 0
7 | Práca | Uloženie a zapojenie uzemňovacieho vedenia FeZN 30x4mm | m | 36 | 36 |  | 0 | 0 | 0
8 | Materiál | Dodávka Guľatiny FeZn ø=10 mm2, dĺžka 2m | ks | 2 | 2 |  | 0 | 0 | 0
9 | Materiál | Pripojovací materiál pre guľatinu FeZn 10mm: svorka SR 03 | ks | 4 | 4 |  | 0 | 0 | 0
10 | Materiál | Pripojovací materiál pre guľatinu FeZn 10mm: svorka SP1 | ks | 2 | 2 |  | 0 | 0 | 0
11 | Práca | Uzemnenie stožiara: uchytenie guľatiny o stožiar a prepojenie s uzemňovacím vedením | ks | 2 | 2 |  | 0 | 0 | 0
12 | Práca | Zatiahnutie kábla do existujúceho stožiara VO, vrátane zapojenia | ks | 2 | 2 |  | 0 | 0 | 0
13 | Materiál | Fólia červená s bleskom | m | 31 | 31 |  | 0 | 0 | 0
14 | Práca | Pokládka fólie červenej s bleskom | m | 31 | 31 |  | 0 | 0 | 0
15 | Materiál | Betónový prefabrikát pre základ hliníkového stožiara PSH6 a PSH60 výšky 6m, typ M71 + spojovací materiál | ks | 2 | 2 |  | 0 | 0 | 0
16 | Práca | Výkop základovej jamy pre betónový prefabrikát | ks | 2 | 2 |  | 0 | 0 | 0
17 | Práca | Osadenie prefabrikovaného betónového základu pre stožiar do výšky 10m v ose trasy kábla, doprava z blízkej skládky, osadenia základu do spevneného lôžka, zásyp, zhutnenie a úrava terénu | ks | 2 | 2 |  | 0 | 0 | 0
18 | Materiál | Hliníkový prírubový stožiar PSH6 výšky 6m, podľa špecifikácií použitých zariadení | ks | 2 | 2 |  | 0 | 0 | 0
19 | Práca | Montáž stožiara do výšky 10m, doprava (z blizkej skladky) a montáž stožiara, osadenie na prírubu, zatiahnutie kábla | ks | 2 | 2 |  | 0 | 0 | 0
20 | Materiál | Hliníkový výložník typ PV-20, podľa špecifikácií použitých zariadení | ks | 2 | 2 |  | 0 | 0 | 0
21 | Práca | Montáž výložníkov do výšky 10m | ks | 2 | 2 |  | 0 | 0 | 0
22 | Materiál | LED priechodové svietidlo typ DP-R1, podľa špecifikácie zariadení | ks | 2 | 2 |  | 0 | 0 | 0
23 | Práca | Odborné odskúšanie a kompletizácia svietidla pred montážou | ks | 2 | 2 |  | 0 | 0 | 0
24 | Práca | Montáž pouličného LED svietidla do 6m | ks | 2 | 2 |  | 0 | 0 | 0
25 | Materiál | Stožiarová svorkovnica typ SS-1 podľa špecifikácií použitých zariadení, max. 3ks 4x10-35mm2, poistka 1xD01 (10A), stĺp min. Ø 95mm, IP54, vrátane poistiek | ks | 2 | 2 |  | 0 | 0 | 0
26 | Práca | Montáž svorkovnice stožiarovej, pripevnenie svorkovnice, úprava káblov, montáž vodičov prierezu 4x10-35mm2, montáž poistiek, zapojenie vývodu pre svietidlo, uzatvorenie svorkovnice | ks | 2 | 2 |  | 0 | 0 | 0
27 | Materiál | Kábel silový medený CYKY-J 5x1,5mm2, | m | 10 | 10 |  | 0 | 0 | 0
28 | Práca | Zatiahnutie kábla do priechodového stožiara vrátanane zapojenie | m | 10 | 10 |  | 0 | 0 | 0
29 | Materiál | Samolepka BLESK-B3, vrátane nalepenia na stožiar | ks | 2 | 2 |  | 0 | 0 | 0
30 | Materiál | Samolepka uzemnenie, vrátane nalepenia na stožiar | ks | 2 | 2 |  | 0 | 0 | 0
31 | Práca | Nalepenie nálepiek blesk a uzmenenie | ks | 4 | 4 |  | 0 | 0 | 0
32 | Práca | Montážna plošina do 10m | hod | 6 | 6 |  | 0 | 0 | 0
33 | Práca | Predrealizačné geodetické práce - vytýčenie polohy stožiarov | ks | 2 | 2 |  | 0 | 0 | 0
34 | Práca | Geodetické práce - porealizačné zameranie skutočného vyhotovenia nových stožiarov a trás | ks | 1 | 1 |  | 0 | 0 | 0
35 | Práca | Inžiniering | x | 1 | 1 |  | 0 | 0 | 0
36 | Práca | Vytýčenie inžinierských sietí | x | 1 | 1 |  | 0 | 0 | 0
37 | Práca | Východisková revízia | ks | 1 | 1 |  | 0 | 0 | 0
38 | Práca | Zriadenie staveniska, vrátane skladovacieho priestoru pre materiál | x | 1 | 1 |  | 0 | 0 | 0
39 | Práca | Rozkpávkové povolenie | x | 1 | 1 |  | 0 | 0 | 0
40 | Práca | Príplatok za riadenie dopravy | hod | 1 | 1 |  | 0 | 0 | 0
41 | Práca | Prenosné dočasné značenie | x | 1 | 1 |  | 0 | 0 | 0
42 | Práca | Odvoz a likvidácia vzniknutého odpadu na skládku | ks | 1 | 1 |  | 0 | 0 | 0
43 | Práca | Porealizačná dokumentácia skutočného vyhotovenia | ks | 1 | 1 |  | 0 | 0 | 0
44 | Práca | Dopravne naklady | ks | 1 | 1 |  | 0 | 0 | 0
45 | Práca | Dopravne naklady: dovoz stožiarov, výložníkov, svietidiel a betónových prefabrikátov na miesto stavby | ks | 1 | 1 |  | 0 | 0 | 0
46 | Práca | Zabezpečenie výkopu zábranami | ks | 1 | 1 |  | 0 | 0 | 0
Náklady na realizáciu projektu celkom | [7 empty] | 0 | 0

## SO 05
1279_D 5.5_Výkaz výmer_SO 05 - Ul. A. Hlinku- cyklopriechod – za garážami
Časť: |  | Priechody pre chodcov
Investor: |  | Mesto Trnava, Hlavná ulica 1, 917 71 Trnava
Zhotoviteľ: | [5 empty] | Spracoval: ECO-LOGIC s.r.o.
Miesto: |  | Mesto Trnava |  |  |  | Dátum: 06/2022
P.č. | Názov aktivity | Názov výdavku | MJ | Priechod č. 5 | Počet jednotiek | Jednotková cena bez DPH [Eur] | Jednotková cena s DPH [Eur] | Celkom bez DPH [Eur] | Celkom s DPH [Eur]
ČASŤ VO
1 | Práca | Výkop v zeleni do hĺbky 70 cm, odvoz sutiny na skládku, pokládka kábla s chráničkou, fólia, pokládka pásoviny, zásyp ryhy, zhutnenie, uvedenie do pôvodného stavu - zatrávnenie | m | 54 | 54 |  | 0 | 0 | 0
2 | Práca | Pretlak - technológiou mikrotunelovaním pod chodníkom, chránička d=100mm, záťah kábla a uzemňovacie vedenie FeZn, vrátane štartovacích jám | m | 8 | 8 |  | 0 | 0 | 0
3 | Materiál | Kábel silový s plastovou izoláciou CYKY-J 4x10 mm2, vrátane montáže v stožiari | m | 74 | 74 |  | 0 | 0 | 0
4 | Materiál | Ohybná chránička dvojplášťová FXKVR 63mm - 450N | m | 70 | 70 |  | 0 | 0 | 0
5 | Práca | Uloženie chráničky FXKVR 63,vrátane zatiahnutia kábla do chráničky | m | 70 | 70 |  | 0 | 0 | 0
6 | Materiál | Uzemňovacie vedenie, pásovina FeZn 30x4mm, vrátane svoriek SR02 na prepojenie | m | 72 | 72 |  | 0 | 0 | 0
7 | Práca | Uloženie a zapojenie uzemňovacieho vedenia FeZN 30x4mm | m | 72 | 72 |  | 0 | 0 | 0
8 | Materiál | Dodávka Guľatiny FeZn ø=10 mm2, dĺžka 2m | ks | 2 | 2 |  | 0 | 0 | 0
9 | Materiál | Pripojovací materiál pre guľatinu FeZn 10mm: svorka SR 03 | ks | 4 | 4 |  | 0 | 0 | 0
10 | Materiál | Pripojovací materiál pre guľatinu FeZn 10mm: svorka SP1 | ks | 2 | 2 |  | 0 | 0 | 0
11 | Práca | Uzemnenie stožiara: uchytenie guľatiny o stožiar a prepojenie s uzemňovacím vedením | ks | 2 | 2 |  | 0 | 0 | 0
12 | Práca | Zatiahnutie kábla do existujúceho stožiara VO, vrátane zapojenia | ks | 2 | 2 |  | 0 | 0 | 0
13 | Materiál | Fólia červená s bleskom | m | 62 | 62 |  | 0 | 0 | 0
14 | Práca | Pokládka fólie červenej s bleskom | m | 62 | 62 |  | 0 | 0 | 0
15 | Materiál | Betónový prefabrikát pre základ hliníkového stožiara PSH6 a PSH60 výšky 6m, typ M71 + spojovací materiál | ks | 2 | 2 |  | 0 | 0 | 0
16 | Práca | Výkop základovej jamy pre betónový prefabrikát | ks | 2 | 2 |  | 0 | 0 | 0
17 | Práca | Osadenie prefabrikovaného betónového základu pre stožiar do výšky 10m v ose trasy kábla, doprava z blízkej skládky, osadenia základu do spevneného lôžka, zásyp, zhutnenie a úrava terénu | ks | 2 | 2 |  | 0 | 0 | 0
18 | Materiál | Hliníkový prírubový stožiar PSH60 výšky 6m, podľa špecifikácií použitých zariadení | ks | 2 | 2 |  | 0 | 0 | 0
19 | Práca | Montáž stožiara do výšky 10m, doprava (z blizkej skladky) a montáž stožiara, osadenie na prírubu, zatiahnutie kábla | ks | 2 | 2 |  | 0 | 0 | 0
20 | Materiál | Hliníkový výložník typ PV-30, podľa špecifikácií použitých zariadení | ks | 2 | 2 |  | 0 | 0 | 0
21 | Práca | Montáž výložníkov do výšky 10m | ks | 2 | 2 |  | 0 | 0 | 0
22 | Materiál | LED priechodové svietidlo typ DP-R1, podľa špecifikácie zariadení | ks | 2 | 2 |  | 0 | 0 | 0
23 | Práca | Odborné odskúšanie a kompletizácia svietidla pred montážou | ks | 2 | 2 |  | 0 | 0 | 0
24 | Práca | Montáž pouličného LED svietidla do 6m | ks | 2 | 2 |  | 0 | 0 | 0
25 | Materiál | Stožiarová svorkovnica typ SS-1 podľa špecifikácií použitých zariadení, max. 3ks 4x10-35mm2, poistka 1xD01 (10A), stĺp min. Ø 95mm, IP54, vrátane poistiek | ks | 2 | 2 |  | 0 | 0 | 0
26 | Práca | Montáž svorkovnice stožiarovej, pripevnenie svorkovnice, úprava káblov, montáž vodičov prierezu 4x10-35mm2, montáž poistiek, zapojenie vývodu pre svietidlo, uzatvorenie svorkovnice | ks | 2 | 2 |  | 0 | 0 | 0
27 | Materiál | Kábel silový medený CYKY-J 5x1,5mm2, | m | 12 | 12 |  | 0 | 0 | 0
28 | Práca | Zatiahnutie kábla do priechodového stožiara vrátanane zapojenie | m | 12 | 12 |  | 0 | 0 | 0
29 | Materiál | Samolepka BLESK-B3, vrátane nalepenia na stožiar | ks | 2 | 2 |  | 0 | 0 | 0
30 | Materiál | Samolepka uzemnenie, vrátane nalepenia na stožiar | ks | 2 | 2 |  | 0 | 0 | 0
31 | Práca | Nalepenie nálepiek blesk a uzmenenie | ks | 4 | 4 |  | 0 | 0 | 0
32 | Práca | Montážna plošina do 10m | hod | 6 | 6 |  | 0 | 0 | 0
33 | Práca | Predrealizačné geodetické práce - vytýčenie polohy stožiarov | ks | 2 | 2 |  | 0 | 0 | 0
34 | Práca | Geodetické práce - porealizačné zameranie skutočného vyhotovenia nových stožiarov a trás | ks | 1 | 1 |  | 0 | 0 | 0
35 | Práca | Inžiniering | x | 1 | 1 |  | 0 | 0 | 0
36 | Práca | Vytýčenie inžinierských sietí | x | 1 | 1 |  | 0 | 0 | 0
37 | Práca | Východisková revízia | ks | 1 | 1 |  | 0 | 0 | 0
38 | Práca | Zriadenie staveniska, vrátane skladovacieho priestoru pre materiál | x | 1 | 1 |  | 0 | 0 | 0
39 | Práca | Rozkpávkové povolenie | x | 1 | 1 |  | 0 | 0 | 0
40 | Práca | Príplatok za riadenie dopravy | hod | 1 | 1 |  | 0 | 0 | 0
41 | Práca | Prenosné dočasné značenie | x | 1 | 1 |  | 0 | 0 | 0
42 | Práca | Odvoz a likvidácia vzniknutého odpadu na skládku | ks | 1 | 1 |  | 0 | 0 | 0
43 | Práca | Porealizačná dokumentácia skutočného vyhotovenia | ks | 1 | 1 |  | 0 | 0 | 0
44 | Práca | Dopravne naklady | ks | 1 | 1 |  | 0 | 0 | 0
45 | Práca | Dopravne naklady: dovoz stožiarov, výložníkov, svietidiel a betónových prefabrikátov na miesto stavby | ks | 1 | 1 |  | 0 | 0 | 0
46 | Práca | Zabezpečenie výkopu zábranami | ks | 1 | 1 |  | 0 | 0 | 0
Náklady na realizáciu projektu celkom | [7 empty] | 0 | 0

## SO 07
1279_D 5.7_Výkaz výmer_SO 07 - Križovatka ul. J. Hlúbika- Slnečná
Časť: |  | Priechody pre chodcov
Investor: |  | Mesto Trnava, Hlavná ulica 1, 917 71 Trnava
Zhotoviteľ: | [5 empty] | Spracoval: ECO-LOGIC s.r.o.
Miesto: |  | Mesto Trnava |  |  |  | Dátum: 06/2022
P.č. | Názov aktivity | Názov výdavku | MJ | Priechod č. 7 | Počet jednotiek | Jednotková cena bez DPH [Eur] | Jednotková cena s DPH [Eur] | Celkom bez DPH [Eur] | Celkom s DPH [Eur]
ČASŤ VO
1 | Práca | Výkop v chodníku do hĺbky 50 cm v dlažbe, odvoz sutiny na skládku, pokládka kábla v chráničke, fólia, pokládka pásoviny, zásyp ryhy, zhutnenie, pokládka dlažby, uvedenie do pôvodného stavu | m | 23 | 23 |  | 0 | 0 | 0
2 | Materiál | Kábel silový s plastovou izoláciou CYKY-J 4x10 mm2, vrátane montáže v stožiari | m | 35 | 35 |  | 0 | 0 | 0
3 | Materiál | Ohybná chránička dvojplášťová FXKVR 63mm - 450N | m | 31 | 31 |  | 0 | 0 | 0
4 | Práca | Uloženie chráničky FXKVR 63,vrátane zatiahnutia kábla do chráničky | m | 31 | 31 |  | 0 | 0 | 0
5 | Materiál | Uzemňovacie vedenie, pásovina FeZn 30x4mm, vrátane svoriek SR02 na prepojenie | m | 27 | 27 |  | 0 | 0 | 0
6 | Práca | Uloženie a zapojenie uzemňovacieho vedenia FeZN 30x4mm | m | 27 | 27 |  | 0 | 0 | 0
7 | Materiál | Dodávka Guľatiny FeZn ø=10 mm2, dĺžka 2m | ks | 2 | 2 |  | 0 | 0 | 0
8 | Materiál | Pripojovací materiál pre guľatinu FeZn 10mm: svorka SR 03 | ks | 4 | 4 |  | 0 | 0 | 0
9 | Materiál | Pripojovací materiál pre guľatinu FeZn 10mm: svorka SP1 | ks | 2 | 2 |  | 0 | 0 | 0
10 | Práca | Uzemnenie stožiara: uchytenie guľatiny o stožiar a prepojenie s uzemňovacím vedením | ks | 2 | 2 |  | 0 | 0 | 0
11 | Práca | Zatiahnutie kábla do existujúceho stožiara VO, vrátane zapojenia | ks | 1 | 1 |  | 0 | 0 | 0
12 | Materiál | Fólia červená s bleskom | m | 23 | 23 |  | 0 | 0 | 0
13 | Práca | Pokládka fólie červenej s bleskom | m | 23 | 23 |  | 0 | 0 | 0
14 | Materiál | Betónový prefabrikát pre základ hliníkového stožiara PSH6 a PSH60 výšky 6m, typ M71 + spojovací materiál | ks | 2 | 2 |  | 0 | 0 | 0
15 | Práca | Výkop základovej jamy pre betónový prefabrikát | ks | 2 | 2 |  | 0 | 0 | 0
16 | Práca | Osadenie prefabrikovaného betónového základu pre stožiar do výšky 10m v ose trasy kábla, doprava z blízkej skládky, osadenia základu do spevneného lôžka, zásyp, zhutnenie a úrava terénu | ks | 2 | 2 |  | 0 | 0 | 0
17 | Materiál | Hliníkový prírubový stožiar PSH60 výšky 6m, podľa špecifikácií použitých zariadení | ks | 2 | 2 |  | 0 | 0 | 0
18 | Práca | Montáž stožiara do výšky 10m, doprava (z blizkej skladky) a montáž stožiara, osadenie na prírubu, zatiahnutie kábla | ks | 2 | 2 |  | 0 | 0 | 0
19 | Materiál | Hliníkový výložník typ PV-30, podľa špecifikácií použitých zariadení | ks | 2 | 2 |  | 0 | 0 | 0
20 | Práca | Montáž výložníkov do výšky 10m | ks | 2 | 2 |  | 0 | 0 | 0
21 | Materiál | LED priechodové svietidlo typ DP-R1, podľa špecifikácie zariadení | ks | 2 | 2 |  | 0 | 0 | 0
22 | Práca | Odborné odskúšanie a kompletizácia svietidla pred montážou | ks | 2 | 2 |  | 0 | 0 | 0
23 | Práca | Montáž pouličného LED svietidla do 6m | ks | 2 | 2 |  | 0 | 0 | 0
24 | Materiál | Stožiarová svorkovnica typ SS-1 podľa špecifikácií použitých zariadení, max. 3ks 4x10-35mm2, poistka 1xD01 (10A), stĺp min. Ø 95mm, IP54, vrátane poistiek | ks | 2 | 2 |  | 0 | 0 | 0
25 | Práca | Montáž svorkovnice stožiarovej, pripevnenie svorkovnice, úprava káblov, montáž vodičov prierezu 4x10-35mm2, montáž poistiek, zapojenie vývodu pre svietidlo, uzatvorenie svorkovnice | ks | 2 | 2 |  | 0 | 0 | 0
26 | Materiál | Kábel silový medený CYKY-J 5x1,5mm2, | m | 12 | 12 |  | 0 | 0 | 0
27 | Práca | Zatiahnutie kábla do priechodového stožiara vrátanane zapojenie | m | 12 | 12 |  | 0 | 0 | 0
28 | Materiál | Kábel NFA2X 2x16 na pripojenie k existujúcemu izolovanému / neizolovanému vzdušnému vedeniu | m | 8 | 8 |  | 0 | 0 | 0
29 | Práca | Montáž kábla NFA2X 2x16 | m | 8 | 8 |  | 0 | 0 | 0
30 | Materiál | Izolovaná prepichovacia svorka TTD 061 FJT | ks | 2 | 2 |  | 0 | 0 | 0
31 | Práca | Montáž izolovanej prepichovacej svorky vzdušného izolovaného vedenia | ks | 2 | 2 |  | 0 | 0 | 0
32 | Materiál | Skrina SPP 0 - 3x40A, vrátane poistiek | ks | 1 | 1 |  | 0 | 0 | 0
33 | Práca | Montáž skrinky SPP 0, zapojenie | ks | 1 | 1 |  | 0 | 0 | 0
34 | Materiál | Oceľová chránička priemer 63mm, dlžka 3m, zinkovaná | ks | 1 | 1 |  | 0 | 0 | 0
35 | Práca | Montáž oceľovej chráničky priemeru 63mm, zatiahnutie káblov do chráničky | ks | 1 | 1 |  | 0 | 0 | 0
36 | Materiál | Nerezová páska do 100 cm dĺžky + 2x spona (BANDIMEX) | ks | 6 | 6 |  | 0 | 0 | 0
37 | Materiál | Uzemňovacia tyč FeZn 2,5m | ks | 2 | 2 |  | 0 | 0 | 0
38 | Práca | Zabitie zemniacej tyče dĺžky 2,5m do výkopu (vrch zemniacej tyče na dne výkopu), pripojenie guľatinou FeZn d 10mm | ks | 2 | 2 |  | 0 | 0 | 0
39 | Materiál | Samolepka BLESK-B3, vrátane nalepenia na stožiar | ks | 2 | 2 |  | 0 | 0 | 0
40 | Materiál | Samolepka uzemnenie, vrátane nalepenia na stožiar | ks | 2 | 2 |  | 0 | 0 | 0
41 | Práca | Nalepenie nálepiek blesk a uzmenenie | ks | 4 | 4 |  | 0 | 0 | 0
42 | Práca | Montážna plošina do 10m | hod | 6 | 6 |  | 0 | 0 | 0
43 | Práca | Predrealizačné geodetické práce - vytýčenie polohy stožiarov | ks | 2 | 2 |  | 0 | 0 | 0
44 | Práca | Geodetické práce - porealizačné zameranie skutočného vyhotovenia nových stožiarov a trás | ks | 1 | 1 |  | 0 | 0 | 0
45 | Práca | Inžiniering | x | 1 | 1 |  | 0 | 0 | 0
46 | Práca | Vytýčenie inžinierských sietí | x | 1 | 1 |  | 0 | 0 | 0
47 | Práca | Východisková revízia | ks | 1 | 1 |  | 0 | 0 | 0
48 | Práca | Zriadenie staveniska, vrátane skladovacieho priestoru pre materiál | x | 1 | 1 |  | 0 | 0 | 0
49 | Práca | Rozkpávkové povolenie | x | 1 | 1 |  | 0 | 0 | 0
50 | Práca | Príplatok za riadenie dopravy | hod | 1 | 1 |  | 0 | 0 | 0
51 | Práca | Prenosné dočasné značenie | x | 1 | 1 |  | 0 | 0 | 0
52 | Práca | Odvoz a likvidácia vzniknutého odpadu na skládku | ks | 1 | 1 |  | 0 | 0 | 0
53 | Práca | Porealizačná dokumentácia skutočného vyhotovenia | ks | 1 | 1 |  | 0 | 0 | 0
54 | Práca | Dopravne naklady | ks | 1 | 1 |  | 0 | 0 | 0
55 | Práca | Dopravne naklady: dovoz stožiarov, výložníkov, svietidiel a betónových prefabrikátov na miesto stavby | ks | 1 | 1 |  | 0 | 0 | 0
56 | Práca | Zabezpečenie výkopu zábranami | ks | 1 | 1 |  | 0 | 0 | 0
Náklady na realizáciu projektu celkom | [7 empty] | 0 | 0

## SO 08
1279_D 5.8_Výkaz výmer_SO 08 - Križovatka ul. Oblúková- Okružná (pri MŠ)
Časť: |  | Priechody pre chodcov
Investor: |  | Mesto Trnava, Hlavná ulica 1, 917 71 Trnava
Zhotoviteľ: | [5 empty] | Spracoval: ECO-LOGIC s.r.o.
Miesto: |  | Mesto Trnava |  |  |  | Dátum: 06/2022
P.č. | Názov aktivity | Názov výdavku | MJ | Priechod č. 8 | Počet jednotiek | Jednotková cena bez DPH [Eur] | Jednotková cena s DPH [Eur] | Celkom bez DPH [Eur] | Celkom s DPH [Eur]
ČASŤ VO
1 | Práca | Výkop v chodníku do hĺbky 50 cm v dlažbe, odvoz sutiny na skládku, pokládka kábla v chráničke, fólia, pokládka pásoviny, zásyp ryhy, zhutnenie, pokládka dlažby, uvedenie do pôvodného stavu | m | 18 | 18 |  | 0 | 0 | 0
2 | Práca | Výkop v zeleni do hĺbky 70 cm, odvoz sutiny na skládku, pokládka kábla s chráničkou, fólia, pokládka pásoviny, zásyp ryhy, zhutnenie, uvedenie do pôvodného stavu - zatrávnenie | m | 3 | 3 |  | 0 | 0 | 0
3 | Práca | Pretlak - technológiou mikrotunelovaním pod komunikáciou, chránička d=100mm, záťah kábla a uzemňovacie vedenie FeZn, vrátane štartovacích jám | m | 8 | 8 |  | 0 | 0 | 0
4 | Materiál | Kábel silový s plastovou izoláciou CYKY-J 4x10 mm2, vrátane montáže v stožiari | m | 41 | 41 |  | 0 | 0 | 0
5 | Materiál | Ohybná chránička dvojplášťová FXKVR 63mm - 450N | m | 37 | 37 |  | 0 | 0 | 0
6 | Práca | Uloženie chráničky FXKVR 63,vrátane zatiahnutia kábla do chráničky | m | 37 | 37 |  | 0 | 0 | 0
7 | Materiál | Uzemňovacie vedenie, pásovina FeZn 30x4mm, vrátane svoriek SR02 na prepojenie | m | 33 | 33 |  | 0 | 0 | 0
8 | Práca | Uloženie a zapojenie uzemňovacieho vedenia FeZN 30x4mm | m | 33 | 33 |  | 0 | 0 | 0
9 | Materiál | Dodávka Guľatiny FeZn ø=10 mm2, dĺžka 2m | ks | 2 | 2 |  | 0 | 0 | 0
10 | Materiál | Pripojovací materiál pre guľatinu FeZn 10mm: svorka SR 03 | ks | 4 | 4 |  | 0 | 0 | 0
11 | Materiál | Pripojovací materiál pre guľatinu FeZn 10mm: svorka SP1 | ks | 2 | 2 |  | 0 | 0 | 0
12 | Práca | Uzemnenie stožiara: uchytenie guľatiny o stožiar a prepojenie s uzemňovacím vedením | ks | 2 | 2 |  | 0 | 0 | 0
13 | Materiál | Fólia červená s bleskom | m | 29 | 29 |  | 0 | 0 | 0
14 | Práca | Pokládka fólie červenej s bleskom | m | 29 | 29 |  | 0 | 0 | 0
15 | Materiál | Betónový prefabrikát pre základ hliníkového stožiara PSH6 a PSH60 výšky 6m, typ M71 + spojovací materiál | ks | 2 | 2 |  | 0 | 0 | 0
16 | Práca | Výkop základovej jamy pre betónový prefabrikát | ks | 2 | 2 |  | 0 | 0 | 0
17 | Práca | Osadenie prefabrikovaného betónového základu pre stožiar do výšky 10m v ose trasy kábla, doprava z blízkej skládky, osadenia základu do spevneného lôžka, zásyp, zhutnenie a úrava terénu | ks | 2 | 2 |  | 0 | 0 | 0
18 | Materiál | Hliníkový prírubový stožiar PSH60 výšky 6m, podľa špecifikácií použitých zariadení | ks | 2 | 2 |  | 0 | 0 | 0
19 | Práca | Montáž stožiara do výšky 10m, doprava (z blizkej skladky) a montáž stožiara, osadenie na prírubu, zatiahnutie kábla | ks | 2 | 2 |  | 0 | 0 | 0
20 | Materiál | Hliníkový výložník typ PV-30, podľa špecifikácií použitých zariadení | ks | 2 | 2 |  | 0 | 0 | 0
21 | Práca | Montáž výložníkov do výšky 10m | ks | 2 | 2 |  | 0 | 0 | 0
22 | Materiál | LED priechodové svietidlo typ DP-R1, podľa špecifikácie zariadení | ks | 2 | 2 |  | 0 | 0 | 0
23 | Práca | Odborné odskúšanie a kompletizácia svietidla pred montážou | ks | 2 | 2 |  | 0 | 0 | 0
24 | Práca | Montáž pouličného LED svietidla do 6m | ks | 2 | 2 |  | 0 | 0 | 0
25 | Materiál | Stožiarová svorkovnica typ SS-1 podľa špecifikácií použitých zariadení, max. 3ks 4x10-35mm2, poistka 1xD01 (10A), stĺp min. Ø 95mm, IP54, vrátane poistiek | ks | 2 | 2 |  | 0 | 0 | 0
26 | Práca | Montáž svorkovnice stožiarovej, pripevnenie svorkovnice, úprava káblov, montáž vodičov prierezu 4x10-35mm2, montáž poistiek, zapojenie vývodu pre svietidlo, uzatvorenie svorkovnice | ks | 2 | 2 |  | 0 | 0 | 0
27 | Materiál | Kábel silový medený CYKY-J 5x1,5mm2, | m | 12 | 12 |  | 0 | 0 | 0
28 | Práca | Zatiahnutie kábla do priechodového stožiara vrátanane zapojenie | m | 12 | 12 |  | 0 | 0 | 0
29 | Materiál | Kábel NFA2X 2x16 na pripojenie k existujúcemu izolovanému / neizolovanému vzdušnému vedeniu | m | 8 | 8 |  | 0 | 0 | 0
30 | Práca | Montáž kábla NFA2X 2x16 | m | 8 | 8 |  | 0 | 0 | 0
31 | Materiál | Izolovaná prepichovacia svorka TTD 061 FJT | ks | 2 | 2 |  | 0 | 0 | 0
32 | Práca | Montáž izolovanej prepichovacej svorky vzdušného izolovaného vedenia | ks | 2 | 2 |  | 0 | 0 | 0
33 | Materiál | Skrina SPP 0 - 3x40A, vrátane poistiek | ks | 1 | 1 |  | 0 | 0 | 0
34 | Práca | Montáž skrinky SPP 0, zapojenie | ks | 1 | 1 |  | 0 | 0 | 0
35 | Materiál | Oceľová chránička priemer 63mm, dlžka 3m, zinkovaná | ks | 1 | 1 |  | 0 | 0 | 0
36 | Práca | Montáž oceľovej chráničky priemeru 63mm, zatiahnutie káblov do chráničky | ks | 1 | 1 |  | 0 | 0 | 0
37 | Materiál | Nerezová páska do 100 cm dĺžky + 2x spona (BANDIMEX) | ks | 6 | 6 |  | 0 | 0 | 0
38 | Materiál | Uzemňovacia tyč FeZn 2,5m | ks | 4 | 4 |  | 0 | 0 | 0
39 | Práca | Zabitie zemniacej tyče dĺžky 2,5m do výkopu (vrch zemniacej tyče na dne výkopu), pripojenie guľatinou FeZn d 10mm | ks | 4 | 4 |  | 0 | 0 | 0
40 | Materiál | Samolepka BLESK-B3, vrátane nalepenia na stožiar | ks | 2 | 2 |  | 0 | 0 | 0
41 | Materiál | Samolepka uzemnenie, vrátane nalepenia na stožiar | ks | 2 | 2 |  | 0 | 0 | 0
42 | Práca | Nalepenie nálepiek blesk a uzmenenie | ks | 4 | 4 |  | 0 | 0 | 0
43 | Práca | Montážna plošina do 10m | hod | 8 | 8 |  | 0 | 0 | 0
44 | Práca | Predrealizačné geodetické práce - vytýčenie polohy stožiarov | ks | 2 | 2 |  | 0 | 0 | 0
45 | Práca | Geodetické práce - porealizačné zameranie skutočného vyhotovenia nových stožiarov a trás | ks | 1 | 1 |  | 0 | 0 | 0
46 | Práca | Inžiniering | x | 1 | 1 |  | 0 | 0 | 0
47 | Práca | Vytýčenie inžinierských sietí | x | 1 | 1 |  | 0 | 0 | 0
48 | Práca | Východisková revízia | ks | 1 | 1 |  | 0 | 0 | 0
49 | Práca | Zriadenie staveniska, vrátane skladovacieho priestoru pre materiál | x | 1 | 1 |  | 0 | 0 | 0
50 | Práca | Rozkpávkové povolenie | x | 1 | 1 |  | 0 | 0 | 0
51 | Práca | Príplatok za riadenie dopravy | hod | 1 | 1 |  | 0 | 0 | 0
52 | Práca | Prenosné dočasné značenie | x | 1 | 1 |  | 0 | 0 | 0
53 | Práca | Odvoz a likvidácia vzniknutého odpadu na skládku | ks | 1 | 1 |  | 0 | 0 | 0
54 | Práca | Porealizačná dokumentácia skutočného vyhotovenia | ks | 1 | 1 |  | 0 | 0 | 0
55 | Práca | Dopravne naklady | ks | 1 | 1 |  | 0 | 0 | 0
56 | Práca | Dopravne naklady: dovoz stožiarov, výložníkov, svietidiel a betónových prefabrikátov na miesto stavby | ks | 1 | 1 |  | 0 | 0 | 0
57 | Práca | Zabezpečenie výkopu zábranami | ks | 1 | 1 |  | 0 | 0 | 0
Náklady na realizáciu projektu celkom | [7 empty] | 0 | 0

## SO 09
1279_D 5.9_Výkaz výmer_SO 09 - Križovatka Starohájska- Tehelná
Časť: |  | Priechody pre chodcov
Investor: |  | Mesto Trnava, Hlavná ulica 1, 917 71 Trnava
Zhotoviteľ: | [5 empty] | Spracoval: ECO-LOGIC s.r.o.
Miesto: |  | Mesto Trnava |  |  |  | Dátum: 06/2022
P.č. | Názov aktivity | Názov výdavku | MJ | Priechod č. 9 | Počet jednotiek | Jednotková cena bez DPH [Eur] | Jednotková cena s DPH [Eur] | Celkom bez DPH [Eur] | Celkom s DPH [Eur]
ČASŤ VO
1 | Práca | Výkop v zeleni do hĺbky 70 cm, odvoz sutiny na skládku, pokládka kábla s chráničkou, fólia, pokládka pásoviny, zásyp ryhy, zhutnenie, uvedenie do pôvodného stavu - zatrávnenie | m | 17 | 17 |  | 0 | 0 | 0
2 | Práca | Pretlak - technológiou mikrotunelovaním pod chodníkom, chránička d=100mm, záťah kábla a uzemňovacie vedenie FeZn, vrátane štartovacích jám | m | 4 | 4 |  | 0 | 0 | 0
3 | Materiál | Kábel silový s plastovou izoláciou CYKY-J 4x10 mm2, vrátane montáže v stožiari | m | 45 | 45 |  | 0 | 0 | 0
4 | Materiál | Ohybná chránička dvojplášťová FXKVR 63mm - 450N | m | 29 | 29 |  | 0 | 0 | 0
5 | Práca | Uloženie chráničky FXKVR 63,vrátane zatiahnutia kábla do chráničky | m | 29 | 29 |  | 0 | 0 | 0
6 | Materiál | Pevná chránička / rúrka 25mm 320N 3m PVC-U svetlosivá s hrdlom, vrátane montáže | ks | 4 | 4 |  | 0 | 0 | 0
7 | Materiál | Príchytka rúrky 25mm PVC svetlosivá, vrátane montáže a spojovacieho materiálu | ks | 13 | 13 |  | 0 | 0 | 0
8 | Materiál | Koleno rúrky 25mm PVC svetlosivé, vrátane montáže | ks | 3 | 3 |  | 0 | 0 | 0
9 | Práca | Uchytenie pevnej chráničky 25mm o fasádu nadchodu,vrátane zatiahnutia kábla do chráničky | ks | 4 | 4
10 | Materiál | Uzemňovacie vedenie, pásovina FeZn 30x4mm, vrátane svoriek SR02 na prepojenie | m | 26 | 26 |  | 0 | 0 | 0
11 | Práca | Uloženie a zapojenie uzemňovacieho vedenia FeZN 30x4mm | m | 26 | 26 |  | 0 | 0 | 0
12 | Materiál | Dodávka Guľatiny FeZn ø=10 mm2, dĺžka 2m | ks | 2 | 2 |  | 0 | 0 | 0
13 | Materiál | Pripojovací materiál pre guľatinu FeZn 10mm: svorka SR 03 | ks | 4 | 4 |  | 0 | 0 | 0
14 | Materiál | Pripojovací materiál pre guľatinu FeZn 10mm: svorka SP1 | ks | 2 | 2 |  | 0 | 0 | 0
15 | Práca | Uzemnenie stožiara: uchytenie guľatiny o stožiar a prepojenie s uzemňovacím vedením | ks | 2 | 2 |  | 0 | 0 | 0
16 | Práca | Zatiahnutie kábla do existujúceho stožiara VO, vrátane zapojenia | ks | 2 | 2 |  | 0 | 0 | 0
17 | Materiál | Fólia červená s bleskom | m | 20 | 20 |  | 0 | 0 | 0
18 | Práca | Pokládka fólie červenej s bleskom | m | 20 | 20 |  | 0 | 0 | 0
19 | Materiál | Betónový prefabrikát pre základ hliníkového stožiara PSH6 a PSH60 výšky 6m, typ M71 + spojovací materiál | ks | 2 | 2 |  | 0 | 0 | 0
20 | Práca | Výkop základovej jamy pre betónový prefabrikát | ks | 2 | 2 |  | 0 | 0 | 0
21 | Práca | Osadenie prefabrikovaného betónového základu pre stožiar do výšky 10m v ose trasy kábla, doprava z blízkej skládky, osadenia základu do spevneného lôžka, zásyp, zhutnenie a úrava terénu | ks | 2 | 2 |  | 0 | 0 | 0
22 | Materiál | Hliníkový prírubový stožiar PSH60 výšky 6m, podľa špecifikácií použitých zariadení | ks | 2 | 2 |  | 0 | 0 | 0
23 | Práca | Montáž stožiara do výšky 10m, doprava (z blizkej skladky) a montáž stožiara, osadenie na prírubu, zatiahnutie kábla | ks | 2 | 2 |  | 0 | 0 | 0
24 | Materiál | Hliníkový výložník typ PV-30, podľa špecifikácií použitých zariadení | ks | 2 | 2 |  | 0 | 0 | 0
25 | Práca | Montáž výložníkov do výšky 10m | ks | 2 | 2 |  | 0 | 0 | 0
26 | Materiál | LED priechodové svietidlo typ DP-R1, podľa špecifikácie zariadení | ks | 2 | 2 |  | 0 | 0 | 0
27 | Práca | Odborné odskúšanie a kompletizácia svietidla pred montážou | ks | 2 | 2 |  | 0 | 0 | 0
28 | Práca | Montáž pouličného LED svietidla do 6m | ks | 2 | 2 |  | 0 | 0 | 0
29 | Materiál | Stožiarová svorkovnica typ SS-1 podľa špecifikácií použitých zariadení, max. 3ks 4x10-35mm2, poistka 1xD01 (10A), stĺp min. Ø 95mm, IP54, vrátane poistiek | ks | 2 | 2 |  | 0 | 0 | 0
30 | Práca | Montáž svorkovnice stožiarovej, pripevnenie svorkovnice, úprava káblov, montáž vodičov prierezu 4x10-35mm2, montáž poistiek, zapojenie vývodu pre svietidlo, uzatvorenie svorkovnice | ks | 2 | 2 |  | 0 | 0 | 0
31 | Materiál | Kábel silový medený CYKY-J 5x1,5mm2, | m | 12 | 12 |  | 0 | 0 | 0
32 | Práca | Zatiahnutie kábla do priechodového stožiara vrátanane zapojenie | m | 12 | 12 |  | 0 | 0 | 0
33 | Materiál | Uzemňovacia tyč FeZn 2,5m | ks | 2 | 2 |  | 0 | 0 | 0
34 | Práca | Zabitie zemniacej tyče dĺžky 2,5m do výkopu (vrch zemniacej tyče na dne výkopu), pripojenie guľatinou FeZn d 10mm | ks | 2 | 2 |  | 0 | 0 | 0
35 | Materiál | Samolepka BLESK-B3, vrátane nalepenia na stožiar | ks | 2 | 2 |  | 0 | 0 | 0
36 | Materiál | Samolepka uzemnenie, vrátane nalepenia na stožiar | ks | 2 | 2 |  | 0 | 0 | 0
37 | Práca | Nalepenie nálepiek blesk a uzmenenie | ks | 4 | 4 |  | 0 | 0 | 0
38 | Práca | Montážna plošina do 10m | hod | 10 | 10 |  | 0 | 0 | 0
39 | Práca | Predrealizačné geodetické práce - vytýčenie polohy stožiarov | ks | 2 | 2 |  | 0 | 0 | 0
40 | Práca | Geodetické práce - porealizačné zameranie skutočného vyhotovenia nových stožiarov a trás | ks | 1 | 1 |  | 0 | 0 | 0
41 | Práca | Inžiniering | x | 1 | 1 |  | 0 | 0 | 0
42 | Práca | Vytýčenie inžinierských sietí | x | 1 | 1 |  | 0 | 0 | 0
43 | Práca | Východisková revízia | ks | 1 | 1 |  | 0 | 0 | 0
44 | Práca | Zriadenie staveniska, vrátane skladovacieho priestoru pre materiál | x | 1 | 1 |  | 0 | 0 | 0
45 | Práca | Rozkpávkové povolenie | x | 1 | 1 |  | 0 | 0 | 0
46 | Práca | Príplatok za riadenie dopravy | hod | 1 | 1 |  | 0 | 0 | 0
47 | Práca | Prenosné dočasné značenie | x | 1 | 1 |  | 0 | 0 | 0
48 | Práca | Odvoz a likvidácia vzniknutého odpadu na skládku | ks | 1 | 1 |  | 0 | 0 | 0
49 | Práca | Porealizačná dokumentácia skutočného vyhotovenia | ks | 1 | 1 |  | 0 | 0 | 0
50 | Práca | Dopravne naklady | ks | 1 | 1 |  | 0 | 0 | 0
51 | Práca | Dopravne naklady: dovoz stožiarov, výložníkov, svietidiel a betónových prefabrikátov na miesto stavby | ks | 1 | 1 |  | 0 | 0 | 0
52 | Práca | Zabezpečenie výkopu zábranami | ks | 1 | 1 |  | 0 | 0 | 0
Náklady na realizáciu projektu celkom | [7 empty] | 0 | 0

## SO 12
1279_D 5.12_Výkaz výmer_SO 12 - Križovatka Kollárova- Športová- rameno Kollárova
Časť: |  | Priechody pre chodcov
Investor: |  | Mesto Trnava, Hlavná ulica 1, 917 71 Trnava
Zhotoviteľ: | [5 empty] | Spracoval: ECO-LOGIC s.r.o.
Miesto: |  | Mesto Trnava |  |  |  | Dátum: 06/2022
P.č. | Názov aktivity | Názov výdavku | MJ | Priechod č. 12 | Počet jednotiek | Jednotková cena bez DPH [Eur] | Jednotková cena s DPH [Eur] | Celkom bez DPH [Eur] | Celkom s DPH [Eur]
ČASŤ VO
1 | Práca | Výkop v chodníku do hĺbky 50 cm v dlažbe, odvoz sutiny na skládku, pokládka kábla v chráničke, fólia, pokládka pásoviny, zásyp ryhy, zhutnenie, pokládka dlažby, uvedenie do pôvodného stavu | m | 27 | 27 |  | 0 | 0 | 0
2 | Materiál | Kábel silový s plastovou izoláciou CYKY-J 4x10 mm2, vrátane montáže v stožiari | m | 39 | 39 |  | 0 | 0 | 0
3 | Materiál | Ohybná chránička dvojplášťová FXKVR 63mm - 450N | m | 35 | 35 |  | 0 | 0 | 0
4 | Práca | Uloženie chráničky FXKVR 63,vrátane zatiahnutia kábla do chráničky | m | 35 | 35 |  | 0 | 0 | 0
5 | Materiál | Uzemňovacie vedenie, pásovina FeZn 30x4mm, vrátane svoriek SR02 na prepojenie | m | 31 | 31 |  | 0 | 0 | 0
6 | Práca | Uloženie a zapojenie uzemňovacieho vedenia FeZN 30x4mm | m | 31 | 31 |  | 0 | 0 | 0
7 | Materiál | Dodávka Guľatiny FeZn ø=10 mm2, dĺžka 2m | ks | 2 | 2 |  | 0 | 0 | 0
8 | Materiál | Pripojovací materiál pre guľatinu FeZn 10mm: svorka SR 03 | ks | 4 | 4 |  | 0 | 0 | 0
9 | Materiál | Pripojovací materiál pre guľatinu FeZn 10mm: svorka SP1 | ks | 2 | 2 |  | 0 | 0 | 0
10 | Práca | Uzemnenie stožiara: uchytenie guľatiny o stožiar a prepojenie s uzemňovacím vedením | ks | 2 | 2 |  | 0 | 0 | 0
11 | Práca | Zatiahnutie kábla do existujúceho stožiara VO, vrátane zapojenia | ks | 2 | 2 |  | 0 | 0 | 0
12 | Materiál | Fólia červená s bleskom | m | 27 | 27 |  | 0 | 0 | 0
13 | Práca | Pokládka fólie červenej s bleskom | m | 27 | 27 |  | 0 | 0 | 0
14 | Materiál | Betónový prefabrikát pre základ hliníkového stožiara PSH6 a PSH60 výšky 6m, typ M71 + spojovací materiál | ks | 2 | 2 |  | 0 | 0 | 0
15 | Práca | Výkop základovej jamy pre betónový prefabrikát | ks | 2 | 2 |  | 0 | 0 | 0
16 | Práca | Osadenie prefabrikovaného betónového základu pre stožiar do výšky 10m v ose trasy kábla, doprava z blízkej skládky, osadenia základu do spevneného lôžka, zásyp, zhutnenie a úrava terénu | ks | 2 | 2 |  | 0 | 0 | 0
17 | Materiál | Hliníkový prírubový stožiar PSH6 výšky 6m, podľa špecifikácií použitých zariadení | ks | 1 | 1 |  | 0 | 0 | 0
18 | Materiál | Hliníkový prírubový stožiar PSH60 výšky 6m, podľa špecifikácií použitých zariadení | ks | 1 | 1 |  | 0 | 0 | 0
19 | Práca | Montáž stožiara do výšky 10m, doprava (z blizkej skladky) a montáž stožiara, osadenie na prírubu, zatiahnutie kábla | ks | 2 | 2 |  | 0 | 0 | 0
20 | Materiál | Hliníkový výložník typ PV-20, podľa špecifikácií použitých zariadení | ks | 1 | 1 |  | 0 | 0 | 0
21 | Materiál | Hliníkový výložník typ PV-30, podľa špecifikácií použitých zariadení | ks | 1 | 1 |  | 0 | 0 | 0
22 | Práca | Montáž výložníkov do výšky 10m | ks | 2 | 2 |  | 0 | 0 | 0
23 | Materiál | LED priechodové svietidlo typ DP-R2, podľa špecifikácie zariadení | ks | 2 | 2 |  | 0 | 0 | 0
24 | Práca | Odborné odskúšanie a kompletizácia svietidla pred montážou | ks | 2 | 2 |  | 0 | 0 | 0
25 | Práca | Montáž pouličného LED svietidla do 6m | ks | 2 | 2 |  | 0 | 0 | 0
26 | Materiál | Stožiarová svorkovnica typ SS-1 podľa špecifikácií použitých zariadení, max. 3ks 4x10-35mm2, poistka 1xD01 (10A), stĺp min. Ø 95mm, IP54, vrátane poistiek | ks | 2 | 2 |  | 0 | 0 | 0
27 | Práca | Montáž svorkovnice stožiarovej, pripevnenie svorkovnice, úprava káblov, montáž vodičov prierezu 4x10-35mm2, montáž poistiek, zapojenie vývodu pre svietidlo, uzatvorenie svorkovnice | ks | 2 | 2 |  | 0 | 0 | 0
28 | Materiál | Kábel silový medený CYKY-J 5x1,5mm2, | m | 12 | 12 |  | 0 | 0 | 0
29 | Práca | Zatiahnutie kábla do priechodového stožiara vrátanane zapojenie | m | 12 | 12 |  | 0 | 0 | 0
30 | Materiál | Samolepka BLESK-B3, vrátane nalepenia na stožiar | ks | 2 | 2 |  | 0 | 0 | 0
31 | Materiál | Samolepka uzemnenie, vrátane nalepenia na stožiar | ks | 2 | 2 |  | 0 | 0 | 0
32 | Práca | Nalepenie nálepiek blesk a uzmenenie | ks | 4 | 4 |  | 0 | 0 | 0
33 | Práca | Montážna plošina do 10m | hod | 6 | 6 |  | 0 | 0 | 0
34 | Práca | Predrealizačné geodetické práce - vytýčenie polohy stožiarov | ks | 2 | 2 |  | 0 | 0 | 0
35 | Práca | Geodetické práce - porealizačné zameranie skutočného vyhotovenia nových stožiarov a trás | ks | 1 | 1 |  | 0 | 0 | 0
36 | Práca | Inžiniering | x | 1 | 1 |  | 0 | 0 | 0
37 | Práca | Vytýčenie inžinierských sietí | x | 1 | 1 |  | 0 | 0 | 0
38 | Práca | Východisková revízia | ks | 1 | 1 |  | 0 | 0 | 0
39 | Práca | Zriadenie staveniska, vrátane skladovacieho priestoru pre materiál | x | 1 | 1 |  | 0 | 0 | 0
40 | Práca | Rozkpávkové povolenie | x | 1 | 1 |  | 0 | 0 | 0
41 | Práca | Príplatok za riadenie dopravy | hod | 1 | 1 |  | 0 | 0 | 0
42 | Práca | Prenosné dočasné značenie | x | 1 | 1 |  | 0 | 0 | 0
43 | Práca | Odvoz a likvidácia vzniknutého odpadu na skládku | ks | 1 | 1 |  | 0 | 0 | 0
44 | Práca | Porealizačná dokumentácia skutočného vyhotovenia | ks | 1 | 1 |  | 0 | 0 | 0
45 | Práca | Dopravne naklady | ks | 1 | 1 |  | 0 | 0 | 0
46 | Práca | Dopravne naklady: dovoz stožiarov, výložníkov, svietidiel a betónových prefabrikátov na miesto stavby | ks | 1 | 1 |  | 0 | 0 | 0
47 | Práca | Zabezpečenie výkopu zábranami | ks | 1 | 1 |  | 0 | 0 | 0
Náklady na realizáciu projektu celkom | [7 empty] | 0 | 0

## SO 13
1279_D 5.13_Výkaz výmer_SO 13 - Križovatka Kollárova Rázusova- rameno Kollárova-pri Právnickej fakulte
Časť: |  | Priechody pre chodcov
Investor: |  | Mesto Trnava, Hlavná ulica 1, 917 71 Trnava
Zhotoviteľ: | [5 empty] | Spracoval: ECO-LOGIC s.r.o.
Miesto: |  | Mesto Trnava |  |  |  | Dátum: 06/2022
P.č. | Názov aktivity | Názov výdavku | MJ | Priechod č. 13 | Počet jednotiek | Jednotková cena bez DPH [Eur] | Jednotková cena s DPH [Eur] | Celkom bez DPH [Eur] | Celkom s DPH [Eur]
ČASŤ VO
1 | Práca | Výkop v chodníku do hĺbky 50 cm v dlažbe, odvoz sutiny na skládku, pokládka kábla v chráničke, fólia, pokládka pásoviny, zásyp ryhy, zhutnenie, pokládka dlažby, uvedenie do pôvodného stavu | m | 17 | 17 |  | 0 | 0 | 0
2 | Materiál | Kábel silový s plastovou izoláciou CYKY-J 4x10 mm2, vrátane montáže v stožiari | m | 23 | 23 |  | 0 | 0 | 0
3 | Materiál | Ohybná chránička dvojplášťová FXKVR 63mm - 450N | m | 21 | 21 |  | 0 | 0 | 0
4 | Práca | Uloženie chráničky FXKVR 63,vrátane zatiahnutia kábla do chráničky | m | 21 | 21 |  | 0 | 0 | 0
5 | Materiál | Uzemňovacie vedenie, pásovina FeZn 30x4mm, vrátane svoriek SR02 na prepojenie | m | 20 | 20 |  | 0 | 0 | 0
6 | Práca | Uloženie a zapojenie uzemňovacieho vedenia FeZN 30x4mm | m | 20 | 20 |  | 0 | 0 | 0
7 | Materiál | Dodávka Guľatiny FeZn ø=10 mm2, dĺžka 2m | ks | 1 | 1 |  | 0 | 0 | 0
8 | Materiál | Pripojovací materiál pre guľatinu FeZn 10mm: svorka SR 03 | ks | 2 | 2 |  | 0 | 0 | 0
9 | Materiál | Pripojovací materiál pre guľatinu FeZn 10mm: svorka SP1 | ks | 1 | 1 |  | 0 | 0 | 0
10 | Práca | Uzemnenie stožiara: uchytenie guľatiny o stožiar a prepojenie s uzemňovacím vedením | ks | 1 | 1 |  | 0 | 0 | 0
11 | Práca | Zatiahnutie kábla do existujúceho stožiara VO, vrátane zapojenia | ks | 1 | 1 |  | 0 | 0 | 0
12 | Materiál | Fólia červená s bleskom | m | 17 | 17 |  | 0 | 0 | 0
13 | Práca | Pokládka fólie červenej s bleskom | m | 17 | 17 |  | 0 | 0 | 0
14 | Materiál | Betónový prefabrikát pre základ hliníkového stožiara PSH6 a PSH60 výšky 6m, typ M71 + spojovací materiál | ks | 1 | 1 |  | 0 | 0 | 0
15 | Práca | Výkop základovej jamy pre betónový prefabrikát | ks | 1 | 1 |  | 0 | 0 | 0
16 | Práca | Osadenie prefabrikovaného betónového základu pre stožiar do výšky 10m v ose trasy kábla, doprava z blízkej skládky, osadenia základu do spevneného lôžka, zásyp, zhutnenie a úrava terénu | ks | 1 | 1 |  | 0 | 0 | 0
17 | Materiál | Hliníkový prírubový stožiar PSH6 výšky 6m, podľa špecifikácií použitých zariadení | ks | 1 | 1 |  | 0 | 0 | 0
18 | Práca | Montáž stožiara do výšky 10m, doprava (z blizkej skladky) a montáž stožiara, osadenie na prírubu, zatiahnutie kábla | ks | 1 | 1 |  | 0 | 0 | 0
19 | Materiál | Hliníkový výložník typ PV-10, podľa špecifikácií použitých zariadení | ks | 1 | 1 |  | 0 | 0 | 0
20 | Materiál | Hliníkový strmeňový výložník typ STV-10, podľa špecifikácií použitých zariadení | ks | 1 | 1 |  | 0 | 0 | 0
21 | Práca | Montáž výložníkov do výšky 10m | ks | 2 | 2 |  | 0 | 0 | 0
22 | Materiál | LED priechodové svietidlo typ DP-R2, podľa špecifikácie zariadení | ks | 2 | 2 |  | 0 | 0 | 0
23 | Práca | Odborné odskúšanie a kompletizácia svietidla pred montážou | ks | 2 | 2 |  | 0 | 0 | 0
24 | Práca | Montáž pouličného LED svietidla do 6m | ks | 2 | 2 |  | 0 | 0 | 0
25 | Materiál | Stožiarová svorkovnica typ SS-1 podľa špecifikácií použitých zariadení, max. 3ks 4x10-35mm2, poistka 1xD01 (10A), stĺp min. Ø 95mm, IP54, vrátane poistiek | ks | 1 | 1 |  | 0 | 0 | 0
26 | Materiál | Stožiarová svorkovnica typ SS-2 podľa špecifikácií použitých zariadení, max. 3ks 4x10-35mm2, poistka 2xD01 (10A), stĺp min. Ø 95mm, IP54, vrátane poistiek | ks | 1 | 1 |  | 0 | 0 | 0
27 | Práca | Montáž svorkovnice stožiarovej, pripevnenie svorkovnice, úprava káblov, montáž vodičov prierezu 4x10-35mm2, montáž poistiek, zapojenie vývodu pre svietidlo, uzatvorenie svorkovnice | ks | 2 | 2 |  | 0 | 0 | 0
28 | Materiál | Kábel silový medený CYKY-J 5x1,5mm2, | m | 10 | 10 |  | 0 | 0 | 0
29 | Práca | Zatiahnutie kábla do priechodového stožiara vrátanane zapojenie | m | 10 | 10 |  | 0 | 0 | 0
30 | Materiál | Samolepka BLESK-B3, vrátane nalepenia na stožiar | ks | 2 | 2 |  | 0 | 0 | 0
31 | Materiál | Samolepka uzemnenie, vrátane nalepenia na stožiar | ks | 2 | 2 |  | 0 | 0 | 0
32 | Práca | Nalepenie nálepiek blesk a uzmenenie | ks | 4 | 4 |  | 0 | 0 | 0
33 | Práca | Montážna plošina do 10m | hod | 6 | 6 |  | 0 | 0 | 0
34 | Práca | Predrealizačné geodetické práce - vytýčenie polohy stožiarov | ks | 1 | 1 |  | 0 | 0 | 0
35 | Práca | Geodetické práce - porealizačné zameranie skutočného vyhotovenia nových stožiarov a trás | ks | 1 | 1 |  | 0 | 0 | 0
36 | Práca | Inžiniering | x | 1 | 1 |  | 0 | 0 | 0
37 | Práca | Vytýčenie inžinierských sietí | x | 1 | 1 |  | 0 | 0 | 0
38 | Práca | Východisková revízia | ks | 1 | 1 |  | 0 | 0 | 0
39 | Práca | Zriadenie staveniska, vrátane skladovacieho priestoru pre materiál | x | 1 | 1 |  | 0 | 0 | 0
40 | Práca | Rozkpávkové povolenie | x | 1 | 1 |  | 0 | 0 | 0
41 | Práca | Príplatok za riadenie dopravy | hod | 1 | 1 |  | 0 | 0 | 0
42 | Práca | Prenosné dočasné značenie | x | 1 | 1 |  | 0 | 0 | 0
43 | Práca | Odvoz a likvidácia vzniknutého odpadu na skládku | ks | 1 | 1 |  | 0 | 0 | 0
44 | Práca | Porealizačná dokumentácia skutočného vyhotovenia | ks | 1 | 1 |  | 0 | 0 | 0
45 | Práca | Dopravne naklady | ks | 1 | 1 |  | 0 | 0 | 0
46 | Práca | Dopravne naklady: dovoz stožiarov, výložníkov, svietidiel a betónových prefabrikátov na miesto stavby | ks | 1 | 1 |  | 0 | 0 | 0
47 | Práca | Zabezpečenie výkopu zábranami | ks | 1 | 1 |  | 0 | 0 | 0
Náklady na realizáciu projektu celkom | [7 empty] | 0 | 0

## SO 14
1279_D 5.14_Výkaz výmer_SO 14 - Ul. Ivana Krasku -Modranka- Pri ZŠ
Časť: |  | Priechody pre chodcov
Investor: |  | Mesto Trnava, Hlavná ulica 1, 917 71 Trnava
Zhotoviteľ: | [5 empty] | Spracoval: ECO-LOGIC s.r.o.
Miesto: |  | Mesto Trnava |  |  |  | Dátum: 06/2022
P.č. | Názov aktivity | Názov výdavku | MJ | Priechod č. 14 | Počet jednotiek | Jednotková cena bez DPH [Eur] | Jednotková cena s DPH [Eur] | Celkom bez DPH [Eur] | Celkom s DPH [Eur]
ČASŤ VO
1 | Práca | Výkop v chodníku do hĺbky 50 cm v dlažbe, odvoz sutiny na skládku, pokládka kábla v chráničke, fólia, pokládka pásoviny, zásyp ryhy, zhutnenie, pokládka dlažby, uvedenie do pôvodného stavu | m | 3 | 3 |  | 0 | 0 | 0
2 | Práca | Výkop v zeleni do hĺbky 70 cm, odvoz sutiny na skládku, pokládka kábla s chráničkou, fólia, pokládka pásoviny, zásyp ryhy, zhutnenie, uvedenie do pôvodného stavu - zatrávnenie | m | 9 | 9 |  | 0 | 0 | 0
3 | Materiál | Kábel silový s plastovou izoláciou CYKY-J 4x10 mm2, vrátane montáže v stožiari | m | 24 | 24 |  | 0 | 0 | 0
4 | Materiál | Ohybná chránička dvojplášťová FXKVR 63mm - 450N | m | 20 | 20 |  | 0 | 0 | 0
5 | Práca | Uloženie chráničky FXKVR 63,vrátane zatiahnutia kábla do chráničky | m | 20 | 20 |  | 0 | 0 | 0
6 | Materiál | Uzemňovacie vedenie, pásovina FeZn 30x4mm, vrátane svoriek SR02 na prepojenie | m | 14 | 14 |  | 0 | 0 | 0
7 | Práca | Uloženie a zapojenie uzemňovacieho vedenia FeZN 30x4mm | m | 14 | 14 |  | 0 | 0 | 0
8 | Materiál | Dodávka Guľatiny FeZn ø=10 mm2, dĺžka 2m | ks | 2 | 2 |  | 0 | 0 | 0
9 | Materiál | Pripojovací materiál pre guľatinu FeZn 10mm: svorka SR 03 | ks | 4 | 4 |  | 0 | 0 | 0
10 | Materiál | Pripojovací materiál pre guľatinu FeZn 10mm: svorka SP1 | ks | 2 | 2 |  | 0 | 0 | 0
11 | Práca | Uzemnenie stožiara: uchytenie guľatiny o stožiar a prepojenie s uzemňovacím vedením | ks | 2 | 2 |  | 0 | 0 | 0
12 | Práca | Zatiahnutie kábla do existujúceho stožiara VO, vrátane zapojenia | ks | 1 | 1 |  | 0 | 0 | 0
13 | Materiál | Fólia červená s bleskom | m | 12 | 12 |  | 0 | 0 | 0
14 | Práca | Pokládka fólie červenej s bleskom | m | 12 | 12 |  | 0 | 0 | 0
15 | Materiál | Betónový prefabrikát pre základ hliníkového stožiara PSH6 a PSH60 výšky 6m, typ M71 + spojovací materiál | ks | 2 | 2 |  | 0 | 0 | 0
16 | Práca | Výkop základovej jamy pre betónový prefabrikát | ks | 2 | 2 |  | 0 | 0 | 0
17 | Práca | Osadenie prefabrikovaného betónového základu pre stožiar do výšky 10m v ose trasy kábla, doprava z blízkej skládky, osadenia základu do spevneného lôžka, zásyp, zhutnenie a úrava terénu | ks | 2 | 2 |  | 0 | 0 | 0
18 | Materiál | Hliníkový prírubový stožiar PSH6 výšky 6m, podľa špecifikácií použitých zariadení | ks | 2 | 2 |  | 0 | 0 | 0
19 | Práca | Montáž stožiara do výšky 10m, doprava (z blizkej skladky) a montáž stožiara, osadenie na prírubu, zatiahnutie kábla | ks | 2 | 2 |  | 0 | 0 | 0
20 | Materiál | Hliníkový výložník typ PV-20, podľa špecifikácií použitých zariadení | ks | 2 | 2 |  | 0 | 0 | 0
21 | Práca | Montáž výložníkov do výšky 10m | ks | 2 | 2 |  | 0 | 0 | 0
22 | Materiál | LED priechodové svietidlo typ DP-R1, podľa špecifikácie zariadení | ks | 2 | 2 |  | 0 | 0 | 0
23 | Práca | Odborné odskúšanie a kompletizácia svietidla pred montážou | ks | 2 | 2 |  | 0 | 0 | 0
24 | Práca | Montáž pouličného LED svietidla do 6m | ks | 2 | 2 |  | 0 | 0 | 0
25 | Materiál | Stožiarová svorkovnica typ SS-1 podľa špecifikácií použitých zariadení, max. 3ks 4x10-35mm2, poistka 1xD01 (10A), stĺp min. Ø 95mm, IP54, vrátane poistiek | ks | 2 | 2 |  | 0 | 0 | 0
26 | Práca | Montáž svorkovnice stožiarovej, pripevnenie svorkovnice, úprava káblov, montáž vodičov prierezu 4x10-35mm2, montáž poistiek, zapojenie vývodu pre svietidlo, uzatvorenie svorkovnice | ks | 2 | 2 |  | 0 | 0 | 0
27 | Materiál | Kábel silový medený CYKY-J 5x1,5mm2, | m | 10 | 10 |  | 0 | 0 | 0
28 | Práca | Zatiahnutie kábla do priechodového stožiara vrátanane zapojenie | m | 10 | 10 |  | 0 | 0 | 0
29 | Materiál | Kábel NFA2X 2x16 na pripojenie k existujúcemu izolovanému / neizolovanému vzdušnému vedeniu | m | 8 | 8 |  | 0 | 0 | 0
30 | Práca | Montáž kábla NFA2X 2x16 | m | 8 | 8 |  | 0 | 0 | 0
31 | Materiál | Prúdová svorka, Al 6-35mm2 | ks | 2 | 2 |  | 0 | 0 | 0
32 | Práca | Montáž prúdovej svorky vzdušného neizolovaného vedenia | ks | 2 | 2 |  | 0 | 0 | 0
33 | Materiál | Skrina SPP 0 - 3x40A, vrátane poistiek | ks | 1 | 1 |  | 0 | 0 | 0
34 | Práca | Montáž skrinky SPP 0, zapojenie | ks | 1 | 1 |  | 0 | 0 | 0
35 | Materiál | Oceľová chránička priemer 63mm, dlžka 3m, zinkovaná | ks | 1 | 1 |  | 0 | 0 | 0
36 | Práca | Montáž oceľovej chráničky priemeru 63mm, zatiahnutie káblov do chráničky | ks | 1 | 1 |  | 0 | 0 | 0
37 | Materiál | Nerezová páska do 100 cm dĺžky + 2x spona (BANDIMEX) | ks | 6 | 6 |  | 0 | 0 | 0
38 | Materiál | Uzemňovacia tyč FeZn 2,5m | ks | 2 | 2 |  | 0 | 0 | 0
39 | Práca | Zabitie zemniacej tyče dĺžky 2,5m do výkopu (vrch zemniacej tyče na dne výkopu), pripojenie guľatinou FeZn d 10mm | ks | 2 | 2 |  | 0 | 0 | 0
40 | Materiál | Samolepka BLESK-B3, vrátane nalepenia na stožiar | ks | 2 | 2 |  | 0 | 0 | 0
41 | Materiál | Samolepka uzemnenie, vrátane nalepenia na stožiar | ks | 2 | 2 |  | 0 | 0 | 0
42 | Práca | Nalepenie nálepiek blesk a uzmenenie | ks | 4 | 4 |  | 0 | 0 | 0
43 | Práca | Montážna plošina do 10m | hod | 8 | 8 |  | 0 | 0 | 0
44 | Práca | Predrealizačné geodetické práce - vytýčenie polohy stožiarov | ks | 2 | 2 |  | 0 | 0 | 0
45 | Práca | Geodetické práce - porealizačné zameranie skutočného vyhotovenia nových stožiarov a trás | ks | 1 | 1 |  | 0 | 0 | 0
46 | Práca | Inžiniering | x | 1 | 1 |  | 0 | 0 | 0
47 | Práca | Vytýčenie inžinierských sietí | x | 1 | 1 |  | 0 | 0 | 0
48 | Práca | Východisková revízia | ks | 1 | 1 |  | 0 | 0 | 0
49 | Práca | Zriadenie staveniska, vrátane skladovacieho priestoru pre materiál | x | 1 | 1 |  | 0 | 0 | 0
50 | Práca | Rozkpávkové povolenie | x | 1 | 1 |  | 0 | 0 | 0
51 | Práca | Príplatok za riadenie dopravy | hod | 1 | 1 |  | 0 | 0 | 0
52 | Práca | Prenosné dočasné značenie | x | 1 | 1 |  | 0 | 0 | 0
53 | Práca | Odvoz a likvidácia vzniknutého odpadu na skládku | ks | 1 | 1 |  | 0 | 0 | 0
54 | Práca | Porealizačná dokumentácia skutočného vyhotovenia | ks | 1 | 1 |  | 0 | 0 | 0
55 | Práca | Dopravne naklady | ks | 1 | 1 |  | 0 | 0 | 0
56 | Práca | Dopravne naklady: dovoz stožiarov, výložníkov, svietidiel a betónových prefabrikátov na miesto stavby | ks | 1 | 1 |  | 0 | 0 | 0
57 | Práca | Zabezpečenie výkopu zábranami | ks | 1 | 1 |  | 0 | 0 | 0
Náklady na realizáciu projektu celkom | [7 empty] | 0 | 0

## Výkaz výmer priechody spolu
1279_D 5.1-16_Výkaz výmer_ZVIDITEĽNENIE CHODCOV NA PRIECHODOCH PRE CHODCOV V MESTE TRNAVA
Časť: |  | Priechody pre chodcov
Investor: |  | Mesto Trnava, Hlavná ulica 1, 917 71 Trnava
Zhotoviteľ: | [13 empty] | Spracoval: ECO-LOGIC s.r.o.
Miesto: |  | Mesto Trnava | [11 empty] | Dátum: 06/2022
P.č. | Názov aktivity | Názov výdavku | MJ | Priechod č. 1 | Priechod č. 4 | Priechod č. 5 | Priechod č. 7 | Priechod č. 8 | Priechod č. 9 | Priechod č. 12 | Priechod č. 13 | Priechod č. 14 | Počet jednotiek | Jednotková cena bez DPH [Eur] | Jednotková cena s DPH [Eur] | Celkom bez DPH [Eur] | Celkom s DPH [Eur]
ČASŤ VO
1 | Práca | Demontáž pouličného svietidla do výšky 10m - svietidlo sa nainštaluje späť na nový výložník | ks | 0 | 0 | 0 | 0 | 0 | 0 | 0 | 0 | 0 | 0 |  | 0 | 0 | 0
2 | Práca | Demontáž 1-ramenného výložníka do výšky 10m , likvidácia | ks | 0 | 0 | 0 | 0 | 0 | 0 | 0 | 0 | 0 | 0 |  | 0 | 0 | 0
3 | Práca | Demontáž oceľového stožiara do výšky 10m, likvidácia | ks | 0 | 0 | 0 | 0 | 0 | 0 | 0 | 0 | 0 | 0 |  | 0 | 0 | 0
4 | Práca | Demontáž stožiarovej pätice, likvidácia | ks | 0 | 0 | 0 | 0 | 0 | 0 | 0 | 0 | 0 | 0 |  | 0 | 0 | 0
5 | Práca | Demontáž základu stožiara pre stožiar do výšky 10m, odvoz sutiny na skládku | ks | 0 | 0 | 0 | 0 | 0 | 0 | 0 | 0 | 0 | 0 |  | 0 | 0 | 0
6 | Práca | Demontáž stožiarovej svorkovnice, likvidácia | ks | 0 | 0 | 0 | 0 | 0 | 0 | 0 | 0 | 0 | 0 |  | 0 | 0 | 0
7 | Práca | Výkop v chodníku do hĺbky 50 cm v dlažbe, odvoz sutiny na skládku, pokládka kábla v chráničke, fólia, pokládka pásoviny, zásyp ryhy, zhutnenie, pokládka dlažby, uvedenie do pôvodného stavu | m | 0 | 19 | 0 | 23 | 18 | 0 | 27 | 17 | 3 | 107 |  | 0 | 0 | 0
8 | Práca | Výkop v zeleni do hĺbky 70 cm, odvoz sutiny na skládku, pokládka kábla s chráničkou, fólia, pokládka pásoviny, zásyp ryhy, zhutnenie, uvedenie do pôvodného stavu - zatrávnenie | m | 35 | 12 | 54 | 0 | 3 | 17 | 0 | 0 | 9 | 130 |  | 0 | 0 | 0
9 | Práca | Výkop v asfaltovom chodníku do hĺbky 50 cm, Vybúranie asfaltu do 15 cm, odvoz sutiny na skládku, pokládka kábla v chráničke, fólia, pokládka pásoviny, zásyp ryhy, zhutnenie, uvedenie do pôvodného stavu - zaasfaltovanie | m | 0 | 0 | 0 | 0 | 0 | 0 | 0 | 0 | 0 | 0 |  | 0 | 0 | 0
10 | Práca | Napílenie betónového / asfaltového chodníka | m | 0 | 0 | 0 | 0 | 0 | 0 | 0 | 0 | 0 | 0 |  | 0 | 0 | 0
11 | Práca | Pretlak - technológiou mikrotunelovaním pod komunikáciou, chránička d=100mm, záťah kábla a uzemňovacie vedenie FeZn, vrátane štartovacích jám | m | 0 | 0 | 0 | 0 | 8 | 0 | 0 | 0 | 0 | 8 |  | 0 | 0 | 0
12 | Práca | Pretlak - technológiou mikrotunelovaním pod chodníkom, chránička d=100mm, záťah kábla a uzemňovacie vedenie FeZn, vrátane štartovacích jám | m | 8 | 0 | 8 | 0 | 0 | 4 | 0 | 0 | 0 | 20 |  | 0 | 0 | 0
13 | Materiál | Kábel silový s plastovou izoláciou CYKY-J 4x10 mm2, vrátane montáže v stožiari | m | 55 | 43 | 74 | 35 | 41 | 45 | 39 | 23 | 24 | 379 |  | 0 | 0 | 0
14 | Materiál | Ohybná chránička dvojplášťová FXKVR 63mm - 450N | m | 51 | 39 | 70 | 31 | 37 | 29 | 35 | 21 | 20 | 333 |  | 0 | 0 | 0
15 | Práca | Uloženie chráničky FXKVR 63,vrátane zatiahnutia kábla do chráničky | m | 51 | 39 | 70 | 31 | 37 | 29 | 35 | 21 | 20 | 333 |  | 0 | 0 | 0
16 | Materiál | Pevná chránička / rúrka 25mm 320N 3m PVC-U svetlosivá s hrdlom, vrátane montáže | ks | 0 | 0 | 0 | 0 | 0 | 4 | 0 | 0 | 0 | 4 |  | 0 | 0 | 0
17 | Materiál | Príchytka rúrky 25mm PVC svetlosivá, vrátane montáže a spojovacieho materiálu | ks | 0 | 0 | 0 | 0 | 0 | 13 | 0 | 0 | 0 | 13 |  | 0 | 0 | 0
18 | Materiál | Koleno rúrky 25mm PVC svetlosivé, vrátane montáže | ks | 0 | 0 | 0 | 0 | 0 | 3 | 0 | 0 | 0 | 3 |  | 0 | 0 | 0
19 | Práca | Uchytenie pevnej chráničky 25mm o fasádu nadchodu,vrátane zatiahnutia kábla do chráničky | ks | 0 | 0 | 0 | 0 | 0 | 4 | 0 | 0 | 0 | 4
20 | Materiál | Uzemňovacie vedenie, pásovina FeZn 30x4mm, vrátane svoriek SR02 na prepojenie | m | 50 | 36 | 72 | 27 | 33 | 26 | 31 | 20 | 14 | 309 |  | 0 | 0 | 0
21 | Práca | Uloženie a zapojenie uzemňovacieho vedenia FeZN 30x4mm | m | 50 | 36 | 72 | 27 | 33 | 26 | 31 | 20 | 14 | 309 |  | 0 | 0 | 0
22 | Materiál | Dodávka Guľatiny FeZn ø=10 mm2, dĺžka 2m | ks | 2 | 2 | 2 | 2 | 2 | 2 | 2 | 1 | 2 | 17 |  | 0 | 0 | 0
23 | Materiál | Pripojovací materiál pre guľatinu FeZn 10mm: svorka SR 03 | ks | 4 | 4 | 4 | 4 | 4 | 4 | 4 | 2 | 4 | 34 |  | 0 | 0 | 0
24 | Materiál | Pripojovací materiál pre guľatinu FeZn 10mm: svorka SP1 | ks | 2 | 2 | 2 | 2 | 2 | 2 | 2 | 1 | 2 | 17 |  | 0 | 0 | 0
25 | Práca | Uzemnenie stožiara: uchytenie guľatiny o stožiar a prepojenie s uzemňovacím vedením | ks | 2 | 2 | 2 | 2 | 2 | 2 | 2 | 1 | 2 | 17 |  | 0 | 0 | 0
26 | Práca | Zatiahnutie kábla do existujúceho stožiara VO, vrátane zapojenia | ks | 2 | 2 | 2 | 1 | 0 | 2 | 2 | 1 | 1 | 13 |  | 0 | 0 | 0
27 | Materiál | Fólia červená s bleskom | m | 43 | 31 | 62 | 23 | 29 | 20 | 27 | 17 | 12 | 264 |  | 0 | 0 | 0
28 | Práca | Pokládka fólie červenej s bleskom | m | 43 | 31 | 62 | 23 | 29 | 20 | 27 | 17 | 12 | 264 |  | 0 | 0 | 0
29 | Materiál | Betónový prefabrikát pre základ hliníkového stožiara PSH6 a PSH60 výšky 6m, typ M71 + spojovací materiál | ks | 2 | 2 | 2 | 2 | 2 | 2 | 2 | 1 | 2 | 17 |  | 0 | 0 | 0
30 | Materiál | Betónový prefabrikát pre základ hliníkového stožiara PSH10/1,5/1_6 výšky 10m, typ M70 + spojovací materiál | ks | 0 | 0 | 0 | 0 | 0 | 0 | 0 | 0 | 0 | 0 |  | 0 | 0 | 0
31 | Práca | Výkop základovej jamy pre betónový prefabrikát | ks | 2 | 2 | 2 | 2 | 2 | 2 | 2 | 1 | 2 | 17 |  | 0 | 0 | 0
32 | Práca | Osadenie prefabrikovaného betónového základu pre stožiar do výšky 10m v ose trasy kábla, doprava z blízkej skládky, osadenia základu do spevneného lôžka, zásyp, zhutnenie a úrava terénu | ks | 2 | 2 | 2 | 2 | 2 | 2 | 2 | 1 | 2 | 17 |  | 0 | 0 | 0
33 | Materiál | Hliníkový prírubový stožiar PSH6 výšky 6m, podľa špecifikácií použitých zariadení | ks | 0 | 2 | 0 | 0 | 0 | 0 | 1 | 1 | 2 | 6 |  | 0 | 0 | 0
34 | Materiál | Hliníkový prírubový stožiar PSH60 výšky 6m, podľa špecifikácií použitých zariadení | ks | 2 | 0 | 2 | 2 | 2 | 2 | 1 | 0 | 0 | 11 |  | 0 | 0 | 0
35 | Materiál | Hliníkový prírubový stožiar PSH10/1,5/1_6 výšky 10m, podľa špecifikácií použitých zariadení | ks | 0 | 0 | 0 | 0 | 0 | 0 | 0 | 0 | 0 | 0 |  | 0 | 0 | 0
36 | Práca | Montáž stožiara do výšky 10m, doprava (z blizkej skladky) a montáž stožiara, osadenie na prírubu, zatiahnutie kábla | ks | 2 | 2 | 2 | 2 | 2 | 2 | 2 | 1 | 2 | 17 |  | 0 | 0 | 0
37 | Materiál | Hliníkový výložník typ PV-10, podľa špecifikácií použitých zariadení | ks | 0 | 0 | 0 | 0 | 0 | 0 | 0 | 1 | 0 | 1 |  | 0 | 0 | 0
38 | Materiál | Hliníkový výložník typ PV-20, podľa špecifikácií použitých zariadení | ks | 0 | 2 | 0 | 0 | 0 | 0 | 1 | 0 | 2 | 5 |  | 0 | 0 | 0
39 | Materiál | Hliníkový výložník typ PV-30, podľa špecifikácií použitých zariadení | ks | 2 | 0 | 2 | 2 | 2 | 2 | 1 | 0 | 0 | 11 |  | 0 | 0 | 0
40 | Materiál | Hliníkový výložník typ PV-15, podľa špecifikácií použitých zariadení | ks | 0 | 0 | 0 | 0 | 0 | 0 | 0 | 0 | 0 | 0 |  | 0 | 0 | 0
41 | Materiál | Hliníkový strmeňový výložník typ STV-10, podľa špecifikácií použitých zariadení | ks | 0 | 0 | 0 | 0 | 0 | 0 | 0 | 1 | 0 | 1 |  | 0 | 0 | 0
42 | Práca | Montáž výložníkov do výšky 10m | ks | 2 | 2 | 2 | 2 | 2 | 2 | 2 | 2 | 2 | 18 |  | 0 | 0 | 0
43 | Materiál | LED priechodové svietidlo typ DP-R1, podľa špecifikácie zariadení | ks | 2 | 2 | 2 | 2 | 2 | 2 | 0 | 0 | 2 | 14 |  | 0 | 0 | 0
44 | Materiál | LED priechodové svietidlo typ DP-R2, podľa špecifikácie zariadení | ks | 0 | 0 | 0 | 0 | 0 | 0 | 2 | 2 | 0 | 4 |  | 0 | 0 | 0
45 | Materiál | LED priechodové svietidlo typ DP-L2, podľa špecifikácie zariadení | ks | 0 | 0 | 0 | 0 | 0 | 0 | 0 | 0 | 0 | 0 |  | 0 | 0 | 0
46 | Práca | Odborné odskúšanie a kompletizácia svietidla pred montážou | ks | 2 | 2 | 2 | 2 | 2 | 2 | 2 | 2 | 2 | 18 |  | 0 | 0 | 0
47 | Práca | Montáž pouličného LED svietidla do 6m | ks | 2 | 2 | 2 | 2 | 2 | 2 | 2 | 2 | 2 | 18 |  | 0 | 0 | 0
48 | Práca | Montáž pouličného LED svietidla do 10m | ks | 0 | 0 | 0 | 0 | 0 | 0 | 0 | 0 | 0 | 0 |  | 0 | 0 | 0
49 | Materiál | Stožiarová svorkovnica typ SS-1 podľa špecifikácií použitých zariadení, max. 3ks 4x10-35mm2, poistka 1xD01 (10A), stĺp min. Ø 95mm, IP54, vrátane poistiek | ks | 2 | 2 | 2 | 2 | 2 | 2 | 2 | 1 | 2 | 17 |  | 0 | 0 | 0
50 | Materiál | Stožiarová svorkovnica typ SS-2 podľa špecifikácií použitých zariadení, max. 3ks 4x10-35mm2, poistka 2xD01 (10A), stĺp min. Ø 95mm, IP54, vrátane poistiek | ks | 0 | 0 | 0 | 0 | 0 | 0 | 0 | 1 | 0 | 1 |  | 0 | 0 | 0
51 | Práca | Montáž svorkovnice stožiarovej, pripevnenie svorkovnice, úprava káblov, montáž vodičov prierezu 4x10-35mm2, montáž poistiek, zapojenie vývodu pre svietidlo, uzatvorenie svorkovnice | ks | 2 | 2 | 2 | 2 | 2 | 2 | 2 | 2 | 2 | 18 |  | 0 | 0 | 0
52 | Materiál | Kábel silový medený CYKY-J 5x1,5mm2, | m | 12 | 10 | 12 | 12 | 12 | 12 | 12 | 10 | 10 | 102 |  | 0 | 0 | 0
53 | Práca | Zatiahnutie kábla do priechodového stožiara vrátanane zapojenie | m | 12 | 10 | 12 | 12 | 12 | 12 | 12 | 10 | 10 | 102 |  | 0 | 0 | 0
54 | Materiál | Spojka SVCZ 4x25-35mm2, vrátane spojovačov | ks | 0 | 0 | 0 | 0 | 0 | 0 | 0 | 0 | 0 | 0 |  | 0 | 0 | 0
55 | Práca | Montáž káblovej spojky | ks | 0 | 0 | 0 | 0 | 0 | 0 | 0 | 0 | 0 | 0 |  | 0 | 0 | 0
56 | Materiál | Kábel NFA2X 2x16 na pripojenie k existujúcemu izolovanému / neizolovanému vzdušnému vedeniu | m | 0 | 0 | 0 | 8 | 8 | 0 | 0 | 0 | 8 | 24 |  | 0 | 0 | 0
57 | Práca | Montáž kábla NFA2X 2x16 | m | 0 | 0 | 0 | 8 | 8 | 0 | 0 | 0 | 8 | 24 |  | 0 | 0 | 0
58 | Materiál | Prúdová svorka, Al 6-35mm2 | ks | 0 | 0 | 0 | 0 | 0 | 0 | 0 | 0 | 2 | 2 |  | 0 | 0 | 0
59 | Práca | Montáž prúdovej svorky vzdušného neizolovaného vedenia | ks | 0 | 0 | 0 | 0 | 0 | 0 | 0 | 0 | 2 | 2 |  | 0 | 0 | 0
60 | Materiál | Izolovaná prepichovacia svorka TTD 061 FJT | ks | 0 | 0 | 0 | 2 | 2 | 0 | 0 | 0 | 0 | 4 |  | 0 | 0 | 0
61 | Práca | Montáž izolovanej prepichovacej svorky vzdušného izolovaného vedenia | ks | 0 | 0 | 0 | 2 | 2 | 0 | 0 | 0 | 0 | 4 |  | 0 | 0 | 0
62 | Materiál | Skrina SPP 0 - 3x40A, vrátane poistiek | ks | 0 | 0 | 0 | 1 | 1 | 0 | 0 | 0 | 1 | 3 |  | 0 | 0 | 0
63 | Práca | Montáž skrinky SPP 0, zapojenie | ks | 0 | 0 | 0 | 1 | 1 | 0 | 0 | 0 | 1 | 3 |  | 0 | 0 | 0
64 | Materiál | Oceľová chránička priemer 63mm, dlžka 3m, zinkovaná | ks | 0 | 0 | 0 | 1 | 1 | 0 | 0 | 0 | 1 | 3 |  | 0 | 0 | 0
65 | Práca | Montáž oceľovej chráničky priemeru 63mm, zatiahnutie káblov do chráničky | ks | 0 | 0 | 0 | 1 | 1 | 0 | 0 | 0 | 1 | 3 |  | 0 | 0 | 0
66 | Materiál | Nerezová páska do 100 cm dĺžky + 2x spona (BANDIMEX) | ks | 0 | 0 | 0 | 6 | 6 | 0 | 0 | 0 | 6 | 18 |  | 0 | 0 | 0
67 | Materiál | Uzemňovacia tyč FeZn 2,5m | ks | 0 | 0 | 0 | 2 | 4 | 2 | 0 | 0 | 2 | 10 |  | 0 | 0 | 0
68 | Práca | Zabitie zemniacej tyče dĺžky 2,5m do výkopu (vrch zemniacej tyče na dne výkopu), pripojenie guľatinou FeZn d 10mm | ks | 0 | 0 | 0 | 2 | 4 | 2 | 0 | 0 | 2 | 10 |  | 0 | 0 | 0
69 | Materiál | Samolepka BLESK-B3, vrátane nalepenia na stožiar | ks | 2 | 2 | 2 | 2 | 2 | 2 | 2 | 2 | 2 | 18 |  | 0 | 0 | 0
70 | Materiál | Samolepka uzemnenie, vrátane nalepenia na stožiar | ks | 2 | 2 | 2 | 2 | 2 | 2 | 2 | 2 | 2 | 18 |  | 0 | 0 | 0
71 | Práca | Nalepenie nálepiek blesk a uzmenenie | ks | 4 | 4 | 4 | 4 | 4 | 4 | 4 | 4 | 4 | 36 |  | 0 | 0 | 0
72 | Práca | Montážna plošina do 10m | hod | 6 | 6 | 6 | 6 | 8 | 10 | 6 | 6 | 8 | 62 |  | 0 | 0 | 0
73 | Práca | Predrealizačné geodetické práce - vytýčenie polohy stožiarov | ks | 2 | 2 | 2 | 2 | 2 | 2 | 2 | 1 | 2 | 17 |  | 0 | 0 | 0
74 | Práca | Geodetické práce - porealizačné zameranie skutočného vyhotovenia nových stožiarov a trás | ks | 1 | 1 | 1 | 1 | 1 | 1 | 1 | 1 | 1 | 9 |  | 0 | 0 | 0
75 | Práca | Inžiniering | x | 1 | 1 | 1 | 1 | 1 | 1 | 1 | 1 | 1 | 9 |  | 0 | 0 | 0
76 | Práca | Vytýčenie inžinierských sietí | x | 1 | 1 | 1 | 1 | 1 | 1 | 1 | 1 | 1 | 9 |  | 0 | 0 | 0
77 | Práca | Východisková revízia | ks | 1 | 1 | 1 | 1 | 1 | 1 | 1 | 1 | 1 | 9 |  | 0 | 0 | 0
78 | Práca | Zriadenie staveniska, vrátane skladovacieho priestoru pre materiál | x | 1 | 1 | 1 | 1 | 1 | 1 | 1 | 1 | 1 | 9 |  | 0 | 0 | 0
79 | Práca | Rozkpávkové povolenie | x | 1 | 1 | 1 | 1 | 1 | 1 | 1 | 1 | 1 | 9 |  | 0 | 0 | 0
80 | Práca | Príplatok za riadenie dopravy | hod | 1 | 1 | 1 | 1 | 1 | 1 | 1 | 1 | 1 | 9 |  | 0 | 0 | 0
81 | Práca | Prenosné dočasné značenie | x | 1 | 1 | 1 | 1 | 1 | 1 | 1 | 1 | 1 | 9 |  | 0 | 0 | 0
82 | Práca | Odvoz a likvidácia vzniknutého odpadu na skládku | ks | 1 | 1 | 1 | 1 | 1 | 1 | 1 | 1 | 1 | 9 |  | 0 | 0 | 0
83 | Práca | Porealizačná dokumentácia skutočného vyhotovenia | ks | 1 | 1 | 1 | 1 | 1 | 1 | 1 | 1 | 1 | 9 |  | 0 | 0 | 0
84 | Práca | Dopravne naklady | ks | 1 | 1 | 1 | 1 | 1 | 1 | 1 | 1 | 1 | 9 |  | 0 | 0 | 0
85 | Práca | Dopravne naklady: dovoz stožiarov, výložníkov, svietidiel a betónových prefabrikátov na miesto stavby | ks | 1 | 1 | 1 | 1 | 1 | 1 | 1 | 1 | 1 | 9 |  | 0 | 0 | 0
86 | Práca | Zabezpečenie výkopu zábranami | ks | 1 | 1 | 1 | 1 | 1 | 1 | 1 | 1 | 1 | 9 |  | 0 | 0 | 0
Náklady na realizáciu projektu celkom | [15 empty] | 0 | 0