## Udiarenská komora
Príloha č. 2 Súťažných podkladov - Opis predmetu zákazky - časť 1 - Udiarenská komora dvojvozíková s príslušenstvom
Názov zakázky: | Obnova technologických zariadení v spolocnosti Domäsko s.r.o. so zamerom zníženia energetickej náročnosti výroby
Opis predmetu zakázky obsahuje požiadavky na technickú špecifikáciu a parametre
Vymedzenie častí | Opis technická/ Technická špecifikácia požadované technické parametre | číselný údaj/Hodnota/ charakteristika parametra - požadovaná hodnota | Parametre navrhovanej technológie - prosím vyplniť konkrétne parametre
Udiarenská komora dvojvozíková s príslušenstvom | výkon | 300kg/hod | uviesť hodnotu
| počet kusov komôr | 2 ks | áno/nie
| vozíky | 2ks/ komora | áno /nie
| nosnosť vozíka | max. 450 kg | uviesť hodnotu
| sušenie | áno | áno /nie
| varenie | áno | áno /nie
| údenie | áno | áno /nie
| parný register | áno | áno /nie
| ohrievanie a zvhlčovanie výrobkov | áno | áno /nie
| automatizovaný prísun pilín | áno | áno /nie
| digitálne automatické ovládanie procesu výroby - SK alebo CZ jazyk | áno | áno /nie
| vyvíjač dymu | áno | áno /nie
| prehrabávanie šnekovou špirálou | áno | áno /nie
| veľkosť vstupnej štiepky | 4 - 12 mm | uviesť hodnotu
| zapaľovanie elektrickou špirálou | áno | áno /nie
| automatický čistiaci proces udiarne | áno | áno /nie
| výstup údajov na počítač pre monitoring a archiváciu údajov v HACCP | áno | áno /nie
| odťahový ventilátor | áno | áno /nie
| regulácia teploty | 20 - 95 stupňov | uviesť hodnotu
| výkon parného registra | min. 55 kW | uviesť hodnotu
| teplená záťaž | max. 95 stupňov | uviesť hodnotu
| zaučenie obsluhy | áno | áno /nie
| doprava | áno | áno /nie
| servisný zásah do 48 hodín | áno | áno /nie
| montáž | áno | áno /nie
| vyhotovenie - potravinárska oceľ triedy ASI 304 | áno | áno /nie
Miesto: |  | _________________________________________
Dátum: |  | titul, meno a priezvisko - štatutárny orgán podpis a pečiatka dodávateľa

## Vakuová plnička
Príloha č. 2 Súťažných podkladov - Opis predmetu zákazky - časť 2 - Vákuová plnička
Názov Zakázky: | Obnova technologických zariadení v spolocnosti Domäsko s.r.o. so zamerom zníženia energetickej náročnosti výroby
Opis predmetu zakázky obsahuje požiadavky na technickú špecifikáciu a parametre
Vymedzenie častí | Opis technická/ Technická špecifikácia požadované technické parametre | číselný údaj/Hodnota/ charakteristika parametra - požadovaná hodnota | Parametre navrhovanej technológie - prosím vyplniť konkrétne parametre
Vákuová plnička | výkon | min. 5500kg/hod | uviesť hodnotu
| porcovanie a nastavenie výrobkov | max. odchýlka 0,1 g | uviesť hodnotu
| rozsah porcovania | od 5g - 10.000g | uviesť hodnotu
| rýchlosť davkovania | max 1200 porcií/min | uviesť hodnotu
| pretáčacie zariadenie | áno | áno /nie
| plniace zariadenie - rotor s výlučne nerezovými lamelami | áno | áno /nie
| násypka | min. 275l | uviesť hodnotu
| vákuová pumpa | min. 37m3/hod. | uviesť hodnotu
| digitálne automatické ovládanie procesu výroby - SK alebo CZ jazyk | áno | áno /nie
| plniaci tlak | min. 65 bar | uviesť hodnotu
| presné dávkovanie s integrovanou kompenzáciou hmotnosti | áno | áno /nie
| detektor kovov v plniacej mase | áno | áno /nie
| servopohon | áno | áno /nie
| zaučenie obsluhy | áno | áno /nie
| doprava | áno | áno /nie
| servisný zásah do 48 hodín | áno | áno /nie
| montáž | áno | áno /nie
| automatické predčistenie plniaceho systému | áno | áno /nie
Miesto: |  | _________________________________________
Dátum: |  | titul, meno a priezvisko - štatutárny orgán podpis a pečiatka dodávateľa

## Masirovačka mäsa
Príloha č. 2 Súťažných podkladov - Opis predmetu zákazky - časť 3 - Masírovačka mäsa
Názov Zakázky: | Obnova technologických zariadení v spolocnosti Domäsko s.r.o. so zamerom zníženia energetickej náročnosti výroby
Opis predmetu zakázky obsahuje požiadavky na technickú špecifikáciu a parametre
Vymedzenie častí | Opis technická/ Technická špecifikácia požadované technické parametre | číselný údaj/Hodnota/ charakteristika parametra - požadovaná hodnota | Parametre navrhovanej technológie - prosím vyplniť konkrétne parametre
Masírovačka mäsa | obsah bubna | min. 1475 l | uviesť hodnotu
| náplň bubna | min. 880 l | uviesť hodnotu
| plniaca hmotnosť | min. 700 kg - 850 kg. | uviesť hodnotu
| rozsah otáčok | 0-7/min | uviesť hodnotu
| chladenie vonkajšieho plášťa | nie | áno /nie
| automatický proces masírovania | áno | áno /nie
| trvanie masírovacieho procesu | 6-12 hodín | uviesť hodnotu
| prevedenie stroja:nerez | áno | áno /nie
| autodiagnostika | áno | áno /nie
| vákuvý systém s ochranou nasania | áno | áno /nie
| maximálne vákum | 95% | áno /nie
| vákuová pumpa | áno | áno /nie
| príkon | 3,4 Kw - 3,8 Kw | uviesť hodnotu
| plnenie stroja prostredníctvom preklápča | áno | áno /nie
| plniaci otvor | min. 480mm | uviesť hodnotu
| servisný otvor | min. 150 mm | uviesť hodnotu
| napájanie | 400 V | uviesť hodnotu
| zaučenie obsluhy | áno | áno /nie
| doprava | áno | áno /nie
| servisný zásah do 48 hodín | áno | áno /nie
| montáž | áno | áno /nie
| stupne ochrany nasania | min. 3 | áno /nie
Miesto: |  | _________________________________________
Dátum: |  | titul, meno a priezvisko - štatutárny orgán podpis a pečiatka dodávateľa

## Umývačka udiarenských palíc
Príloha č. 2 Súťažných podkladov - Opis predmetu zákazky - časť 4 - Umývačka udiarenských palíc
Názov Zakázky: | Obnova technologických zariadení v spolocnosti Domäsko s.r.o. so zamerom zníženia energetickej náročnosti výroby
Opis predmetu zakázky obsahuje požiadavky na technickú špecifikáciu a parametre
Vymedzenie častí | Opis technická/ Technická špecifikácia požadované technické parametre | číselný údaj/Hodnota/ charakteristika parametra - požadovaná hodnota | Parametre navrhovanej technológie - prosím vyplniť konkrétne parametre
Umývačka udiarenských palíc | dĺžka udiarenských palíc | min. 950 mm | uviesť hodnotu
| kapacita umývania | min. 400ks/hod. | uviesť hodnotu
| dĺžka umývacieho cyklu | max 30 min. | uviesť hodnotu
| bez ohrevu teplej vody | áno | áno /nie
| napojenie na teplú vodu | áno | áno /nie
| materiál palíc: hliník, nerez | áno | áno /nie
| automatický program | áno | áno /nie
| príkon | min. 0,70 Kw | uviesť hodnotu
| zaučenie obsluhy | áno | áno /nie
| doprava | áno | áno /nie
| servisný zásah do 48 hodín | áno | áno /nie
| montáž | áno | áno /nie
| programovateľný čistiaci proces | áno | áno /nie
Miesto: |  | _________________________________________
Dátum: |  | titul, meno a priezvisko - štatutárny orgán podpis a pečiatka dodávateľa

## Balička na balenie v ochrannej
Príloha č. 2 Súťažných podkladov - Opis predmetu zákazky - časť 5 - Balička na balenie v ochrannej atmosfére
Názov Zakázky: | Obnova technologických zariadení v spolocnosti Domäsko s.r.o. so zamerom zníženia energetickej náročnosti výroby
Opis predmetu zakázky obsahuje požiadavky na technickú špecifikáciu a parametre
Vymedzenie častí | Opis technická/ Technická špecifikácia požadované technické parametre | číselný údaj/Hodnota/ charakteristika parametra - požadovaná hodnota | Parametre navrhovanej technológie - prosím vyplniť konkrétne parametre
Balička na balenie v ochrannej atmosfére | balenie vo vákuu | áno | áno /nie
| výkon balenia | min. 980kg/hod. | uviesť hodnotu
| sací výkon | min. 145m3/hod. | uviesť hodnotu
| balenie v ochrannej atmosfére na báze dusíka alebo kyslíka | áno | áno /nie
| tlakové čerpadlo | áno | áno /nie
| zaplyňovacie zariadenie | áno | áno /nie
| formovač tácok | áno | áno /nie
| digitálne automatické ovládanie procesu výroby - SK alebo CZ jazyk | áno | áno /nie
| zvarovací nástroj | áno | áno /nie
| zariadenie na rezanie tácok pozdĺžne a priečne | áno | áno /nie
| tvarovanie tácok z fólie do minimálne troch variantov veľkosti tácok | áno | áno /nie
| odsávač prebytočnej fólie | áno | áno /nie
| zaučenie obsluhy | áno | áno /nie
| doprava | áno | áno /nie
| servisný zásah do 48 hodín | áno | áno /nie
| montáž | áno | áno /nie
| posuvný expedičný pás výrobkov | áno | áno /nie
| odvíjač vrchnej fólie | áno | áno /nie
| odvíjač spodnej fólie | áno | áno /nie
Miesto: |  | _________________________________________
Dátum: |  | titul, meno a priezvisko - štatutárny orgán podpis a pečiatka dodávateľa