## Rekonštrukcia elektoinštalácie
ROZPOČET S VÝKAZOM VÝMER
Stavba: Rekonštrukcia elektoinštalácie v objektoch dielní SOŠOaS Červená Hora 2106
Objekt:
Objednávateľ: SOŠOaS Krupina
Zhotoviteľ: | [6 empty] | Spracoval:
Miesto: Autoservis - dielňa č.1 | [6 empty] | Dátum: 28. 7. 2022
Č. | Kód položky | Popis | MJ | Množstvo celkom | Cena jednotková | Dodávka celkom | Montáž celkom | Cena celkom | Hmotnosť | Hmotnosť celkom
1 | 2 | 3 | 4 | 5 | 6 | 7 | 8 | 9 | 10 | 11
| M | Práce a dodávky M | [7 empty] | 0.20582
| 21-M | Elektromontáže | [7 empty] | 0.20282
73 | 210192554.S | Stupačková svorkovnica 1-pólová vrátane zapojenia 10 - 35 mm2 | ks | 1 |  |  |  |  | 0 | 0
74 | 345610010350.S | Stúpacia svorkovnica 4-pól HSV 95 | ks | 1 |  |  |  |  | 0.0006 | 0.0006
69 | 345750045600 | Spojka redukčná pre káblový žlab MARS 250 - 125x50 mm | ks | 15 |  |  |  |  | 0.00124 | 0.0186
70 | 345750047800 | Spojka pre káblový žlab MARS 100 mm | ks | 5 |  |  |  |  | 0.0003 | 0.0015
9 | 210010382.S | Krabica bezhalogénová z PP, 100x100 mm, IP 66 vrátane ukončenia káblov a zapojenia vodičov | ks | 10 |  |  |  |  | 0 | 0
10 | 345410015030.S | Krabica bezhalogénová KSK 100, IP 66, z PP/ABS | ks | 10 |  |  |  |  | 0.00016 | 0.0016
11 | 345610014410.S | Svorkovnica S-KSK 1, z PP | ks | 10 |  |  |  |  | 0.00019 | 0.0019
12 | 210010542.S | Rúrka ohybná elektroinštalačná typ 1220, uložená pevne | m | 35 |  |  |  |  | 0 | 0
13 | 345710008425.S | Rúrka ohybná 1220 so strednou mechanickou odolnosťou z PVC, samozhášavá, D 20 mm | m | 35 |  |  |  |  | 8e-05 | 0.0028
14 | 210010543.S | Rúrka ohybná elektroinštalačná typ 1225, uložená pevne | m | 30 |  |  |  |  | 0 | 0
15 | 345710008435.S | Rúrka ohybná 1225 so strednou mechanickou odolnosťou z PVC, samozhášavá, D 25 mm | m | 30 |  |  |  |  | 1e-05 | 0.0003
16 | 210010544.S | Rúrka ohybná elektroinštalačná typ 1232, uložená pevne | m | 12 |  |  |  |  | 0 | 0
17 | 345710008405.S | Rúrka ohybná 1332 so strednou mechanickou odolnosťou z PVC, samozhášavá, D 32 mm | m | 12 |  |  |  |  | 2e-05 | 0.00024
60 | 210020305 | Káblový žľab Mars, pozink. vrátane príslušenstva, 125/50 mm vrátane veka a podpery | m | 10 |  |  |  |  | 0 | 0
61 | 345750008700 | Žlab káblový MARS 125x50 mm | m | 10 |  |  |  |  | 0.00051 | 0.0051
62 | 345750011500 | Kryt káblového žľabu MARS 125 mm | m | 10 |  |  |  |  | 0.00064 | 0.0064
63 | 210020309 | Káblový žľab Mars, pozink. vrátane príslušenstva, 250/50 mm vrátane veka a podpery | m | 15 |  |  |  |  | 0 | 0
64 | 345750008900 | Žlab káblový MARS 250x50 mm | m | 15 |  |  |  |  | 0.00104 | 0.0156
65 | 345750011800 | Kryt káblového žľabu MARS 250 mm | m | 15 |  |  |  |  | 0.0008 | 0.012
66 | 345750043200 | Nosník pre káblový žlab MARS 250 mm | ks | 15 |  |  |  |  | 0.00064 | 0.0096
35 | 210110011.S | Jednopólový spínač - radenie 1, nástenný IP 55, vrátane zapojenia | ks | 5 |  |  |  |  | 0 | 0
36 | 345340007900.S | Spínač dvojpólový nástenný, radenie 1, IP54 | ks | 5 |  |  |  |  | 0.00013 | 0.00065
37 | 210110016.S | Tlačítko - radenie 1/0 nástenný IP 55, vrátane zapojenia | ks | 1 |  |  |  |  | 0 | 0
38 | 345340008000.S | Tlačidlo so spínacím kontaktom a orientačným alebo signalizačným osvetlením, radenie č 1/0, IP55 | ks | 1 |  |  |  |  | 0.00013 | 0.00013
44 | 210110096.S | Spínač centrál stop ovládač tlačítkový | ks | 1 |  |  |  |  | 0 | 0
45 | 374410021502 | Ovládač tlačítkový CENTRÁL STOP | ks | 1 |  |  |  |  | 0.00012 | 0.00012
49 | 358990005080.S | Podpäťová spúšť 24 V AC/DC pre výkonové ističe | ks | 1 |  |  |  |  | 0.0003 | 0.0003
47 | 358220060110 | Výkonový istič DPX3 160, 3P, 80A, s tepelno-magnetickou spúšťou, 16KA, LEGRAND | ks | 1 |  |  |  |  | 0.00106 | 0.00106
22 | 210110501.S | Vypínač vačkový S 32V J, JD, JZ 1103 A6 | ks | 4 |  |  |  |  | 0 | 0
23 | 358120004564.S | Spínač vačkový 32A vypínač typ S25JZ 1103 A6 | ks | 4 |  |  |  |  | 0.0002 | 0.0008
18 | 210111033.S | Zásuvka na povrchovú montáž IP 55, 250V / 16A, vrátane zapojenia 2P + PE | ks | 22 |  |  |  |  | 0 | 0
19 | 345510001230.S | Zásuvka jednonásobná na povrch, radenie 2P+PE, IP 55, s destkou ochranou | ks | 22 |  |  |  |  | 0.0001 | 0.0022
20 | 210111114.S | Priemyslová zásuvka nástenná CEE 400 V / 32 A vrátane zapojenia, IZG 3243, 3P + PE, IZG 3253, 3P + N + PE | ks | 1 |  |  |  |  | 0 | 0
21 | 345510002600.S | Zásuvka nástenná priemyslová IZG 3243 32A/400V/4P IP67 | ks | 1 |  |  |  |  | 0.00031 | 0.00031
28 | 210120399.S | Istič vzduchový štvorpólový do 63 A | ks | 1 |  |  |  |  | 0 | 0
29 | 358230023200.S | Prúdový chránič s istením 4P, charakteristika B, 32 A, 30 mA, typ A, 4 moduly | ks | 1 |  |  |  |  | 0.00044 | 0.00044
33 | 210120401.S | Istič vzduchový jednopólový do 63 A | ks | 1 |  |  |  |  | 0 | 0
34 | 358220006600.S | Istič 1P, 6 A, charakteristika B, 10 kA, 1 modul | ks | 1 |  |  |  |  | 0.00016 | 0.00016
30 | 210120404.S | Istič vzduchový trojpólový do 63 A | ks | 4 |  |  |  |  | 0 | 0
31 | 358220046100.S | Istič 3P, 16 A, charakteristika B, 10 kA, 3 moduly | ks | 2 |  |  |  |  | 0.00043 | 0.00086
32 | 358220046200.S | Istič 3P, 20 A, charakteristika B, 10 kA, 3 moduly | ks | 2 |  |  |  |  | 0.00043 | 0.00086
46 | 210120407.S | Istič vzduchový trojpólový do 125 A na DIN lištu | ks | 1 |  |  |  |  | 0 | 0
24 | 210120410.S | Prúdové chrániče dvojpólové 16 - 80 A | ks | 13 |  |  |  |  | 0 | 0
26 | 358230004700.S | Prúdový chránič s istením 1P+N, charakteristika B, 10 A, 10000 A/10 kA, 30 mA, typ AC, 2 moduly | ks | 4 |  |  |  |  | 0.00025 | 0.001
27 | 358230004800.S | Prúdový chránič s istením 1P+N, charakteristika B, 16 A, 10000 A/10 kA, 30 mA, typ AC, 2 moduly | ks | 9 |  |  |  |  | 0.00025 | 0.00225
48 | 210130202 | Motorové spúšťače trojpólové MPX do 32 A | ks | 1 |  |  |  |  | 0 | 0
67 | 210190005.S | Montáž oceľoplechovej rozvodnice | ks | 1 |  |  |  |  | 0 | 0
68 | 383180001800.S | Rozvádzač BPM vxšxh 800x1060 mm | ks | 1 |  |  |  |  | 0.014 | 0.014
40 | 210201345.S | Zapojenie LED svietidla IP66, priemyselné stropné - nástenné | ks | 13 |  |  |  |  | 0 | 0
41 | 348320000800 | LED svietidlo priemyselné stropné IP65 2x18W IP66, PC kryt, 2600 lm, 4000K, rozmer 1272x145x100 mm, | ks | 13 |  |  |  |  | 0.0018 | 0.0234
42 | 210201502.S | Zapojenie núdzového svietidla IP65, 1x svetelný zdroj lineárna žiarivka - núdzový režim | ks | 2 |  |  |  |  | 0 | 0
43 | 348150000802.S | Svietidlo núdzové žiarivkové 1x11W, IP65, 1h núdzový režim, rozmer 356x136x79 mm | ks | 2 |  |  |  |  | 0.0011 | 0.0022
39 | 210201935.S | Montáž svietidla exteriérového na strop do 1,5 kg | ks | 13 |  |  |  |  | 0 | 0
53 | 210222030.S | Ekvipotenciálna svorkovnica EPS 3 v krabici KO 100 E, pre vonkajšie práce | ks | 3 |  |  |  |  | 0 | 0
50 | 210411181.S | Montáž prepäťovej ochrany | ks | 1 |  |  |  |  | 0 | 0
51 | 384290001700.S | Prepäťová ochrana NN a prepäťová ochrana anténneho zvodu, max. pracovné napätie 275 V AC, prúd 16 A | ks | 1 |  |  |  |  | 0.00026 | 0.00026
52 | 345610005100.S | Svorkovnica ekvipotencionálna EPS 2, z PP | ks | 3 |  |  |  |  | 0.00024 | 0.00072
7 | 210800146.S | Kábel medený uložený pevne CYKY 450/750 V 3x1,5 | m | 65 |  |  |  |  | 0 | 0
8 | 341110000700.S | Kábel medený CYKY 3x1,5 mm2 | m | 65 |  |  |  |  | 0.00014 | 0.0091
5 | 210800147.S | Kábel medený uložený pevne CYKY 450/750 V 3x2,5 | m | 140 |  |  |  |  | 0 | 0
6 | 341110000800.S | Kábel medený CYKY 3x2,5 mm2 | m | 140 |  |  |  |  | 0.00019 | 0.0266
3 | 210800160.S | Kábel medený uložený pevne CYKY 450/750 V 5x4 | m | 52 |  |  |  |  | 0 | 0
4 | 341110002100.S | Kábel medený CYKY 5x4 mm2 | m | 52 |  |  |  |  | 0.00038 | 0.01976
1 | 210800161.S | Kábel medený uložený pevne CYKY 450/750 V 5x6 | m | 15 |  |  |  |  | 0 | 0
2 | 341110002200.S | Kábel medený CYKY 5x6 mm2 | m | 15 |  |  |  |  | 0.00048 | 0.0072
56 | 210800520.S | Vodič medený uložený pevne H07V-U (CY) 450/750 V 10 | m | 15 |  |  |  |  | 0 | 0
57 | 341110012400.S | Vodič medený H07V-U 10 mm2 | m | 15 |  |  |  |  | 0.00012 | 0.0018
54 | 210800521.S | Vodič medený uložený pevne H07V-U (CY) 450/750 V 16 | m | 40 |  |  |  |  | 0 | 0
55 | 341110012500.S | Vodič medený H07V-U 16 mm2 | m | 40 |  |  |  |  | 0.0002 | 0.008
58 | 210800631.S | Vodič medený uložený pevne H07V-K (CYA) 450/750 V 25 | m | 10 |  |  |  |  | 0 | 0
59 | 341310009400.S | Vodič medený flexibilný H07V-K 25 mm2 | m | 10 |  |  |  |  | 0.00024 | 0.0024
| 22-M | Montáže oznamovacích a zabezpečovacích zariadení | [7 empty] | 0.003
71 | 220260721 | MARS káblový zvod | ks | 10 |  |  |  |  | 0 | 0
72 | 553440016500.S | Žľab MERKUR Káblový zvod | ks | 10 |  |  |  |  | 0.0003 | 0.003
| HZS | Hodinové zúčtovacie sadzby | [7 empty] | 0
75 | HZS000111.S | Demontáž elektroinštalácie | ks | 1 |  |  |  |  | 0 | 0
|  | Celkom | [7 empty] | 0.20582