## Rekonštrukcia elektoinštalácie
ROZPOČET S VÝKAZOM VÝMER
Stavba: Rekonštrukcia elektoinštalácie v objektoch dielní SOŠOaS Červená Hora 2106
Objekt:
Objednávateľ: SOŠOaS
Zhotoviteľ: | [6 empty] | Spracoval:
Miesto: Zváračská dielňa (011+012) | [6 empty] | Dátum: 2. 8. 2022
Č. | Kód položky | Popis | MJ | Množstvo celkom | Cena jednotková | Dodávka celkom | Montáž celkom | Cena celkom | Hmotnosť | Hmotnosť celkom
1 | 2 | 3 | 4 | 5 | 6 | 7 | 8 | 9 | 10 | 11
| M | Práce a dodávky M | [7 empty] | 0.77157
| 21-M | Elektromontáže | [7 empty] | 0.67287
9 | 210010382.S | Krabica bezhalogénová z PP, 100x100 mm, IP 66 vrátane ukončenia káblov a zapojenia vodičov | ks | 16 |  |  |  |  | 0 | 0
10 | 345410015030.S | Krabica bezhalogénová KSK 100, IP 66, z PP/ABS | ks | 16 |  |  |  |  | 0.00016 | 0.00256
11 | 210010542.S | Rúrka ohybná elektroinštalačná typ 1220, uložená pevne | m | 60 |  |  |  |  | 0 | 0
12 | 345710008425.S | Rúrka ohybná 1220 so strednou mechanickou odolnosťou z PVC, samozhášavá, D 20 mm | m | 60 |  |  |  |  | 8e-05 | 0.0048
13 | 210010543.S | Rúrka ohybná elektroinštalačná typ 1225, uložená pevne | m | 36 |  |  |  |  | 0 | 0
14 | 345710008435.S | Rúrka ohybná 1225 so strednou mechanickou odolnosťou z PVC, samozhášavá, D 25 mm | m | 36 |  |  |  |  | 1e-05 | 0.00036
63 | 210020303 | Káblový žľab Mars, pozink. vrátane príslušenstva, 62/50 mm vrátane veka a podpery | m | 4 |  |  |  |  | 0 | 0
64 | 345750008600 | Žlab káblový MARS 62x50 mm | m | 4 |  |  |  |  | 0.00173 | 0.00692
65 | 345750011200 | Kryt káblového žľabu MARS 62 mm | m | 4 |  |  |  |  | 0.00269 | 0.01076
66 | 345750042800 | Nosník pre káblový žlab MARS 62 mm | ks | 4 |  |  |  |  | 0.00192 | 0.00768
67 | 210020305 | Káblový žľab Mars, pozink. vrátane príslušenstva, 125/50 mm vrátane veka a podpery | m | 8 |  |  |  |  | 0 | 0
68 | 345750008700 | Žlab káblový MARS 125x50 mm | m | 8 |  |  |  |  | 0.00051 | 0.00408
69 | 345750011500 | Kryt káblového žľabu MARS 125 mm | m | 8 |  |  |  |  | 0.00064 | 0.00512
70 | 345750043000 | Nosník pre káblový žlab MARS 125 mm | ks | 38 |  |  |  |  | 0.0032 | 0.1216
71 | 210020307 | Káblový žľab Mars, pozink. vrátane príslušenstva, 150/50 mm vrátane veka a podpery | m | 30 |  |  |  |  | 0 | 0
72 | 345750010100 | Žlab káblový MARS 125x100 mm | m | 30 |  |  |  |  | 0.00269 | 0.0807
73 | 345750011500 | Kryt káblového žľabu MARS 125 mm | m | 30 |  |  |  |  | 0.00064 | 0.0192
74 | 210020309 | Káblový žľab Mars, pozink. vrátane príslušenstva, 250/50 mm vrátane veka a podpery | m | 22 |  |  |  |  | 0 | 0
75 | 345750008900 | Žlab káblový MARS 250x50 mm | m | 22 |  |  |  |  | 0.00104 | 0.02288
76 | 345750011800 | Kryt káblového žľabu MARS 250 mm | m | 22 |  |  |  |  | 0.0008 | 0.0176
77 | 345750043200 | Nosník pre káblový žlab MARS 250 mm | ks | 22 |  |  |  |  | 0.00064 | 0.01408
36 | 210110011.S | Jednopólový spínač - radenie 1, nástenný IP 55, vrátane zapojenia | ks | 11 |  |  |  |  | 0 | 0
37 | 345340007900.S | Spínač dvojpólový nástenný, radenie 1, IP54 | ks | 11 |  |  |  |  | 0.00013 | 0.00143
44 | 210110096.S | Spínač ovládač tlačítkový | ks | 1 |  |  |  |  | 0 | 0
45 | 374410021502.S | Ovládač tlačítkový CENTRAL STOP | ks | 1 |  |  |  |  | 0.00012 | 0.00012
19 | 210110302.S | Vypínač VS 32, vstavaný, vrátane zapojenia, bez zhotovenia profilového otvoru | ks | 3 |  |  |  |  | 0 | 0
20 | 358120004706.S | Spínač vačkový 32A s čelnou doskou a páčkou, vypínač typ S40JD 1103 A6 | ks | 3 |  |  |  |  | 0.0004 | 0.0012
15 | 210111033.S | Zásuvka na povrchovú montáž IP 55, 250V / 16A, vrátane zapojenia 2P + PE | ks | 16 |  |  |  |  | 0 | 0
16 | 345510001230.S | Zásuvka jednonásobná na povrch, radenie 2P+PE, IP 55, s destkou ochranou | ks | 16 |  |  |  |  | 0.0001 | 0.0016
17 | 210111114.S | Priemyslová zásuvka nástenná CEE 400 V / 32 A vrátane zapojenia, IZG 3243, 3P + PE, IZG 3253, 3P + N + PE | ks | 12 |  |  |  |  | 0 | 0
18 | 345510002700.S | Zásuvka nástenná priemyslová IZG 3253 32A/400V/5P IP67 | ks | 12 |  |  |  |  | 0.00031 | 0.00372
21 | 210120410.S | Prúdové chrániče dvojpólové 16 - 80 A | ks | 12 |  |  |  |  | 0 | 0
22 | 358230004700 | Prúdový chránič s istením DX3 1P+N, charakteristika B, 10 A, 10000 A/10 kA, 30 mA, typ AC, 2 moduly, LEGRAND | ks | 5 |  |  |  |  | 0.00025 | 0.00125
23 | 358230004800.S | Prúdový chránič s istením 1P+N, charakteristika B, 16 A, 10000 A/10 kA, 30 mA, typ AC, 2 moduly | ks | 7 |  |  |  |  | 0.00025 | 0.00175
24 | 210120411.S | Prúdové chrániče štvorpólové 25 - 80 A | ks | 12 |  |  |  |  | 0 | 0
25 | 358230026100.S | Prúdový chránič 4P, 40 A, 30 mA, typ AC, 4 moduly | ks | 12 |  |  |  |  | 0.00044 | 0.00528
48 | 210120501.S | Výkonové ističe vzduchové do 160 A, 3P | ks | 1 |  |  |  |  | 0 | 0
49 | 358220060114.S | Výkonový istič 3P, 125 A, s tepelno-magnetickou spúšťou, 16 kA | ks | 1 |  |  |  |  | 0.00106 | 0.00106
32 | 210130113.S | Stýkač trojpólový priemyselný na DIN lištu od 75 A do 105 A | ks | 1 |  |  |  |  | 0 | 0
33 | 358210005700.S | Stýkač priemyselný 3P, 75A, kontakty 2NO+2NC, napätie 24V-415V AC, skrutkové svorky | ks | 1 |  |  |  |  | 0.00025 | 0.00025
26 | 210130201 | Motorové spúšťače trojpólové SM1 do 32 A | ks | 3 |  |  |  |  | 0 | 0
27 | 358370004500 | Spúšťač motorový SM1E-10 | ks | 1 |  |  |  |  | 0.00026 | 0.00026
28 | 358370004600 | Spúšťač motorový SM1E-16 | ks | 1 |  |  |  |  | 0.00027 | 0.00027
29 | 358370004900 | Spúšťač motorový SM1E-25 | ks | 1 |  |  |  |  | 0.00027 | 0.00027
30 | 210130201.S | Motorové spúšťače jedpólové ekonomické do 32 A | ks | 2 |  |  |  |  | 0 | 0
31 | 358370004000.S | Spúšťač motorový ekonomický do 32 A, prúd 1-6,3 A, 1P, velkosť 1 | ks | 2 |  |  |  |  | 0.00023 | 0.00046
34 | 210150013.S | Časové relé multifunkčné, kontakty 1P | ks | 1 |  |  |  |  | 0 | 0
35 | 374310005400 | Časové relé multifunkčné CRM-91H/UNI, 10 funkcií, čas 0,1 s - 10 dní, výstup 1x16A prepínací | ks | 1 |  |  |  |  | 8e-05 | 8e-05
61 | 210190006.S | Montáž oceľoplechovej rozvodnice do váhy 300 kg | ks | 1 |  |  |  |  | 0 | 0
62 | 383180002100.S | Rozvádzač 800x1800x300 | ks | 1 |  |  |  |  | 0.028 | 0.028
53 | 210222030.S | Ekvipotenciálna svorkovnica EPS 3 v krabici KO 100 E, pre vonkajšie práce | ks | 7 |  |  |  |  | 0 | 0
54 | 345610005000.S | Svorkovnica ekvipotencionálna EPS 3, z PP | ks | 7 |  |  |  |  | 0.00014 | 0.00098
50 | 210411181.S | Montáž prepäťovej ochrany | ks | 1 |  |  |  |  | 0 | 0
51 | 384290001700 | Prepäťová ochrana NN SALTEK NET-OVERDRIVE X16 | ks | 1 |  |  |  |  | 0.00026 | 0.00026
52 | 358990005080 | Podpäťová spúšť 200-240 V AC/DC pre výkonové ističe DPX3, LEGRAND | ks | 1 |  |  |  |  | 0.0003 | 0.0003
57 | 210800520.S | Vodič medený uložený pevne H07V-U (CY) 450/750 V 10 | m | 35 |  |  |  |  | 0 | 0
58 | 341110012400.S | Vodič medený H07V-U 10 mm2 | m | 35 |  |  |  |  | 0.00012 | 0.0042
55 | 210800521.S | Vodič medený uložený pevne H07V-U (CY) 450/750 V 16 | m | 80 |  |  |  |  | 0 | 0
56 | 341110012500.S | Vodič medený H07V-U 16 mm2 | m | 80 |  |  |  |  | 0.0002 | 0.016
59 | 210800631.S | Vodič medený uložený pevne H07V-K (CYA) 450/750 V 25 | m | 50 |  |  |  |  | 0 | 0
60 | 341310009400.S | Vodič medený flexibilný H07V-K 25 mm2 | m | 50 |  |  |  |  | 0.00024 | 0.012
46 | 404630000300.S | Zdroj pre ústredňu napájací, 16VAC(2,2 A)/18VAC(2 A), montáž na DIN lištu | ks | 1 |  |  |  |  | 0.00114 | 0.00114
38 | 210201345.S | Zapojenie LED svietidla IP66, priemyselné stropné - nástenné | ks | 19 |  |  |  |  | 0 | 0
39 | 348320001306 | LED svietidlo priemyselné stropné PRIMUS X, 4x14,1W, IP66, PC kryt, 8800 lm, 4000 K, rozmer 1272x145x100 mm, AMI | ks | 19 |  |  |  |  | 0.00265 | 0.05035
40 | 210201502.S | Zapojenie núdzového svietidla IP65, 1x svetelný zdroj lineárna žiarivka - núdzový režim | ks | 1 |  |  |  |  | 0 | 0
41 | 348150000802.S | Svietidlo núdzové žiarivkové 1x11W, IP65, 1h núdzový režim, rozmer 356x136x79 mm | ks | 1 |  |  |  |  | 0.0011 | 0.0011
43 | 210201901.S | Montáž svietidla interiérového na stenu do 1,0 kg | ks | 19 |  |  |  |  | 0 | 0
42 | 210201914.S | Montáž svietidla interiérového na strop do 10 kg | ks | 19 |  |  |  |  | 0 | 0
7 | 210800146.S | Kábel medený uložený pevne CYKY 450/750 V 3x1,5 | m | 220 |  |  |  |  | 0 | 0
8 | 341110000700.S | Kábel medený CYKY 3x1,5 mm2 | m | 220 |  |  |  |  | 0.00014 | 0.0308
5 | 210800147.S | Kábel medený uložený pevne CYKY 450/750 V 3x2,5 | m | 230 |  |  |  |  | 0 | 0
6 | 341110000800.S | Kábel medený CYKY 3x2,5 mm2 | m | 230 |  |  |  |  | 0.00019 | 0.0437
3 | 210800160.S | Kábel medený uložený pevne CYKY 450/750 V 5x4 | m | 45 |  |  |  |  | 0 | 0
4 | 341110002100.S | Kábel medený CYKY 5x4 mm2 | m | 45 |  |  |  |  | 0.00038 | 0.0171
1 | 210800161.S | Kábel medený uložený pevne CYKY 450/750 V 5x6 | m | 270 |  |  |  |  | 0 | 0
2 | 341110002200.S | Kábel medený CYKY 5x6 mm2 | m | 270 |  |  |  |  | 0.00048 | 0.1296
| 22-M | Montáže oznamovacích a zabezpečovacích zariadení | [7 empty] | 0.0987
78 | 220260721 | Žľab káblový MARS 62x50, montáž na vopred pripravené body,uzavretie veka | ks | 30 |  |  |  |  | 0 | 0
80 | 345750047600.S | Spojka pre káblový žľab šírky 50 mm, z pozinkovanej ocele | ks | 30 |  |  |  |  | 0.00032 | 0.0096
81 | 345750046800.S | Spojka uzemňovacia MERKUR | ks | 15 |  |  |  |  | 0.00248 | 0.0372
79 | 345750008600/1 | Žlab káblový MERKUR zvod | ks | 30 |  |  |  |  | 0.00173 | 0.0519
| 36-M | Montáž prevádzkových, meracích a regulačných zariadení | [7 empty] | 0
47 | 361410105.S | Montáž napájacieho zdroja v skriňovom vyhotovení | ks | 1 |  |  |  |  | 0 | 0
| HZS | Hodinové zúčtovacie sadzby | [7 empty] | 0
82 | HZS000111.S | Demontáž elektroinštalácie | hod | 1 |  |  |  |  | 0 | 0
|  | Celkom | [7 empty] | 0.77157