## Rekonštrukcia elektrickéj inšta
ROZPOČET S VÝKAZOM VÝMER
Stavba: Rekonštrukcia elektrickéj inštalácie v objektoch dirlní Červená Hora 2106
Objekt:
Objednávateľ: SOŠOaS
Zhotoviteľ: | [6 empty] | Spracoval:
Miesto: Dielňa strojového obrábania kovov | [6 empty] | Dátum: 20. 8. 2022
Č. | Kód položky | Popis | MJ | Množstvo celkom | Cena jednotková | Dodávka celkom | Montáž celkom | Cena celkom | Hmotnosť | Hmotnosť celkom
1 | 2 | 3 | 4 | 5 | 6 | 7 | 8 | 9 | 10 | 11
| M | Práce a dodávky M | [7 empty] | 0.55905
| 21-M | Elektromontáže | [7 empty] | 0.54765
11 | 210010382.S | Krabica bezhalogénová z PP, 100x100 mm, IP 66 vrátane ukončenia káblov a zapojenia vodičov | ks | 24 |  |  |  |  | 0 | 0
12 | 345410015030.S | Krabica bezhalogénová KSK 100, IP 66, z PP/ABS | ks | 24 |  |  |  |  | 0.00016 | 0.00384
13 | 345610014410.S | Svorkovnica S-KSK 1, z PP | ks | 24 |  |  |  |  | 0.00019 | 0.00456
14 | 210010542.S | Rúrka ohybná elektroinštalačná typ 1220, uložená pevne | m | 60 |  |  |  |  | 0 | 0
15 | 345710008425.S | Rúrka ohybná 1220 so strednou mechanickou odolnosťou z PVC, samozhášavá, D 20 mm | m | 60 |  |  |  |  | 8e-05 | 0.0048
16 | 210010543.S | Rúrka ohybná elektroinštalačná typ 1225, uložená pevne | m | 32 |  |  |  |  | 0 | 0
17 | 345710008435.S | Rúrka ohybná 1225 so strednou mechanickou odolnosťou z PVC, samozhášavá, D 25 mm | m | 32 |  |  |  |  | 1e-05 | 0.00032
18 | 210010544.S | Rúrka ohybná elektroinštalačná typ 1232, uložená pevne | m | 32 |  |  |  |  | 0 | 0
19 | 345710008405.S | Rúrka ohybná 1332 so strednou mechanickou odolnosťou z PVC, samozhášavá, D 32 mm | m | 32 |  |  |  |  | 2e-05 | 0.00064
69 | 210020305 | Káblový žľab Mars, pozink. vrátane príslušenstva, 125/50 mm vrátane veka a podpery | m | 16 |  |  |  |  | 0 | 0
70 | 345750008700 | Žlab káblový MARS 125x50 mm | m | 16 |  |  |  |  | 0.00051 | 0.00816
71 | 345750011500 | Kryt káblového žľabu MARS 125 mm | m | 16 |  |  |  |  | 0.00064 | 0.01024
72 | 345750043000 | Nosník pre káblový žlab MARS 125 mm | ks | 16 |  |  |  |  | 0.0032 | 0.0512
73 | 210020307 | Káblový žľab Mars, pozink. vrátane príslušenstva, 125/100 mm vrátane veka a podpery | m | 20 |  |  |  |  | 0 | 0
74 | 345750010100 | Žlab káblový MARS 125x100 mm | m | 20 |  |  |  |  | 0.00269 | 0.0538
75 | 345750011500 | Kryt káblového žľabu MARS 125 mm | m | 20 |  |  |  |  | 0.00064 | 0.0128
76 | 345750043000 | Nosník pre káblový žlab MARS 125 mm | ks | 20 |  |  |  |  | 0.0032 | 0.064
38 | 210110011.S | Jednopólový spínač - radenie 1, nástenný IP 55, vrátane zapojenia | ks | 4 |  |  |  |  | 0 | 0
39 | 345340007900.S | Spínač dvojpólový nástenný, radenie 1, IP54 | ks | 4 |  |  |  |  | 0.00013 | 0.00052
40 | 210110013.S | Striedavý prepínač - radenie 6, nástenný, IP 55, vrátane zapojenia | ks | 4 |  |  |  |  | 0 | 0
41 | 345330002990.S | Prepínač nástenný, radenie 6, IP54 | ks | 4 |  |  |  |  | 0.00014 | 0.00056
51 | 210110096.S | Spínač ovládač tlačítkový | ks | 1 |  |  |  |  | 0 | 0
52 | 374410021502.S | Ovládač tlačítkový CENTRAL STOP | ks | 1 |  |  |  |  | 0.00012 | 0.00012
24 | 210110501.S | Vypínač vačkový S 25V J, JD, JZ 1103 A6 | ks | 9 |  |  |  |  | 0 | 0
25 | 358120004564.S | Spínač vačkový 32A | ks | 9 |  |  |  |  | 0.0002 | 0.0018
20 | 210111033.S | Zásuvka na povrchovú montáž IP 55, 250V / 16A, vrátane zapojenia 2P + PE | ks | 26 |  |  |  |  | 0 | 0
21 | 345510001230.S | Zásuvka jednonásobná na povrch, radenie 2P+PE, IP 55, s destkou ochranou | ks | 26 |  |  |  |  | 0.0001 | 0.0026
22 | 210111114.S | Priemyslová zásuvka nástenná CEE 400 V / 32 A vrátane zapojenia, IZG 3243, 3P + PE, IZG 3253, 3P + N + PE | ks | 4 |  |  |  |  | 0 | 0
23 | 345510002700.S | Zásuvka nástenná priemyslová IZG 3253 32A/400V/5P IP67 | ks | 4 |  |  |  |  | 0.00031 | 0.00124
36 | 210120401.S | Istič vzduchový jednopólový do 63 A | ks | 2 |  |  |  |  | 0 | 0
37 | 358220000200.S | Istič 1P, 6 A, charakteristika B, 6 kA, 1 modul | ks | 2 |  |  |  |  | 0.00016 | 0.00032
31 | 210120404.S | Istič vzduchový trojpólový do 63 A | ks | 9 |  |  |  |  | 0 | 0
32 | 358220046100 | Istič TX3 3P, charakteristika B, 16 A, 10000 A/10 kA, 3 moduly, LEGRAND | ks | 3 |  |  |  |  | 0.00043 | 0.00129
33 | 358220046200 | Istič TX3 3P, charakteristika B, 20 A, 10000 A/10 kA, 3 moduly, LEGRAND | ks | 3 |  |  |  |  | 0.00043 | 0.00129
34 | 358220046300.S | Istič 3P, 25 A, charakteristika B, 10 kA, 3 moduly | ks | 2 |  |  |  |  | 0.00043 | 0.00086
35 | 358220046400.S | Istič 3P, 32 A, charakteristika B, 10 kA, 3 moduly | ks | 1 |  |  |  |  | 0.00043 | 0.00043
26 | 210120410.S | Prúdové chrániče dvojpólové 16 - 80 A | ks | 15 |  |  |  |  | 0 | 0
27 | 358230004700 | Prúdový chránič s istením DX3 1P+N, charakteristika B, 10 A, 10000 A/10 kA, 30 mA, typ AC, 2 moduly, LEGRAND | ks | 4 |  |  |  |  | 0.00025 | 0.001
28 | 358230004800.S | Prúdový chránič s istením 1P+N, charakteristika B, 16 A, 10000 A/10 kA, 30 mA, typ AC, 2 moduly | ks | 11 |  |  |  |  | 0.00025 | 0.00275
29 | 210120411.S | Prúdové chrániče štvorpólové 25 - 80 A | ks | 4 |  |  |  |  | 0 | 0
30 | 358230023200.S | Prúdový chránič s istením 4P, charakteristika B, 32 A, 30 mA, typ A, 4 moduly | ks | 4 |  |  |  |  | 0.00044 | 0.00176
53 | 210120501.S | Výkonové ističe vzduchové do 160 A, 3P | ks | 1 |  |  |  |  | 0 | 0
54 | 358220060110.S | Výkonový istič 3P, 80 A, s tepelno-magnetickou spúšťou, 16 kA | ks | 1 |  |  |  |  | 0.00106 | 0.00106
67 | 210190005.S | Montáž oceľoplechovej rozvodnice do váhy 200 kg | ks | 1 |  |  |  |  | 0 | 0
68 | 383180002200.S | Rozvádzač 800x1560 | ks | 1 |  |  |  |  | 0.036 | 0.036
45 | 210201345.S | Zapojenie LED svietidla IP66, priemyselné stropné - nástenné | ks | 9 |  |  |  |  | 0 | 0
46 | 348320000800 | LED svietidlo priemyselné stropné IP66 PRIMUS X, 2x9,1W, IP66, PC kryt, 2600 lm, 4000K, rozmer 1272x145x100 mm, AMI | ks | 9 |  |  |  |  | 0.0018 | 0.0162
42 | 210201346.S | Zapojenie LED svietidla IP65, priemyselné závesné | ks | 8 |  |  |  |  | 0 | 0
43 | 348320001344 | LED svietidlo priemyselné stropné RONDO 60W, IP65, 7500 lm, 4000 K, rozmer d 252x200 mm, AMI | ks | 8 |  |  |  |  | 0.0067 | 0.0536
48 | 210201502.S | Zapojenie núdzového svietidla IP65, 1x svetelný zdroj lineárna žiarivka - núdzový režim | ks | 1 |  |  |  |  | 0 | 0
49 | 348150000802.S | Svietidlo núdzové žiarivkové 1x11W, IP65, 1h núdzový režim, rozmer 356x136x79 mm | ks | 1 |  |  |  |  | 0.0011 | 0.0011
47 | 210201915.S | Montáž svietidla interiérového na strop do 1,5 kg | ks | 9 |  |  |  |  | 0 | 0
50 | 210201925.S | Montáž svietidla exteriérového na stenu do 1,5 kg | ks | 1 |  |  |  |  | 0 | 0
44 | 210201946.S | Montáž svietidla zavesného do 3,0 kg | ks | 8 |  |  |  |  | 0 | 0
60 | 210222030.S | Ekvipotenciálna svorkovnica EPS 3 v krabici KO 100 E, pre vonkajšie práce | ks | 6 |  |  |  |  | 0 | 0
61 | 345610005000.S | Svorkovnica ekvipotencionálna EPS 3, z PP | ks | 6 |  |  |  |  | 0.00014 | 0.00084
55 | 210411181.S | Montáž prepäťovej ochrany | ks | 1 |  |  |  |  | 0 | 0
56 | 384290001700 | Prepäťová ochrana NN SALTEK NET-OVERDRIVE X16 | ks | 1 |  |  |  |  | 0.00026 | 0.00026
9 | 210800146.S | Kábel medený uložený pevne CYKY 450/750 V 3x1,5 | m | 150 |  |  |  |  | 0 | 0
10 | 341110000700.S | Kábel medený CYKY 3x1,5 mm2 | m | 150 |  |  |  |  | 0.00014 | 0.021
5 | 210800147.S | Kábel medený uložený pevne CYKY 450/750 V 3x2,5 | m | 255 |  |  |  |  | 0 | 0
6 | 341110000800.S | Kábel medený CYKY 3x2,5 mm2 | m | 255 |  |  |  |  | 0.00019 | 0.04845
7 | 210800158.S | Kábel medený uložený pevne CYKY 450/750 V 5x1,5 | m | 40 |  |  |  |  | 0 | 0
8 | 341110001900.S | Kábel medený CYKY 5x1,5 mm2 | m | 40 |  |  |  |  | 0.00019 | 0.0076
3 | 210800160.S | Kábel medený uložený pevne CYKY 450/750 V 5x4 | m | 135 |  |  |  |  | 0 | 0
4 | 341110002100.S | Kábel medený CYKY 5x4 mm2 | m | 135 |  |  |  |  | 0.00038 | 0.0513
1 | 210800161.S | Kábel medený uložený pevne CYKY 450/750 V 5x6 | m | 120 |  |  |  |  | 0 | 0
2 | 341110002200.S | Kábel medený CYKY 5x6 mm2 | m | 120 |  |  |  |  | 0.00048 | 0.0576
64 | 210800520.S | Vodič medený uložený pevne H07V-U (CY) 450/750 V 10 | m | 30 |  |  |  |  | 0 | 0
62 | 210800521.S | Vodič medený uložený pevne H07V-U (CY) 450/750 V 16 | m | 60 |  |  |  |  | 0 | 0
63 | 341110012500.S | Vodič medený H07V-U 16 mm2 | m | 60 |  |  |  |  | 0.0002 | 0.012
65 | 210800631.S | Vodič medený uložený pevne H07V-K (CYA) 450/750 V 25 | m | 40 |  |  |  |  | 0 | 0
66 | 341310009400.S | Vodič medený flexibilný H07V-K 25 mm2 | m | 40 |  |  |  |  | 0.00024 | 0.0096
57 | 210965252.S | Montáž podpäťového relé typ V 10 - P, 10 - N | ks | 1 |  |  |  |  | 0 | 0
58 | 358990003720.S | Podpäťová spúšť AC 230, 400 V/DC 220 V, pre výkonové ističe do 160 A | ks | 1 |  |  |  |  | 5e-05 | 5e-05
59 | 385780000100.S | Napájací zdroj do inštalačnej krabice 24 V/15 V DC, 5 W | ks | 1 |  |  |  |  | 9e-05 | 9e-05
| 22-M | Montáže oznamovacích a zabezpečovacích zariadení | [7 empty] | 0.0114
77 | 220260721 | Žľab káblový MARS 62x50, montáž na vopred pripravené body,uzavretie veka | ks | 15 |  |  |  |  | 0 | 0
78 | 553440016600.S | Žľab hranatý pododkvapový titán-zinok, r.š. 250 mm | ks | 15 |  |  |  |  | 0.00038 | 0.0057
79 | 553440052800.S | Spojka žlabu polkruhového pozink farebný, rozmer 280 mm | ks | 20 |  |  |  |  | 0.00018 | 0.0036
80 | 374550000900.S | Svorka univerzálna pre hlavný vodič 25 mm2 (6,7 mm), 40x30/M8/2,4 kN | ks | 15 |  |  |  |  | 0.00014 | 0.0021
| HZS | Hodinové zúčtovacie sadzby | [7 empty] | 0
81 | HZS000111.S | Demontáž elektroinštalácie | hod | 1 |  |  |  |  | 0 | 0
|  | Celkom | [7 empty] | 0.55905