## Rekonštrukcia elektrickéj inšta
ROZPOČET S VÝKAZOM VÝMER
Stavba: Rekonštrukcia elektrickéj inštalácie v objektoch dielní Červená Hora 2106
Objekt:
Objednávateľ: SOŠOaS
Zhotoviteľ: | [6 empty] | Spracoval:
Miesto: Autoservis- dielňa č.2 | [6 empty] | Dátum: 20. 8. 2022
Č. | Kód položky | Popis | MJ | Množstvo celkom | Cena jednotková | Dodávka celkom | Montáž celkom | Cena celkom | Hmotnosť | Hmotnosť celkom
1 | 2 | 3 | 4 | 5 | 6 | 7 | 8 | 9 | 10 | 11
| M | Práce a dodávky M | [7 empty] | 0.27874
| 21-M | Elektromontáže | [7 empty] | 0.27574
11 | 210010382.S | Krabica bezhalogénová z PP, 100x100 mm, IP 66 vrátane ukončenia káblov a zapojenia vodičov | ks | 8 |  |  |  |  | 0 | 0
12 | 345410015030.S | Krabica bezhalogénová KSK 100, IP 66, z PP/ABS | ks | 8 |  |  |  |  | 0.00016 | 0.00128
13 | 345610014410.S | Svorkovnica S-KSK 1, z PP | ks | 8 |  |  |  |  | 0.00019 | 0.00152
14 | 210010542.S | Rúrka ohybná elektroinštalačná typ 1220, uložená pevne | m | 30 |  |  |  |  | 0 | 0
15 | 345710008425.S | Rúrka ohybná 1220 so strednou mechanickou odolnosťou z PVC, samozhášavá, D 20 mm | m | 30 |  |  |  |  | 8e-05 | 0.0024
16 | 210010543.S | Rúrka ohybná elektroinštalačná typ 1225, uložená pevne | m | 20 |  |  |  |  | 0 | 0
17 | 345710008435.S | Rúrka ohybná 1225 so strednou mechanickou odolnosťou z PVC, samozhášavá, D 25 mm | m | 20 |  |  |  |  | 1e-05 | 0.0002
18 | 210010544.S | Rúrka ohybná elektroinštalačná typ 1232, uložená pevne | m | 12 |  |  |  |  | 0 | 0
19 | 345710008405.S | Rúrka ohybná 1332 so strednou mechanickou odolnosťou z PVC, samozhášavá, D 32 mm | m | 12 |  |  |  |  | 2e-05 | 0.00024
69 | 210020305 | Káblový žľab Mars, pozink. vrátane príslušenstva, 125/50 mm vrátane veka a podpery | m | 18 |  |  |  |  | 0 | 0
70 | 345750008700 | Žlab káblový MARS 125x50 mm | m | 18 |  |  |  |  | 0.00051 | 0.00918
71 | 345750011500 | Kryt káblového žľabu MARS 125 mm | m | 18 |  |  |  |  | 0.00064 | 0.01152
72 | 345750043000 | Nosník pre káblový žlab MARS 125 mm | ks | 18 |  |  |  |  | 0.0032 | 0.0576
73 | 210020305.S | Káblový žľab - káblový nosný systém, pozink., vrátane príslušenstva, 150/50 mm vrátane veka a podpery | m | 8 |  |  |  |  | 0 | 0
74 | 345750008700.S | Žľab káblový, šxv 150x50 mm, z pozinkovanej ocele | m | 8 |  |  |  |  | 0.00051 | 0.00408
75 | 345750011500.S | Kryt pre káblový žľab šírky 150 mm, z pozinkovanej ocele | m | 8 |  |  |  |  | 0.00064 | 0.00512
76 | 345750043000.S | Nosník pre káblový žľab šírky 150 mm, z pozinkovanej ocele | ks | 8 |  |  |  |  | 0.0032 | 0.0256
77 | 553440052800.S | Spojka žlabu polkruhového pozink farebný, rozmer 280 mm | ks | 20 |  |  |  |  | 0.00018 | 0.0036
78 | 374550000900.S | Svorka univerzálna pre hlavný vodič 25 mm2 (6,7 mm), 40x30/M8/2,4 kN | ks | 5 |  |  |  |  | 0.00014 | 0.0007
36 | 210110011.S | Jednopólový spínač - radenie 1, nástenný IP 55, vrátane zapojenia | ks | 4 |  |  |  |  | 0 | 0
42 | 348140003464.S | LED svietidlo interiérové stropné 1x25W, IP40, 4000 K, 2540 lm, rozmer 1170x91x82 mm | ks | 12 |  |  |  |  | 0.0014 | 0.0168
37 | 345340007900.S | Spínač dvojpólový nástenný, radenie 1, IP54 | ks | 4 |  |  |  |  | 0.00013 | 0.00052
46 | 210110096.S | Spínač ovládač tlačítkový | ks | 1 |  |  |  |  | 0 | 0
47 | 374410021502.S | Ovládač tlačítkový STOP CENTRAL elektroniky | ks | 1 |  |  |  |  | 0.00012 | 0.00012
48 | 385780000100.S | Napájací zdroj do inštalačnej krabice 230 V/15 V DC, 5 W | ks | 1 |  |  |  |  | 9e-05 | 9e-05
24 | 210110501.S | Vypínač vačkový S 32 1103 A6 | ks | 4 |  |  |  |  | 0 | 0
35 | 358220006600.S | Istič 1P, 6 A, charakteristika B, 10 kA, 1 modul | ks | 1 |  |  |  |  | 0.00016 | 0.00016
25 | 358120004564.S | Spínač vačkový 32A | ks | 4 |  |  |  |  | 0.0002 | 0.0008
20 | 210111033.S | Zásuvka na povrchovú montáž IP 55, 250V / 16A, vrátane zapojenia 2P + PE | ks | 17 |  |  |  |  | 0 | 0
21 | 345510001230.S | Zásuvka jednonásobná na povrch, radenie 2P+PE, IP 55, s destkou ochranou | ks | 17 |  |  |  |  | 0.0001 | 0.0017
22 | 210111114.S | Priemyslová zásuvka nástenná CEE 400 V / 32 A vrátane zapojenia, IZG 3243, 3P + PE, IZG 3253, 3P + N + PE | ks | 3 |  |  |  |  | 0 | 0
23 | 345510002700.S | Zásuvka nástenná priemyslová IZG 3253 32A/400V/5P IP67 | ks | 3 |  |  |  |  | 0.00031 | 0.00093
33 | 210120401.S | Istič vzduchový jednopólový do 63 A | ks | 1 |  |  |  |  | 0 | 0
34 | 358220021900.S | Istiaci modulárny vypínač 1P-250 V, 16 A, 1 modul | ks | 1 |  |  |  |  | 0.00023 | 0.00023
31 | 210120404.S | Istič vzduchový trojpólový do 63 A | ks | 3 |  |  |  |  | 0 | 0
32 | 358220046100.S | Istič 3P, 16 A, charakteristika B, 10 kA, 3 moduly | ks | 3 |  |  |  |  | 0.00043 | 0.00129
26 | 210120410.S | Prúdové chrániče dvojpólové 16 - 80 A | ks | 10 |  |  |  |  | 0 | 0
27 | 358230004700.S | Prúdový chránič s istením 1P+N, charakteristika B, 10 A, 10000 A/10 kA, 30 mA, typ AC, 2 moduly | ks | 4 |  |  |  |  | 0.00025 | 0.001
28 | 358230004800.S | Prúdový chránič s istením 1P+N, charakteristika B, 16 A, 10000 A/10 kA, 30 mA, typ AC, 2 moduly | ks | 6 |  |  |  |  | 0.00025 | 0.0015
29 | 210120411.S | Prúdové chrániče štvorpólové 25 - 80 A | ks | 3 |  |  |  |  | 0 | 0
30 | 358230026000.S | Prúdový chránič 4P, 25 A, 30 mA, typ AC, 4 moduly | ks | 3 |  |  |  |  | 0.00044 | 0.00132
49 | 210120501.S | Výkonové ističe vzduchové do 160 A, 3P | ks | 1 |  |  |  |  | 0 | 0
50 | 358220060110.S | Výkonový istič 3P, 80 A, s tepelno-magnetickou spúšťou, 16 kA | ks | 1 |  |  |  |  | 0.00106 | 0.00106
38 | 210150013.S | Časové relé multifunkčné, kontakty 1P | ks | 1 |  |  |  |  | 0 | 0
39 | 374310005400 | Časové relé multifunkčné CRM-91H/UNI, 10 funkcií, čas 0,1 s - 10 dní, výstup 1x16A prepínací | ks | 1 |  |  |  |  | 8e-05 | 8e-05
63 | 210190005.S | Montáž oceľoplechovej rozvodnice do váhy 200 kg | ks | 1 |  |  |  |  | 0 | 0
64 | 383180002100.S | Rozvádzač 800x1060 | ks | 1 |  |  |  |  | 0.028 | 0.028
41 | 210201082.S | Zapojenie LED svietidla IP54, stropného - nástenného | ks | 12 |  |  |  |  | 0 | 0
43 | 210201502.S | Zapojenie núdzového svietidla IP65, 1x svetelný zdroj lineárna žiarivka - núdzový režim | ks | 1 |  |  |  |  | 0 | 0
44 | 348150000802.S | Svietidlo núdzové žiarivkové 1x11W, IP65, 1h núdzový režim, rozmer 356x136x79 mm | ks | 1 |  |  |  |  | 0.0011 | 0.0011
45 | 210201902.S | Montáž svietidla interiérového na stenu do 2 kg | ks | 1 |  |  |  |  | 0 | 0
40 | 210201912.S | Montáž svietidla interiérového na strop do 2 kg | ks | 12 |  |  |  |  | 0 | 0
53 | 210222030.S | Ekvipotenciálna svorkovnica EPS 3 v krabici KO 100 E, pre vonkajšie práce | ks | 4 |  |  |  |  | 0 | 0
54 | 345610005000.S | Svorkovnica ekvipotencionálna EPS 3, z PP | ks | 4 |  |  |  |  | 0.00014 | 0.00056
65 | 210222246.S | Svorka FeZn na odkvapový žľab SO, pre vonkajšie práce | ks | 3 |  |  |  |  | 0 | 0
66 | 354410004200.S | Svorka FeZn odkvapová označenie SO | ks | 3 |  |  |  |  | 0.00029 | 0.00087
67 | 210222260.S | Ochranný uholník FeZn OU, pre vonkajšie práce | ks | 3 |  |  |  |  | 0 | 0
68 | 354410053300.S | Uholník ochranný FeZn označenie OU 1,7 m | ks | 3 |  |  |  |  | 0.00177 | 0.00531
55 | 210411181.S | Montáž prepäťovej ochrany | ks | 1 |  |  |  |  | 0 | 0
56 | 384290001700.S | Prepäťová ochrana NN a prepäťová ochrana anténneho zvodu, max. pracovné napätie 275 V AC, prúd 16 A | ks | 1 |  |  |  |  | 0.00026 | 0.00026
9 | 210800146.S | Kábel medený uložený pevne CYKY 450/750 V 3x1,5 | m | 70 |  |  |  |  | 0 | 0
10 | 341110000700.S | Kábel medený CYKY 3x1,5 mm2 | m | 70 |  |  |  |  | 0.00014 | 0.0098
7 | 210800147.S | Kábel medený uložený pevne CYKY 450/750 V 3x2,5 | m | 95 |  |  |  |  | 0 | 0
8 | 341110000800.S | Kábel medený CYKY 3x2,5 mm2 | m | 95 |  |  |  |  | 0.00019 | 0.01805
5 | 210800160.S | Kábel medený uložený pevne CYKY 450/750 V 5x4 | m | 30 |  |  |  |  | 0 | 0
6 | 341110002100.S | Kábel medený CYKY 5x4 mm2 | m | 30 |  |  |  |  | 0.00038 | 0.0114
3 | 210800161.S | Kábel medený uložený pevne CYKY 450/750 V 5x6 | m | 35 |  |  |  |  | 0 | 0
4 | 341110002200.S | Kábel medený CYKY 5x6 mm2 | m | 35 |  |  |  |  | 0.00048 | 0.0168
59 | 210800520.S | Vodič medený uložený pevne H07V-U (CY) 450/750 V 10 | m | 15 |  |  |  |  | 0 | 0
60 | 341110012400.S | Vodič medený H07V-U 10 mm2 | m | 15 |  |  |  |  | 0.00012 | 0.0018
57 | 210800521.S | Vodič medený uložený pevne H07V-U (CY) 450/750 V 16 | m | 45 |  |  |  |  | 0 | 0
58 | 341110012500.S | Vodič medený H07V-U 16 mm2 | m | 45 |  |  |  |  | 0.0002 | 0.009
61 | 210800631.S | Vodič medený uložený pevne H07V-K (CYA) 450/750 V 25 | m | 10 |  |  |  |  | 0 | 0
62 | 341310009400.S | Vodič medený flexibilný H07V-K 25 mm2 | m | 10 |  |  |  |  | 0.00024 | 0.0024
1 | 210810126.S | Kábel medený silový uložený pevne 1-CYKY 0,6/1 kV 5x25 pre vonkajšie práce | m | 10 |  |  |  |  | 0 | 0
2 | 341110006500.S | Kábel medený 1-CYKY 5x25 mm2 | m | 10 |  |  |  |  | 0.00197 | 0.0197
51 | 210965252.S | Montáž podpäťového relé | ks | 1 |  |  |  |  | 0 | 0
52 | 358990003720.S | Podpäťová spúšť AC 230, 400 V/DC 220 V, pre výkonové ističe do 160 A | ks | 1 |  |  |  |  | 5e-05 | 5e-05
| 22-M | Montáže oznamovacích a zabezpečovacích zariadení | [7 empty] | 0.003
79 | 220260721 | Žľab káblový zvod MARS | ks | 10 |  |  |  |  | 0 | 0
80 | 553440016500.S | Žľab MERKUR zvod | ks | 10 |  |  |  |  | 0.0003 | 0.003
| HZS | Hodinové zúčtovacie sadzby | [7 empty] | 0
81 | HZS000111.S | Demontáž elektroinštalácie | ks | 1 |  |  |  |  | 0 | 0
|  | Celkom | [7 empty] | 0.27874