## Príloha č. 1
Príloha č. 1 Výzvy na predloženie cenovej ponuky - Špecifikácia predmetu zákazky
Názov predmetu zákazky "Elektrochemický analyzátor "
ŠPECIFIKÁCIA PREDMETU ZÁKAZKY
Požadované minimálne technické vlastnosti, parametre a hodnoty predmetu zákazky |  | Uchádzač uvedie informácie, či ním ponúkaný produkt spĺňa, resp. nespĺňa verejným obstarávateľom definované požiadavky na predmet zákazky (v prípade, ak ponúkaný produkt nespĺňa definované požiadavky uvedie ekvivalentnú hodnotu ním ponúkaného produktu)
|  | spĺňa/nespĺňa | hodnota ponúkaného produktu
Položka č.1 -Elektrochemický analyzátor - 1 ks
1. | Počítačom riadený systém s ortuťovou kvapkovou elektródou na stanovenie ťažkých kovov
1.1. | Max. výstupné napätie ( +; - ); min. 20 V
1.2. | Max. výstupný prúd ( +; - ); min. 200 mA
1.3. | Sweep potential range ( +; - ); min. 5 V
1.4. | Najnižšie prúdové rozlíšenie; min. 10 fA
2. | Meracie režimy
2.1. | DP ( "Differential Pulse" )
2.2. | SQW ( "Square Wave" )
2.3. | CVS ( "Cyclic Voltammetric Stripping" )
2.4. | CPVS ( "Cyclic Pulse Voltammetric Stripping" )
2.5. | Co ( Chronopotentiometry )
3. | Kalibračné techniky
3.1. | Standard addition
3.2. | External calibration
3.3. | DT ( Dilution Titration )
3.4 | LAT ( Linear Approximation Technique )
4. | Pracovná Hg elektróda
4.1. | Inertným plynom ovládaná kvapková Hg elektróda
4.2. | Ortuť v zásobníku chránená pred oxidáciou
4.3. | Vybavená sklenenou kapilárou
5. | Referenčná elektróda - Ag/AgCl/KCl/L s mostíkom
5.1. | Pomocná masívna Pt elektróda
5.2. | Rozhranie - USB interface pre pripojenie PC
5.3. | Ovládací a vyhodnocovací softvér
5.4. | Počítač s monitorom
Týmto potvrdzujem, že všetky uvedené informácie sú pravdivé.
Obchodný názov uchádzača:
Sídlo uchádzača:
IČO:
DIČ:
Kontaktné údaje na klienstké pracovisko (pre potreby plnenia zmluvy)
Hotline/ Helpdesk / Call centrum:
V:
Dňa:
Meno a priezvisko (titul) oprávnenej osoby:
Poznámka: |  |  | Podpis a pečiatka uchádzača
- povinné údaje vyplní uchádzač

## Príloha č. 2
Evidenčné číslo zákazky: UNLP-2022-30-ZsNH Príloha č. 2 KZ - Návrh na plnenie kritéria - Kalkulácia ceny
Verejný obstarávateľ: Univerzitná nemocnica L. Pasteura Košice, Rastislavova 43, 041 90 Košice
Názov predmetu zákazky: Elektrochemický analyzátor
NÁVRH NA PLNENIE KRITÉRIA
Por. č. | Názov položky predmetu zákazky |  | Merná jednotka (MJ) | Požadovaný počet MJ, záruka 24 mesiacov | Obchodný názov ponúkaného tovaru | Názov výrobcu ponúkaného tovaru | Katalógové číslo | Kód ŠUKL | Kategori- začný kód | Číslo rozhodnutia | Jednotková cena v EUR bez DPH | Sadzba DPH v % | Výška DPH v EUR | Jednotková cena v EUR s DPH | Celková cena za požadovaný počet MJ v EUR bez DPH | Celková cena za požadovaný počet MJ v EUR s DPH
1. | Elektrochemický analyzátor |  | celok | 1 | [6 empty] | 0 | 0% | 0 | 0 | 0 | 0
| Cena celkom | [13 empty] | 0 | 0
Dodávateľ:
Sídlo:
|  | V: |  |  |  |  | meno:
|  | Dňa: |  |  |  |  | pracovná pozícia:
pečiatka:
|  | povinné polia |  |  |  |  | podpis:
* vypĺňa uchádzač

## Príloha č. 3
Evidenčné číslo zákazky: UNLP-2022-30-ZsNH Príloha č. 3 Kúpnej zmluvy - Zoznam známych subdodávateľov
ZOZNAM ZNÁMYCH SUBDODÁVATEĽOV
Obchodné meno a sídlo predávajúceho:.........................................................................................; IČO: ................................
Názov subdodávateľa | Predmet subdodávky | Podiel subdodávky z celého predmetu zákazky v % | Podiel subdodávky z celého predmetu zákazky v EUR bez DPH | Údaje o osobe oprávnenej konať za subdodávateľa (meno a priezvisko, adresa pobytu, dátum narodenia)
Dodávateľ:
Sídlo:
V:
Dňa:
meno:
pracovná pozícia:
pečiatka:
podpis: